## 分配曲線
酢酸－ベンゼン－水系の液液平衡(298K)
|  | ベンゼン相[質量分率] |  |  | 水相[質量分率]
| ﾀｲﾗｲﾝの位置 n | 酢酸( C ) xC | ベンゼン(A) | 水 (B) xB | 酢酸( C ) xC | ベンゼン(A) | 水 (B) xB | x | y | X=x/(1-x) | Y=y/(1-y)
| 2 | 0.018 | 0.9856 | 0.0004 | 0.177 | 0.002 | 0.821 | 0 | 0 | 0 | 0
| 3 | 0.036 | 0.9662 | 0.0011 | 0.29 | 0.004 | 0.706 | 0.018 | 0.177 | 0.01833 | 0.21507 | 0.018
| 3.5 | 0.079 | 0.9151 | 0.00255 | 0.4295 | 0.0185 | 0.552 | 0.036 | 0.29 | 0.037344 | 0.40845
| 4 | 0.133 | 0.864 | 0.004 | 0.569 | 0.033 | 0.398 | 0.079 | 0.43 | 0.085776 | 0.75439
| 6 | 0.199 | 0.794 | 0.007 | 0.639 | 0.065 | 0.296 | 0.133 | 0.56 | 0.1534 | 1.2727
| 8 | 0.31 | 0.671 | 0.019 | 0.658 | 0.181 | 0.161
| 11 | 0.447 | 0.507 | 0.046 | 0.593 | 0.3 | 0.107
| 12 | 0.523 | 0.405 | 0.072 | 0.523 | 0.405 | 0.072
x-yでの
[8 empty] | K= | 8.0556
[8 empty] | x | y | X=x/(1-x) | Y=y/(1-y)
[8 empty] | 0 | 0 | 0 | 0
[8 empty] | 0.01 | 0.080556 | 0.010101 | 0.087613
[8 empty] | 0.02 | 0.16111 | 0.020408 | 0.19205
[8 empty] | 0.03 | 0.24167 | 0.030928 | 0.31868
[8 empty] | 0.04 | 0.32222 | 0.041667 | 0.47541
[8 empty] | 0.05 | 0.40278 | 0.052632 | 0.67442
[8 empty] | 0.06 | 0.48333 | 0.06383 | 0.93548
[8 empty] | 0.07 | 0.56389 | 0.075269 | 1.293
[8 empty] | 0.08 | 0.64444 | 0.086957 | 1.8125
[8 empty] | 0.09 | 0.725 | 0.098901 | 2.6364
[8 empty] | 0.1 | 0.80556 | 0.11111 | 4.1429
0 | 1 | 0 | 0
1 | 0 | 1 | 1
分配曲線

## 液液平衡
酢酸－ベンゼン－水系の液液平衡(298K)
|  | ベンゼン相[質量分率] |  |  | 水相[質量分率]
データ番号 | ﾀｲﾗｲﾝの位置 n | 酢酸( C ) | ベンゼン(A) | 水 (B) | 酢酸( C ) | ベンゼン(A) | 水 (B)
1 | 1 | 0.0015 | 0.998 | 1e-05 | 0.0456 | 0.0004 | 0.954
2 | 2 | 0.014 | 0.9856 | 0.0004 | 0.177 | 0.002 | 0.821
3 | 3 | 0.0327 | 0.9662 | 0.0011 | 0.29 | 0.004 | 0.706
4 | 4 | 0.133 | 0.864 | 0.004 | 0.569 | 0.033 | 0.398
5 | 5 | 0.15 | 0.845 | 0.005 | 0.592 | 0.04 | 0.368
6 | 6 | 0.199 | 0.794 | 0.007 | 0.639 | 0.065 | 0.296
7 | 7 | 0.228 | 0.7635 | 0.0085 | 0.648 | 0.077 | 0.275
8 | 8 | 0.31 | 0.671 | 0.019 | 0.658 | 0.181 | 0.161
9 | 9 | 0.353 | 0.622 | 0.025 | 0.645 | 0.211 | 0.144
10 | 10 | 0.378 | 0.592 | 0.03 | 0.634 | 0.234 | 0.132
11 | 11 | 0.447 | 0.507 | 0.046 | 0.593 | 0.3 | 0.107
12 | 12 | 0.523 | 0.405 | 0.072 | 0.523 | 0.405 | 0.072
タイライン関係の表の内挿 |  | xCR |  | xBR | xCE |  | xBE
3 | 3.5 | 0.08285 | 0.9151 | 0.00255 | 0.4295 | 0.0185 | 0.552
0 | 1
1 | 0
Note on A17: =ROUNDDOWN(B17,0)
Note on C17: =VLOOKUP(A17,A4:H15,3)+(B17-A17)*(VLOOKUP(A17+1,A4:H15,3)-VLOOKUP(A17,A4:H15,3))
Note on D17: =VLOOKUP(A17,A4:H15,4)+(B17-A17)*(VLOOKUP(A17+1,A4:H15,4)-VLOOKUP(A17,A4:H15,4))
Note on E17: =VLOOKUP(A17,A4:H15,5)+(B17-A17)*(VLOOKUP(A17+1,A4:H15,5)-VLOOKUP(A17,A4:H15,5))
Note on F17: =VLOOKUP(A17,A4:H15,6)+(B17-A17)*(VLOOKUP(A17+1,A4:H15,6)-VLOOKUP(A17,A4:H15,6))
Note on G17: =VLOOKUP(A17,A4:H15,7)+(B17-A17)*(VLOOKUP(A17+1,A4:H15,7)-VLOOKUP(A17,A4:H15,7))
Note on H17: =VLOOKUP(A17,A4:H15,8)+(B17-A17)*(VLOOKUP(A17+1,A4:H15,8)-VLOOKUP(A17,A4:H15,8))

## 理論分配係数
活量係数の比としての理論分配係数を検証する
水（Ⅰ）／n-プロパノール／ ベンゼン（Ⅱ）系液液平衡
McCants et al., IEC, 45, 454 (1953) Figure 6
水中n-プロパノール濃度 |  |  | 平衡ベンゼン中n-プロパノール濃度
質量分率 | xiⅠ |  | 質量分率 | xiⅡ
0.165 | 0.056 |  | 0.42 | 0.48
0.14 | 0.0465 |  | 0.32 | 0.38
0.1 | 0.0322 |  | 0.15 | 0.186
0.08 | 0.0254 |  | 0.08 | 0.101
0.06 | 0.0188 |  | 0.045 | 0.058
活量係数計算
n-プロパノール／水系 |  |  | n-プロパノール／ベンゼン系
xiⅠ | γi | γixiⅠ | γixiⅡ | xiⅡ | γiⅡ | K
0.06 | 7.45 | 0.447 | 0.446 | 0.215 | 2.07 | 3.5833
0.05 | 8.17 | 0.4085 | 0.409 | 0.168 | 2.43 | 3.36
0.04 | 9 | 0.36 | 0.36 | 0.123 | 2.91 | 3.075
0.03 | 9.96 | 0.2988 | 0.298 | 0.085 | 3.5 | 2.8333
0.02 | 11.07 | 0.2214 | 0.2214 | 0.053 | 4.17 | 2.65
0.01 | 12.38 | 0.1238 | 0.1238 | 0.0249 | 4.96 | 2.49
0.005 | 13.11 | 0.06555 | 0.0656 | 0.0121 | 5.41 | 2.42
0 | 0
0.2 | 0.2