## 気液平衡計算 正則溶液論
|  |  | 成分 | ヘキサン(A) | ベンゼン(B) |  |  | モル体積と溶解度パラメータ（荒井物理化学p.91）
|  |  | モル容積Vm | 0.000132 | 8.9e-05 | m3/mol
|  | 溶解度パラメータδ |  | 14900 | 18800 | (J/m3)^1/2
|  |  | R | 8.31 | 8.31 | J/mol-K
正則溶液論による活量係数
| 沸点Tb | pA | pB | γ1 | γ2 | 全圧π | y
x | [℃] | [kPa] | [kPa] |  |  | [kPa] |  |  | 0 | 0
0 | 80.05 | 142.8539 | 101.3222 |  |  |  | 0 |  | 1 | 1
0.1 | 75.7053 | 125.6584 | 88.458 | 1.6664 | 1.0094 | 101.3 | 0.20671 |  | 0 | 1
0.2 | 73.173 | 116.4061 | 81.5762 | 1.4498 | 1.035 | 101.3001 | 0.3332 |  | 1 | 1
0.3 | 71.528 | 110.6861 | 77.337 | 1.2997 | 1.074 | 101.3001 | 0.42603
0.4 | 70.38 | 106.8262 | 74.4832 | 1.1947 | 1.1244 | 101.3001 | 0.50395
0.5 | 69.5517 | 104.1072 | 72.4765 | 1.1212 | 1.1849 | 101.3001 | 0.57613
0.6 | 68.9624 | 102.206 | 71.0751 | 1.0703 | 1.2545 | 101.3 | 0.64793
0.7 | 68.5795 | 100.9851 | 70.1759 | 1.0362 | 1.3325 | 101.3 | 0.72308
0.8 | 68.3963 | 100.4051 | 69.749 | 1.0148 | 1.4183 | 101.3 | 0.8047
0.9 | 68.4224 | 100.4876 | 69.8098 | 1.0034 | 1.5112 | 101.3002 | 0.89585
1 | 68.7 | 101.3681 | 70.458 |  |  |  | 1
ヘキサン／ベンゼン系気液平衡（van Laar式による）
x | y | tb | γ1 | γ2
0 | 0 | 80.0589
0.1 | 0.18243 | 76.8081 | 1.4257 | 1.0062
0.2 | 0.31054 | 74.6165 | 1.2958 | 1.0232
0.3 | 0.41195 | 73.0427 | 1.202 | 1.049
0.4 | 0.49962 | 71.8523 | 1.1339 | 1.0823
0.5 | 0.58059 | 70.9235 | 1.0848 | 1.1221
0.6 | 0.65913 | 70.1907 | 1.0499 | 1.1677
0.7 | 0.7382 | 69.6185 | 1.026 | 1.2186
0.8 | 0.82007 | 69.1894 | 1.0108 | 1.2742
0.9 | 0.9067 | 68.8965 | 1.0025 | 1.3343
1 | 1 | 68.7411
Antoine定数
|  | ヘキサン | ベンゼン
| A | 20.7294 | 20.7936
| B | 2697.55 | 2788.51
| C | -48.78 | -52.36
理想溶液
x | 沸点tb | PA | PB | π | y
| [℃] | [kPa] | [kPa]
0 | 80.05 | 142.8539 | 101.3222 | 101.3 | 0
0.1 | 78.7345 | 137.466 | 97.2815 | 101.3 | 0.1357
0.2 | 77.4694 | 132.4345 | 93.5162 | 101.2998 | 0.26147
0.3 | 76.2455 | 127.7038 | 89.9833 | 101.2995 | 0.3782
0.4 | 75.061 | 123.2518 | 86.6652 | 101.2998 | 0.48668
0.5 | 73.9138 | 119.0559 | 83.5441 | 101.3 | 0.58764
0.6 | 72.8022 | 115.0968 | 80.6048 | 101.3 | 0.68172
0.7 | 71.724 | 111.3561 | 77.8329 | 101.2991 | 0.7695
0.8 | 70.6786 | 107.8199 | 75.2174 | 101.2994 | 0.85149
0.9 | 69.664 | 104.4727 | 72.7461 | 101.3 | 0.92819
1 | 68.7 | 101.3681 | 70.458 | 101.3 | 1
Note on E10: =EXP(($E$2/$E$4/(B10+273))*($E$3-$F$3)^2*((1-A10)*$F$2/(A10*$E$2+(1-A10)*$F$2))^2)
Note on F10: =EXP(($F$2/$F$4/(B10+273))*($E$3-$F$3)^2*(A10*$E$2/(A10*$E$2+(1-A10)*$F$2))^2)