## 気液平衡計算１
|  |  | Antoine定数 |  |  |  | A12 | 0.71829
|  |  | エタノール | 水 |  |  | A21 | 0.41229
|  | A | 23.8047 | 23.1964
|  | B | 3803.98 | 3816.44
エタノール／水系気液平衡 |  | C | -41.68 | -46.13
データ
x | y | 沸点tb | PA（EtOH蒸気圧） | PB(水蒸気圧） | 全圧π | γ1 | γ2 | γ1calc | γ2calc | 残差 | 残差 |  | 温度75℃ |  | PA（EtOH蒸気圧） | PB(水蒸気圧） | pA | pB | 溶液蒸気圧
エタノールモル分率 |  | [℃] | [kPa] | [kPa] | [kPa] | [7 empty] | ｘ | ｔ | [kPa] | [kPa] |  |  |  | x
0 | 0 | 100 | 0 | 101.3 | [8 empty] | 0 | 75 | 88.8302 | 38.6426 | 0 | 38.6426 | 38.6426 | 0 | 0 | 38.6 | 38.6
0.019 | 0.17 | 95.5 | 193.3863 | 86.2535 | 101.3 | 4.6868 | 0.99367 | 4.7007 | 1.001 | -0.013895 | -0.0073425 |  | 0.019 | 75 | 88.8302 | 38.6426 | 7.9103 | 37.6684 | 45.5787 | 1 | 88.8 | 0 | 88.8
0.0966 | 0.4375 | 86.7 | 140.1921 | 61.8968 | 101.3 | 3.2726 | 1.019 | 3.239 | 1.0237 | 0.033589 | -0.0046648 |  | 0.0966 | 75 | 88.8302 | 38.6426 | 28.0818 | 35.5738 | 63.6556
0.2608 | 0.558 | 82.3 | 118.5589 | 52.0642 | 101.3 | 1.8281 | 1.1634 | 1.8858 | 1.1475 | -0.05773 | 0.015917 |  | 0.2608 | 75 | 88.8302 | 38.6426 | 42.3516 | 33.2322 | 75.5838
0.5079 | 0.6564 | 79.8 | 107.5623 | 47.0861 | 101.3 | 1.2171 | 1.5022 | 1.2352 | 1.48 | -0.018069 | 0.022172 |  | 0.5079 | 75 | 88.8302 | 38.6426 | 54.9134 | 28.5651 | 83.4786
0.7472 | 0.7815 | 78.41 | 101.8265 | 44.4955 | 101.3 | 1.0405 | 1.9677 | 1.0447 | 1.9458 | -0.0042095 | 0.021932 |  | 0.7472 | 75 | 88.8302 | 38.6426 | 69.0619 | 19.2225 | 88.2844
0.8943 | 0.8943 | 78.15 | 100.7825 | 44.0245 | 101.3 | 1.0051 | 2.301 | 1.0067 | 2.2991 | -0.0015632 | 0.0018591 | 残差2乗和 | 0.8943 | 75 | 88.8302 | 38.6426 | 79.8487 | 9.3985 | 89.2472
1 | 1 | 78.3 | 101.3 | 0 | [5 empty] | 0.0050007 | 0.0013051 | 0.0063058 | 1 | 75 | 88.8302 | 38.6426 | 88.8302 | 0 | 88.8302
0 | 0
1 | 1
0 | 1
1 | 1
Note on I10: =10^($I$1/(1+A10*$I$1/(1-A10)/$I$2)^2)
Note on J10: =10^($I$2/(1+(1-A10)*$I$2/A10/$I$1)^2)
Note on K10: =G10-I10
Note on K16: =SUMSQ(K10:K15)
Note on L10: =H10-J10
Note on L16: =SUMSQ(L10:L15)
Note on M16: =K16+L16