## Cox線図
化工便覧Antoine係数 |  |  | ln(p*)=A-B/(T+C) where p*[Pa] T[K]
| 水 |  | CO2 |  | 水銀Hg |  | C20H42 |  | C16H34 |  | C12H24 |  | C10H22 |  | C8H18 |  | トルエン |  | n-ヘキサン |  | ベンゼン |  | エタノール |  | メタノール |  | エチルエーテル |  | n-ブタン |  | プロパン |  | アンモニア |  | エタン |  | トリクロロエチレン
A | 23.1964 |  | データ |  | データ |  | 21.3613 |  | 21.0769 |  | 20.9538 |  | 20.9042 |  | 20.8354 |  | 20.9065 |  | 20.7294 |  | 20.7936 |  | 23.8047 |  | 23.4803 |  | 20.9756 |  | 20.571 |  | 20.6188 |  | 21.8409 |  | 20.5565 |  | 21.0755
B | 3816.44 | [5 empty] | 4680.46 |  | 4214.91 |  | 3729.87 |  | 3456.8 |  | 3120.29 |  | 3096.52 |  | 2697.55 |  | 2788.51 |  | 3803.98 |  | 3626.55 |  | 2511.29 |  | 2154.9 |  | 1872.46 |  | 2132.5 |  | 1511.42 |  | 3028.13
C | -46.13 | [5 empty] | -141.1 |  | -118.7 |  | -90.88 |  | -78.67 |  | -63.63 |  | -53.67 |  | -48.78 |  | -52.36 |  | -41.68 |  | -34.29 |  | -41.95 |  | -34.42 |  | -25.16 |  | -32.98 |  | -17.16 |  | -43.15
| 温度℃ | p*[kPa] | 温度℃ | p*[kPa] | 温度℃ | p*[kPa] | 温度℃ | p*[kPa] | 温度℃ | p*[kPa] | 温度℃ | p*[kPa] | 温度℃ | p*[kPa] | 温度℃ | p*[kPa] | 温度℃ | p*[kPa] | 温度℃ | p*[kPa] | 温度℃ | p*[kPa] | 温度℃ | p*[kPa] | 温度℃ | p*[kPa] | 温度℃ | p*[kPa] | 温度℃ | p*[kPa] | 温度℃ | p*[kPa] | 温度℃ | p*[kPa] | 温度℃ | p*[kPa] | 温度℃ | p*[kPa]
| -20 | 0.11689 | -20 | 1970 |  |  | -20 | 1.368e-12 | -20 | 3.4574e-08 | -20 | 0.0001311 | -20 | 0.0029807 | -20 | 0.079138 | -20 | 0.21779 | -20 | 1.8632 | -20 | 0.99812 | -20 | 0.33576 | -20 | 1.0023 | -20 | 8.8219 | -20 | 45.2111 | -20 | 244.2301 | -20 | 190.0747 | -20 | 1399.8513 | 25 | 9.9016
| 0 | 0.59309 | 0 | 3485 |  |  | 0 | 7.6504e-10 | 0 | 2.0034e-06 | 0 | 0.0016329 | 0 | 0.022865 | 0 | 0.381 | 0 | 0.89608 | 0 | 6.0426 | 0 | 3.5118 | 0 | 1.5887 | 0 | 4.0139 | 0 | 24.6761 | 0 | 103.2032 | 0 | 473.6499 | 0 | 425.8075 | 0 | 2308.8382
| 50 | 12.3277 | 31 | 7370 |  |  | 50 | 1.2926e-05 | 50 | 0.0015857 | 50 | 0.13368 | 50 | 0.86677 | 50 | 6.7147 | 50 | 12.2802 | 50 | 54.0451 | 50 | 36.1664 | 50 | 29.4362 | 50 | 55.5796 | 50 | 170.2377 | 50 | 492.6705 | 50 | 1681.3983 | 50 | 1966.4292 | 32.25 | 4469.7972
| 100 | 101.3174 |  |  | 100 | 0.04 | 100 | 0.0032911 | 100 | 0.091111 | 100 | 2.2983 | 100 | 9.5616 | 100 | 46.8314 | 100 | 74.1685 | 100 | 246.0021 | 100 | 180.0403 | 100 | 226.0652 | 100 | 354.3579 | 100 | 655.5125 | 100 | 1482.5379 | 95.85 | 3886.5773 | 100 | 5791.7535
| 160 | 618.6392 |  |  | 183 | 1.33 | 160 | 0.20748 | 160 | 2.1491 | 160 | 23.3026 | 160 | 69.7324 | 160 | 240.6741 | 160 | 343.3711 | 160 | 901.0017 | 160 | 708.2907 | 160 | 1312.575 | 160 | 1772.6426 | 160 | 2097.2071 | 152 | 3456.9888 |  |  | 132.6 | 10020.9087
405.6
臨界点データ | Tc [K] | Tc[℃] | Cox座標 | pc[MPa] | pc[kPa] | [25 empty] | 132.6
水 | 647.3 | 374.15 | -0.0016635 | 22.1 | 22100
CO2 | 304.2 | 31.05 | -0.0038752 | 7.37 | 7370
n-ブタン | 425.2 | 152.05 | -0.0026382 | 3.8 | 3800
プロパン | 369 | 95.85 | -0.0030974 | 4.24 | 4240
エタン | 305.4 | 32.25 | -0.0038573 | 4.88 | 4880
Cox線図横座標
℃ | 横軸-1/(T+227)
-20 | -0.0048309 | 0.1
| -0.0048309 | 10000
-10 | -0.0046083 | 0.1
| -0.0046083 | 10000
0 | -0.0044053 | 0.1
| -0.0044053 | 10000
10 | -0.0042194 | 0.1
| -0.0042194 | 10000
20 | -0.0040486 | 0.1
| -0.0040486 | 10000
30 | -0.0038911 | 0.1
| -0.0038911 | 10000
40 | -0.0037453 | 0.1
| -0.0037453 | 10000
50 | -0.0036101 | 0.1
| -0.0036101 | 10000
60 | -0.0034843 | 0.1
| -0.0034843 | 10000
70 | -0.003367 | 0.1
| -0.003367 | 10000
80 | -0.0032573 | 0.1
| -0.0032573 | 10000
90 | -0.0031546 | 0.1
| -0.0031546 | 10000
100 | -0.0030581 | 0.1
| -0.0030581 | 10000
120 | -0.0028818 | 0.1
| -0.0028818 | 10000
140 | -0.0027248 | 0.1
| -0.0027248 | 10000
160 | -0.002584 | 0.1
| -0.002584 | 10000
蒸気圧
| 水 |  | CO2 |  | 水銀Hg |  | C20H42 |  | C16H34 |  | C12H24 |  | C10H22 |  | C8H18 |  | トルエン |  | n-ヘキサン |  | ベンゼン |  | エタノール |  | メタノール |  | エチルエーテル |  | n-ブタン |  | プロパン |  | アンモニア |  | エタン
| 温度軸 | p*[kPa] | 温度℃ | p*[kPa] | 温度℃ | p*[kPa] | 温度℃ | p*[kPa] | 温度℃ | p*[kPa] | 温度℃ | p*[kPa] | 温度℃ | p*[kPa] | 温度℃ | p*[kPa] | 温度℃ | p*[kPa] | 温度℃ | p*[kPa] | 温度℃ | p*[kPa] | 温度℃ | p*[kPa] | 温度℃ | p*[kPa] | 温度℃ | p*[kPa] | 温度℃ | p*[kPa] | 温度℃ | p*[kPa] | 温度℃ | p*[kPa] | 温度℃ | p*[kPa]
| -0.0048309 | 0.11689 | -0.0048309 | 1970 |  |  | -0.0048309 | 1.368e-12 | -0.0048309 | 3.4574e-08 | -0.0048309 | 0.0001311 | -0.0048309 | 0.0029807 | -0.0048309 | 0.079138 | -0.0048309 | 0.21779 | -0.0048309 | 1.8632 | -0.0048309 | 0.99812 | -0.0048309 | 0.33576 | -0.0048309 | 1.0023 | -0.0048309 | 8.8219 | -0.0048309 | 45.2111 | -0.0048309 | 244.2301 | -0.0048309 | 190.0747 | -0.0048309 | 1399.8513
| -0.0044053 | 0.59309 | -0.0044053 | 3485 |  |  | -0.0044053 | 7.6504e-10 | -0.0044053 | 2.0034e-06 | -0.0044053 | 0.0016329 | -0.0044053 | 0.022865 | -0.0044053 | 0.381 | -0.0044053 | 0.89608 | -0.0044053 | 6.0426 | -0.0044053 | 3.5118 | -0.0044053 | 1.5887 | -0.0044053 | 4.0139 | -0.0044053 | 24.6761 | -0.0044053 | 103.2032 | -0.0044053 | 473.6499 | -0.0044053 | 425.8075 | -0.0044053 | 2308.8382
| -0.0036101 | 12.3277 | -0.003876 | 7370 |  |  | -0.0036101 | 1.2926e-05 | -0.0036101 | 0.0015857 | -0.0036101 | 0.13368 | -0.0036101 | 0.86677 | -0.0036101 | 6.7147 | -0.0036101 | 12.2802 | -0.0036101 | 54.0451 | -0.0036101 | 36.1664 | -0.0036101 | 29.4362 | -0.0036101 | 55.5796 | -0.0036101 | 170.2377 | -0.0036101 | 492.6705 | -0.0036101 | 1681.3983 | -0.0036101 | 1966.4292 | -0.0038573 | 4469.7972
| -0.0030581 | 101.3174 |  |  | -0.0030581 | 0.04 | -0.0030581 | 0.0032911 | -0.0030581 | 0.091111 | -0.0030581 | 2.2983 | -0.0030581 | 9.5616 | -0.0030581 | 46.8314 | -0.0030581 | 74.1685 | -0.0030581 | 246.0021 | -0.0030581 | 180.0403 | -0.0030581 | 226.0652 | -0.0030581 | 354.3579 | -0.0030581 | 655.5125 | -0.0030581 | 1482.5379 | -0.0030974 | 3886.5773 | -0.0030581 | 5791.7535
| -0.002584 | 618.6392 |  |  | -0.002439 | 1.33 | -0.002584 | 0.20748 | -0.002584 | 2.1491 | -0.002584 | 23.3026 | -0.002584 | 69.7324 | -0.002584 | 240.6741 | -0.002584 | 343.3711 | -0.002584 | 901.0017 | -0.002584 | 708.2907 | -0.002584 | 1312.575 | -0.002584 | 1772.6426 | -0.002584 | 2097.2071 | -0.0026385 | 3456.9888 |  |  | -0.0027809 | 10020.9087

## 液蒸気圧
アントワン式による蒸気圧Antoine Equation: ln(p*)=A-B/(T+C) where p*[mmHg] T[K]
温度を入力
|  |  | A | B | C | t[C] | T | p*[mmHg] | p*[kPa]
水 | water | H2O | 18.3036 | 3816.44 | -46.13 | 25 | 298.15 | 23.575 | 3.195
メタノール | methanol | CH3OH | 18.5875 | 3626.55 | -34.29 | 25 | 298.15 | 126.8848 | 17.1962
エタノール | ethanol | C2H5OH | 18.9119 | 3803.98 | -41.68 | 25 | 298.15 | 59.1356 | 8.0144
アセトン | acetone | CH3COCH3 | 16.6513 | 2940.46 | -35.93 | 25 | 298.15 | 229.8866 | 31.1557
アンモニア | anmmonia | NH3 | 16.9481 | 2132.5 | -32.98 | 25 | 298.15 | 7376.7601 | 999.7451
クロロホルム | chloroform | CHCl3 | 15.9732 | 2696.7891 | -46.16 | 25 | 298.15 | 194.6555 | 26.3809
酢酸 | acetic acid | CH3CO2H | 16.808 | 3405.57 | -56.34 | 25 | 298.15 | 15.2463 | 2.0663
酢酸エチル | ethylacetate | CH3CO2C2H5 | 16.1516 | 2790.5 | -57.15 | 25 | 298.15 | 96.8111 | 13.1205
四塩化炭素 | carbontertachloride | CCl4 | 15.8742 | 2808.19 | -46 | 25 | 298.15 | 114.1163 | 15.4658
シクロヘキサン | cyclohexane | C6H12 | 15.7527 | 2766.63 | -50.5 | 25 | 298.15 | 97.6283 | 13.2312
臭化エチル | ethylbromide | C2H5Br | 15.9338 | 2511.6797 | -41.44 | 25 | 298.15 | 468.5706 | 63.5037
トルエン | toluene | C6H5CH3 | 16.0137 | 3096.52 | -53.67 | 25 | 298.15 | 28.4447 | 3.855
二酸化硫黄 | sulfur dioxide | SO2 | 16.768 | 2302.35 | -35.97 | 25 | 298.15 | 2940.8052 | 398.5565
n-ヘキサン | n-hexane | C6H14 | 15.8366 | 2697.55 | -48.78 | 25 | 298.15 | 151.2811 | 20.5026
n-ヘプタン | n-heptane | C7H16 | 15.8737 | 2911.32 | -56.51 | 25 | 298.15 | 45.8571 | 6.2148
ベンゼン | benzene | C6H6 | 15.9008 | 2788.51 | -52.36 | 25 | 298.15 | 95.1742 | 12.8986
ペンタン | n-pentane | C5H12 | 15.8333 | 2477.07 | -39.94 | 25 | 298.15 | 512.8903 | 69.5101
温度を入力
Holmes & van WinkleによるAntoine定数 |  |  | 沸点[℃] | A | B | C | t[C] | p*[mmHg]
アセトン | Acetone | (CH3)2CO | 56 | 7.0245 | 1161 | 224 | 56 | 755.1643
アセトニトリル | Acetonitrile | CH3CN | 81 | 7.0735 | 1279.2 | 224 | 81 | 757.6029
ベンゼン | Benzene | C6H6 | 80 | 6.9056 | 1211.033 | 220.79 | 80 | 757.6622
n-ブタノール | 1-Butanol(n-Butanol) | CH3(CH2)2CH2OH | 117.7 | 8.2749 | 1873.9 | 230 | 118 | 776.4435
2-ブトキシエタノール | Butyl cellosolve(2-Butoxyethanol) | CH3(CH2)3OCH2CH2OH | 171 | 7.1646 | 1538.7 | 188 | 171 | 756.0449
四塩化炭素 | Carbon tetrachloride | CCl4 | 76 | 6.9339 | 1242.43 | 230 | 76 | 747.6034
2-エトキシエタノール | Cellosolve(2-Ethoxyethanol) | C2H5OCH2CH2OH | 135 | 8.416 | 2135 | 253 | 135 | 819.2618
クロロホルム | Chloroform | CHCl3 | 60.9 | 6.9033 | 1163.03 | 227.4 | 61 | 742.305
シクロヘキサン | Cyclohexane | C6H12 | 80.7 | 6.845 | 1203.526 | 222.863 | 81 | 765.9986
シクロペンタン | Cyclopentane | C5H10 | 50 | 6.8868 | 1124.162 | 231.361 | 50 | 778.6036
2,3-ジメチルブタン | 2,3-Dimethylbutane | (CH3)2CHCH(CH3)2 | 58 | 6.8098 | 1127.187 | 228.9 | 58 | 760.2917
ジオキサン | 1,4-Dioxane | OCH2CH2OCH2CH2 | 101 | 7.8642 | 1866.7 | 273 | 101 | 746.4892
エタノール | Ethanol | C2H5OH | 78 | 8.0449 | 1554.3 | 222.65 | 78 | 750.1381
酢酸エチル | Ethyl acetate | CH3CO2C2H5 | 77 | 7.0981 | 1238.71 | 217 | 77 | 766.9741
エチルベンゼン | Ethylbenzene | C2H5C6H5 | 136 | 6.9572 | 1424.255 | 213.206 | 136 | 756.2015
エチルシクロヘキサン | Ethylcycrohexane | C6H11C2H5 | 131 | 6.8704 | 1384.036 | 215.128 | 131 | 744.3637
n-ヘプタン | n-Heptane | C7H16 | 98 | 6.9024 | 1268.115 | 216.9 | 98 | 750.5155
n-ヘキサン | n-Hexane | C6H14 | 69 | 6.8778 | 1171.53 | 224.366 | 69 | 766.2182
1-ヘキセン | Hexene-1 | CH3(CH2)3CHCH2 | 64 | 6.8657 | 1152.97 | 225.85 | 64 | 772.474
ヘキシレングリコール | Hexylene glycol(2-Methyl-2,4-pentanediol) | (CH3)2C(OH)CH2CH(OH)CH3 | 197 | 7.8876 | 1890.38 | 180.46 | 197 | 757.6004
メタノール | Methanol | CH3OH | 64.7 | 7.8786 | 1473.11 | 230 | 64.7 | 758.4961
酢酸メチル | Methyl acetate | CH3COOCH3 | 57.5 | 7.2021 | 1232.83 | 228 | 57.5 | 765.5374
メチルシクロヘキサン | Methylcyclohexane | C6H11CH3 | 101 | 6.8269 | 1276.864 | 221.63 | 101 | 739.9751
メチルシクロペンタン | Methylcyclopentane | C5H9CH3 | 72 | 6.8628 | 1186.059 | 226.042 | 72 | 764.4113
メチルエチルケトン | Methyl-ethyl-ketone（2-Butanone） | C2H5COCH3 | 80 | 6.9742 | 1209.6 | 216 | 80 | 772.1888
n-オクタン | n-Octane | CH3(CH2)6CH3 | 126 | 6.9238 | 1355.126 | 209.517 | 126 | 767.0982
n-ペンタン | n-Pentane | CH3(CH2)3CH3 | 35 | 6.8522 | 1064.63 | 232 | 35 | 732.5406
1-プロパノール | 1-Propanol | CH3CH2CH2OH | 97 | 7.9973 | 1569.7 | 209.5 | 97 | 751.5531
2-プロパノール | 2-Propanol | (CH3)2CHOH | 82 | 6.6604 | 813.055 | 132.93 | 82 | 754.2533
トルエン | Toluene | C6H5CH3 | 110.6 | 6.9533 | 1343.943 | 219.377 | 110.6 | 759.4542
トリクロロプロパン | 1,2,3-Trichloropropane | ClCH2CH(CL)CH2Cl | 156 | 6.9872 | 1502.3 | 209 | 156 | 743.4805
トリメチルペンタン | 2,2,4-Trimethylpentanne | (CH3)2CHCH2C(CH3)3 | 98 | 6.8119 | 1257.84 | 220.735 | 99 | 754.8874
水 | Water | H2O | 100 | 7.9668 | 1668.21 | 228 | 100 | 759.983