## 気液平衡計算１
Antoine定数
|  | エタノール | 水
| A | 23.8047 | 23.1964
| B | 3803.98 | 3816.44
| C | -41.68 | -46.13
[6 empty] | α= | 2.24
x | 沸点tb | PA（EtOH蒸気圧） | PB(水蒸気圧） | 全圧 | y |  | y
エタノールモル分率 | [℃] | [kPa] | [kPa] |  |  |  |  | PA/PB
0 | 100 | 0 | 101.3 | 101.3 | 0 |  | 0
0.2 | 93.8252 | 182.1462 | 81.0885 | 101.3 | 0.35962 |  | 0.35897 | 2.2463
0.4 | 88.9016 | 152.1931 | 67.3713 | 101.3 | 0.60096 |  | 0.59893 | 2.259 | 0 | 0
0.6 | 84.8058 | 130.5074 | 57.4889 | 101.3 | 0.773 |  | 0.77064 | 2.2701 | 1 | 1
0.8 | 81.3135 | 114.1126 | 50.0496 | 101.3 | 0.90119 |  | 0.8996 | 2.28
1 | 78.3 | 101.3 | 0 | 101.3 | 1 |  | 1
Note on C10: =0.001*EXP($C$3-$C$4/($C$5+B10+273.2))
Note on D10: =0.001*EXP($D$3-$D$4/($D$5+B10+273.2))
Note on E10: =C10*A10+D10*(1-A10)
Note on F10: =C10*A10/E10
Note on H10: =$H$6*A10/(1+($H$6-1)*A10)