## 気液平衡計算１
Antoine定数
|  |  | エタノール | 水
|  | A | 23.8047 | 23.1964
|  | B | 3803.98 | 3816.44
エタノール／水系気液平衡 |  | C | -41.68 | -46.13
データ
x | y | 沸点tb | PA（EtOH蒸気圧） | PB(水蒸気圧） | 全圧π | γA | γB | 温度75℃ |  | PA（EtOH蒸気圧） | PB(水蒸気圧） | pA | pB | 溶液蒸気圧
エタノールモル分率 |  | [℃] | [kPa] | [kPa] | [kPa] |  |  | ｘ | ｔ | [kPa] | [kPa] |  |  |  | x
0 | 0 | 100 | 0 | 101.3 |  |  |  | 0 | 75 | 88.8302 | 38.6426 | 0 | 38.6426 | 38.6426 | 0 | 0 | 38.6 | 38.6
0.019 | 0.17 | 95.5 | 193.3863 | 86.2535 | 101.3 | 4.6868 | 0.99367 | 0.019 | 75 | 88.8302 | 38.6426 | 7.9103 | 37.6684 | 45.5787 | 1 | 88.8 | 0 | 88.8
0.0966 | 0.4375 | 86.7 | 140.1921 | 61.8968 | 101.3 | 3.2726 | 1.019 | 0.0966 | 75 | 88.8302 | 38.6426 | 28.0818 | 35.5738 | 63.6556
0.2608 | 0.558 | 82.3 | 118.5589 | 52.0642 | 101.3 | 1.8281 | 1.1634 | 0.2608 | 75 | 88.8302 | 38.6426 | 42.3516 | 33.2322 | 75.5838
0.5079 | 0.6564 | 79.8 | 107.5623 | 47.0861 | 101.3 | 1.2171 | 1.5022 | 0.5079 | 75 | 88.8302 | 38.6426 | 54.9134 | 28.5651 | 83.4786
0.7472 | 0.7815 | 78.41 | 101.8265 | 44.4955 | 101.3 | 1.0405 | 1.9677 | 0.7472 | 75 | 88.8302 | 38.6426 | 69.0619 | 19.2225 | 88.2844
0.8943 | 0.8943 | 78.15 | 100.7825 | 44.0245 | 101.3 | 1.0051 | 2.301 | 0.8943 | 75 | 88.8302 | 38.6426 | 79.8487 | 9.3985 | 89.2472
1 | 1 | 78.3 | 101.3 | 0 |  |  |  | 1 | 75 | 88.8302 | 38.6426 | 88.8302 | 0 | 88.8302
0 | 0
1 | 1
0 | 1
1 | 1