## 円柱内非定常拡散
N= | 0 | 1 | 2 | 3 | 4 | 5 | 6 | 7 | 8 | 9 | 10 | DAB= | 4e-10 | m2/s |  |  |  | N= | 0 | 1 | 2 | 3 | 4 | 5 | 6 | 7 | 8 | 9 | 10
r= | 0 | 0.001 | 0.002 | 0.003 | 0.004 | 0.005 | 0.006 | 0.007 | 0.008 | 0.009 | 0.01 | Δt= | 500 | s |  |  |  | r+Δr/2= | 0.0005 | 0.0015 | 0.0025 | 0.0035 | 0.0045 | 0.0055 | 0.0065 | 0.0075 | 0.0085 | 0.0095 | 0.01 |  |  |  |  | 8 | 9 | 10
[12 empty] | Δr= | 0.001 | m |  | 0.1 |  | V | 7.85e-07 | 7.065e-06 | 1.9625e-05 | 3.8465e-05 | 6.3585e-05 | 9.4985e-05 | 0.00013266 | 0.00017662 | 0.00022687 | 0.00028338 | 0.000314
t | w [kg/kg] | [10 empty] | Θr= | 0.2 |  | t[h] | ω~ | (ω~-ωs)/(ω0-ωs) | ΔV | 7.85e-07 | 6.28e-06 | 1.256e-05 | 1.884e-05 | 2.512e-05 | 3.14e-05 | 3.768e-05 | 4.396e-05 | 5.024e-05 | 5.652e-05 | 3.0615e-05 | 板の乾燥
0 | 0.1 | 0.1 | 0.1 | 0.1 | 0.1 | 0.1 | 0.1 | 0.1 | 0.1 | 0.1 | 0 |  |  |  | 0 | 0.09025 | 0.9025 | [12 empty] | 時間h | (ω~-ωs)/(ω0-ωs) | 球の乾燥
500 | 0.1 | 0.1 | 0.1 | 0.1 | 0.1 | 0.1 | 0.1 | 0.1 | 0.1 | 0.078889 | 0 |  |  |  | 0.13889 | 0.08645 | 0.8645 | [12 empty] | 0 | 0.95 | t[h] | (c~-cs)/(c0-cs)
1000 | 0.1 | 0.1 | 0.1 | 0.1 | 0.1 | 0.1 | 0.1 | 0.1 | 0.095514 | 0.066222 | 0 |  |  |  | 0.27778 | 0.083452 | 0.83452 | [12 empty] | 1 | 0.85483 | 0 | 0.85737
1500 | 0.1 | 0.1 | 0.1 | 0.1 | 0.1 | 0.1 | 0.1 | 0.099039 | 0.090131 | 0.057775 | 0 |  |  |  | 0.41667 | 0.080936 | 0.80936 | [12 empty] | 2 | 0.80148 | 2.0833 | 0.49362
2000 | 0.1 | 0.1 | 0.1 | 0.1 | 0.1 | 0.1 | 0.099792 | 0.097308 | 0.084925 | 0.05169 | 0 |  |  |  | 0.55556 | 0.07874 | 0.7874 | [12 empty] | 3 | 0.7597 | 4.0278 | 0.35305
2500 | 0.1 | 0.1 | 0.1 | 0.1 | 0.1 | 0.099954 | 0.099292 | 0.095116 | 0.080184 | 0.047055 | 0 |  |  |  | 0.69444 | 0.076776 | 0.76776 | [12 empty] | 4 | 0.72418 | 6.1111 | 0.25604
3000 | 0.1 | 0.1 | 0.1 | 0.1 | 0.09999 | 0.099817 | 0.098509 | 0.092692 | 0.075944 | 0.043379 | 0 |  |  |  | 0.83333 | 0.074988 | 0.74988 | [12 empty] | 6 | 0.66422 | 7.5 | 0.20852
3500 | 0.1 | 0.1 | 0.1 | 0.099998 | 0.099953 | 0.09956 | 0.097488 | 0.090183 | 0.072164 | 0.040372 | 0 |  |  |  | 0.97222 | 0.07334 | 0.7334 | [12 empty] | 8 | 0.61346 | 9.4444 | 0.15727
4000 | 0.1 | 0.1 | 0.099999 | 0.099987 | 0.099872 | 0.099175 | 0.096285 | 0.087679 | 0.068787 | 0.037855 | 0 |  |  |  | 1.1111 | 0.071805 | 0.71805 | [12 empty] | 10 | 0.56866 | 11.6667 | 0.11433
4500 | 0.1 | 0.1 | 0.099997 | 0.099963 | 0.099735 | 0.098665 | 0.09495 | 0.085229 | 0.065756 | 0.035706 | 0 |  |  |  | 1.25 | 0.070367 | 0.70367 | [12 empty] | 12 | 0.52821 | 12.9167 | 0.095635
5000 | 0.1 | 0.099999 | 0.099989 | 0.099915 | 0.099534 | 0.09804 | 0.093525 | 0.082862 | 0.063022 | 0.033844 | 0 |  |  |  | 1.3889 | 0.06901 | 0.6901 | [12 empty] | 14 | 0.49118 | 15 | 0.071053
5500 | 0.099999 | 0.099996 | 0.099972 | 0.099839 | 0.099265 | 0.097316 | 0.092042 | 0.08059 | 0.060541 | 0.032211 | 0 |  |  |  | 1.5278 | 0.067724 | 0.67724 | [12 empty] | 16 | 0.45705 | 16.5278 | 0.057154
6000 | 0.099996 | 0.099989 | 0.099942 | 0.099727 | 0.098927 | 0.096506 | 0.090528 | 0.078421 | 0.05828 | 0.030762 | 0 |  |  |  | 1.6667 | 0.0665 | 0.665 | [12 empty] | 18 | 0.42543 | 21.25 | 0.029176
6500 | 0.09999 | 0.099976 | 0.099895 | 0.099576 | 0.098522 | 0.095627 | 0.089001 | 0.076354 | 0.056209 | 0.029466 | 0 |  |  |  | 1.8056 | 0.065331 | 0.65331 | [12 empty] | 20 | 0.39608 | 25 | 0.017107
7000 | 0.099979 | 0.099953 | 0.099828 | 0.099383 | 0.098055 | 0.09469 | 0.087475 | 0.074386 | 0.054303 | 0.028297 | 0 |  |  |  | 1.9444 | 0.064211 | 0.64211 | [12 empty] | 22 | 0.3688 | 27.6389 | 0.01175
7500 | 0.099958 | 0.099918 | 0.099735 | 0.099147 | 0.09753 | 0.093709 | 0.085962 | 0.072513 | 0.052542 | 0.027235 | 0 |  |  |  | 2.0833 | 0.063136 | 0.63136 | [12 empty] | 25 | 0.33139 | 30.4167 | 0.0079122
8000 | 0.099926 | 0.099867 | 0.099616 | 0.098868 | 0.096954 | 0.092692 | 0.084468 | 0.070731 | 0.050909 | 0.026266 | 0 |  |  |  | 2.2222 | 0.062101 | 0.62101 | [12 empty] | 30 | 0.27732 | 35.1389 | 0.0040397
8500 | 0.099879 | 0.099798 | 0.099467 | 0.098546 | 0.09633 | 0.09165 | 0.083 | 0.069035 | 0.049389 | 0.025376 | 0 |  |  |  | 2.3611 | 0.061103 | 0.61103 | [12 empty] | 35 | 0.23208 | 40 | 0.0020222
9000 | 0.099814 | 0.099706 | 0.099286 | 0.098182 | 0.095665 | 0.090589 | 0.08156 | 0.067418 | 0.04797 | 0.024554 | 0 |  |  |  | 2.5 | 0.060139 | 0.60139 | [12 empty] | 40 | 0.19422 | 44.0278 | 0.0011397
9500 | 0.099728 | 0.099591 | 0.099073 | 0.097779 | 0.094963 | 0.089516 | 0.080151 | 0.065877 | 0.046641 | 0.023794 | 0 |  |  |  | 2.6389 | 0.059206 | 0.59206 | [12 empty] | 45 | 0.16254 | 48.75 | 0.00058191
10000 | 0.099618 | 0.099449 | 0.098827 | 0.097338 | 0.09423 | 0.088437 | 0.078776 | 0.064406 | 0.045392 | 0.023086 | 0 |  |  |  | 2.7778 | 0.058302 | 0.58302 | [12 empty] | 50 | 0.13602
10500 | 0.099483 | 0.09928 | 0.098548 | 0.096861 | 0.093471 | 0.087354 | 0.077433 | 0.063 | 0.044217 | 0.022426 | 0 |  |  |  | 2.9167 | 0.057424 | 0.57424
11000 | 0.09932 | 0.099081 | 0.098236 | 0.096351 | 0.092688 | 0.086272 | 0.076125 | 0.061656 | 0.043108 | 0.021808 | 0 |  |  |  | 3.0556 | 0.056572 | 0.56572
11500 | 0.099129 | 0.098851 | 0.097891 | 0.09581 | 0.091885 | 0.085195 | 0.07485 | 0.060368 | 0.04206 | 0.021227 | 0 |  |  |  | 3.1944 | 0.055744 | 0.55744
12000 | 0.098907 | 0.098591 | 0.097515 | 0.095241 | 0.091067 | 0.084123 | 0.073609 | 0.059135 | 0.041066 | 0.020681 | 0 |  |  |  | 3.3333 | 0.054937 | 0.54937
12500 | 0.098654 | 0.0983 | 0.097108 | 0.094646 | 0.090235 | 0.08306 | 0.072401 | 0.057951 | 0.040122 | 0.020165 | 0 |  |  |  | 3.4722 | 0.054151 | 0.54151
13000 | 0.098371 | 0.097978 | 0.096671 | 0.094027 | 0.089393 | 0.082006 | 0.071224 | 0.056814 | 0.039224 | 0.019678 | 0 |  |  |  | 3.6111 | 0.053385 | 0.53385
13500 | 0.098056 | 0.097625 | 0.096206 | 0.093387 | 0.088542 | 0.080964 | 0.070079 | 0.055721 | 0.038369 | 0.019216 | 0 |  |  |  | 3.75 | 0.052637 | 0.52637
14000 | 0.097711 | 0.097243 | 0.095714 | 0.092726 | 0.087685 | 0.079933 | 0.068963 | 0.054669 | 0.037552 | 0.018777 | 0 |  |  |  | 3.8889 | 0.051907 | 0.51907
14500 | 0.097336 | 0.096831 | 0.095196 | 0.092048 | 0.086823 | 0.078915 | 0.067877 | 0.053656 | 0.036772 | 0.018359 | 0 |  |  |  | 4.0278 | 0.051193 | 0.51193
15000 | 0.096932 | 0.096391 | 0.094654 | 0.091353 | 0.085958 | 0.07791 | 0.06682 | 0.052679 | 0.036025 | 0.017961 | 0 |  |  |  | 4.1667 | 0.050496 | 0.50496
15500 | 0.096499 | 0.095924 | 0.09409 | 0.090645 | 0.085091 | 0.076919 | 0.065789 | 0.051736 | 0.035309 | 0.017581 | 0 |  |  |  | 4.3056 | 0.049813 | 0.49813
16000 | 0.096039 | 0.095431 | 0.093504 | 0.089923 | 0.084224 | 0.075941 | 0.064785 | 0.050826 | 0.034622 | 0.017218 | 0 |  |  |  | 4.4444 | 0.049145 | 0.49145
16500 | 0.095553 | 0.094914 | 0.092898 | 0.08919 | 0.083358 | 0.074978 | 0.063806 | 0.049946 | 0.033962 | 0.016871 | 0 |  |  |  | 4.5833 | 0.048491 | 0.48491
17000 | 0.095042 | 0.094373 | 0.092273 | 0.088447 | 0.082493 | 0.074028 | 0.062851 | 0.049095 | 0.033327 | 0.016537 | 0 |  |  |  | 4.7222 | 0.04785 | 0.4785
17500 | 0.094507 | 0.09381 | 0.091632 | 0.087696 | 0.08163 | 0.073093 | 0.06192 | 0.048271 | 0.032716 | 0.016218 | 0 |  |  |  | 4.8611 | 0.047221 | 0.47221
18000 | 0.093949 | 0.093226 | 0.090974 | 0.086936 | 0.080771 | 0.072172 | 0.061011 | 0.047472 | 0.032126 | 0.01591 | 0 |  |  |  | 5 | 0.046605 | 0.46605
18500 | 0.093371 | 0.092623 | 0.090303 | 0.086171 | 0.079915 | 0.071264 | 0.060124 | 0.046698 | 0.031558 | 0.015614 | 0 |  |  |  | 5.1389 | 0.046 | 0.46
19000 | 0.092772 | 0.092002 | 0.089618 | 0.0854 | 0.079063 | 0.07037 | 0.059257 | 0.045947 | 0.031009 | 0.01533 | 0 |  |  |  | 5.2778 | 0.045407 | 0.45407
19500 | 0.092156 | 0.091363 | 0.088921 | 0.084624 | 0.078216 | 0.06949 | 0.058411 | 0.045218 | 0.030478 | 0.015055 | 0 |  |  |  | 5.4167 | 0.044824 | 0.44824
20000 | 0.091522 | 0.09071 | 0.088213 | 0.083845 | 0.077374 | 0.068623 | 0.057584 | 0.044509 | 0.029964 | 0.01479 | 0 |  |  |  | 5.5556 | 0.044252 | 0.44252
20500 | 0.090872 | 0.090042 | 0.087496 | 0.083063 | 0.076538 | 0.06777 | 0.056775 | 0.043821 | 0.029467 | 0.014534 | 0 |  |  |  | 5.6944 | 0.04369 | 0.4369
21000 | 0.090208 | 0.089361 | 0.086769 | 0.082279 | 0.075707 | 0.066929 | 0.055984 | 0.043151 | 0.028985 | 0.014286 | 0 |  |  |  | 5.8333 | 0.043138 | 0.43138
21500 | 0.089531 | 0.088668 | 0.086036 | 0.081494 | 0.074882 | 0.066101 | 0.05521 | 0.042498 | 0.028518 | 0.014047 | 0 |  |  |  | 5.9722 | 0.042595 | 0.42595
22000 | 0.088841 | 0.087965 | 0.085295 | 0.080708 | 0.074064 | 0.065286 | 0.054453 | 0.041863 | 0.028064 | 0.013815 | 0 |  |  |  | 6.1111 | 0.042061 | 0.42061
22500 | 0.08814 | 0.087251 | 0.084549 | 0.079922 | 0.073251 | 0.064482 | 0.053711 | 0.041244 | 0.027623 | 0.01359 | 0 |  |  |  | 6.25 | 0.041536 | 0.41536
23000 | 0.087429 | 0.08653 | 0.083798 | 0.079137 | 0.072446 | 0.063691 | 0.052985 | 0.040641 | 0.027195 | 0.013372 | 0 |  |  |  | 6.3889 | 0.04102 | 0.4102
23500 | 0.086709 | 0.0858 | 0.083042 | 0.078352 | 0.071647 | 0.062911 | 0.052273 | 0.040052 | 0.026779 | 0.01316 | 0 |  |  |  | 6.5278 | 0.040512 | 0.40512
24000 | 0.085982 | 0.085064 | 0.082283 | 0.077569 | 0.070855 | 0.062143 | 0.051575 | 0.039477 | 0.026373 | 0.012954 | 0 |  |  |  | 6.6667 | 0.040012 | 0.40012
24500 | 0.085247 | 0.084321 | 0.081522 | 0.076788 | 0.07007 | 0.061386 | 0.050892 | 0.038916 | 0.025979 | 0.012754 | 0 |  |  |  | 6.8056 | 0.03952 | 0.3952
25000 | 0.084507 | 0.083574 | 0.080758 | 0.07601 | 0.069292 | 0.060641 | 0.050221 | 0.038368 | 0.025594 | 0.01256 | 0 |  |  |  | 6.9444 | 0.039035 | 0.39035
25500 | 0.083761 | 0.082823 | 0.079994 | 0.075234 | 0.068521 | 0.059906 | 0.049563 | 0.037832 | 0.025219 | 0.01237 | 0 |  |  |  | 7.0833 | 0.038558 | 0.38558
26000 | 0.08301 | 0.082068 | 0.079228 | 0.074461 | 0.067757 | 0.059181 | 0.048917 | 0.037308 | 0.024854 | 0.012186 | 0 |  |  |  | 7.2222 | 0.038088 | 0.38088
26500 | 0.082256 | 0.08131 | 0.078462 | 0.073691 | 0.067001 | 0.058467 | 0.048284 | 0.036795 | 0.024497 | 0.012006 | 0 |  |  |  | 7.3611 | 0.037625 | 0.37625
27000 | 0.081499 | 0.08055 | 0.077697 | 0.072925 | 0.066251 | 0.057763 | 0.047661 | 0.036293 | 0.024149 | 0.011831 | 0 |  |  |  | 7.5 | 0.037168 | 0.37168
27500 | 0.08074 | 0.079789 | 0.076932 | 0.072163 | 0.065509 | 0.057068 | 0.04705 | 0.035802 | 0.023808 | 0.01166 | 0 |  |  |  | 7.6389 | 0.036719 | 0.36719
28000 | 0.079979 | 0.079027 | 0.076168 | 0.071405 | 0.064774 | 0.056384 | 0.04645 | 0.035321 | 0.023476 | 0.011493 | 0 |  |  |  | 7.7778 | 0.036276 | 0.36276
28500 | 0.079217 | 0.078265 | 0.075406 | 0.070652 | 0.064047 | 0.055709 | 0.04586 | 0.034849 | 0.02315 | 0.01133 | 0 |  |  |  | 7.9167 | 0.035839 | 0.35839
29000 | 0.078455 | 0.077502 | 0.074646 | 0.069903 | 0.063327 | 0.055043 | 0.04528 | 0.034387 | 0.022832 | 0.011171 | 0 |  |  |  | 8.0556 | 0.035408 | 0.35408
29500 | 0.077693 | 0.076741 | 0.073889 | 0.069159 | 0.062614 | 0.054386 | 0.04471 | 0.033934 | 0.022521 | 0.011015 | 0 |  |  |  | 8.1944 | 0.034984 | 0.34984
30000 | 0.076931 | 0.075981 | 0.073134 | 0.06842 | 0.061908 | 0.053738 | 0.044149 | 0.03349 | 0.022216 | 0.010863 | 0 |  |  |  | 8.3333 | 0.034565 | 0.34565
30500 | 0.076171 | 0.075222 | 0.072383 | 0.067686 | 0.061209 | 0.053099 | 0.043597 | 0.033053 | 0.021917 | 0.010714 | 0 |  |  |  | 8.4722 | 0.034152 | 0.34152
31000 | 0.075412 | 0.074465 | 0.071635 | 0.066958 | 0.060518 | 0.052469 | 0.043055 | 0.032625 | 0.021625 | 0.010568 | 0 |  |  |  | 8.6111 | 0.033745 | 0.33745
31500 | 0.074654 | 0.07371 | 0.07089 | 0.066235 | 0.059834 | 0.051846 | 0.042521 | 0.032205 | 0.021338 | 0.010426 | 0 |  |  |  | 8.75 | 0.033344 | 0.33344
32000 | 0.073899 | 0.072959 | 0.070149 | 0.065517 | 0.059157 | 0.051233 | 0.041995 | 0.031792 | 0.021057 | 0.010286 | 0 |  |  |  | 8.8889 | 0.032948 | 0.32948
32500 | 0.073147 | 0.07221 | 0.069413 | 0.064805 | 0.058487 | 0.050627 | 0.041478 | 0.031386 | 0.020781 | 0.010149 | 0 |  |  |  | 9.0278 | 0.032557 | 0.32557
33000 | 0.072397 | 0.071464 | 0.06868 | 0.064099 | 0.057824 | 0.050029 | 0.040969 | 0.030988 | 0.02051 | 0.010015 | 0 |  |  |  | 9.1667 | 0.032171 | 0.32171
33500 | 0.071651 | 0.070722 | 0.067952 | 0.063398 | 0.057168 | 0.049439 | 0.040467 | 0.030596 | 0.020244 | 0.0098828 | 0 |  |  |  | 9.3056 | 0.03179 | 0.3179
34000 | 0.070908 | 0.069984 | 0.067229 | 0.062704 | 0.056519 | 0.048856 | 0.039973 | 0.030211 | 0.019984 | 0.0097536 | 0 |  |  |  | 9.4444 | 0.031415 | 0.31415
34500 | 0.070169 | 0.06925 | 0.066511 | 0.062015 | 0.055877 | 0.048281 | 0.039487 | 0.029833 | 0.019727 | 0.0096268 | 0 |  |  |  | 9.5833 | 0.031044 | 0.31044
35000 | 0.069434 | 0.06852 | 0.065798 | 0.061332 | 0.055242 | 0.047714 | 0.039007 | 0.02946 | 0.019476 | 0.0095024 | 0 |  |  |  | 9.7222 | 0.030678 | 0.30678
35500 | 0.068703 | 0.067795 | 0.06509 | 0.060656 | 0.054614 | 0.047154 | 0.038535 | 0.029094 | 0.019228 | 0.0093802 | 0 |  |  |  | 9.8611 | 0.030317 | 0.30317
36000 | 0.067977 | 0.067074 | 0.064387 | 0.059985 | 0.053993 | 0.0466 | 0.038069 | 0.028733 | 0.018985 | 0.0092602 | 0 |  |  |  | 10 | 0.029961 | 0.29961
36500 | 0.067255 | 0.066358 | 0.06369 | 0.05932 | 0.053378 | 0.046054 | 0.037611 | 0.028378 | 0.018746 | 0.0091422 | 0 |  |  |  | 10.1389 | 0.029609 | 0.29609
37000 | 0.066538 | 0.065647 | 0.062998 | 0.058662 | 0.05277 | 0.045515 | 0.037158 | 0.028029 | 0.018512 | 0.0090263 | 0 |  |  |  | 10.2778 | 0.029262 | 0.29262
37500 | 0.065825 | 0.064941 | 0.062311 | 0.05801 | 0.052169 | 0.044982 | 0.036712 | 0.027685 | 0.01828 | 0.0089124 | 0 |  |  |  | 10.4167 | 0.028919 | 0.28919
38000 | 0.065118 | 0.064241 | 0.06163 | 0.057364 | 0.051574 | 0.044457 | 0.036273 | 0.027346 | 0.018053 | 0.0088004 | 0 |  |  |  | 10.5556 | 0.02858 | 0.2858
38500 | 0.064416 | 0.063545 | 0.060955 | 0.056724 | 0.050986 | 0.043937 | 0.035839 | 0.027013 | 0.017829 | 0.0086903 | 0 |  |  |  | 10.6944 | 0.028246 | 0.28246
39000 | 0.06372 | 0.062856 | 0.060286 | 0.05609 | 0.050404 | 0.043424 | 0.035411 | 0.026684 | 0.017609 | 0.0085819 | 0 |  |  |  | 10.8333 | 0.027915 | 0.27915
39500 | 0.063028 | 0.062171 | 0.059623 | 0.055463 | 0.049829 | 0.042918 | 0.034989 | 0.02636 | 0.017392 | 0.0084753 | 0 |  |  |  | 10.9722 | 0.027589 | 0.27589
40000 | 0.062343 | 0.061492 | 0.058965 | 0.054841 | 0.04926 | 0.042418 | 0.034573 | 0.026041 | 0.017179 | 0.0083704 | 0 |  |  |  | 11.1111 | 0.027267 | 0.27267
40500 | 0.061662 | 0.060819 | 0.058313 | 0.054226 | 0.048697 | 0.041923 | 0.034163 | 0.025727 | 0.016969 | 0.0082672 | 0 |  |  |  | 11.25 | 0.026949 | 0.26949
41000 | 0.060988 | 0.060152 | 0.057667 | 0.053617 | 0.048141 | 0.041435 | 0.033758 | 0.025417 | 0.016762 | 0.0081655 | 0 |  |  |  | 11.3889 | 0.026635 | 0.26635
41500 | 0.060319 | 0.05949 | 0.057027 | 0.053014 | 0.04759 | 0.040953 | 0.033358 | 0.025111 | 0.016558 | 0.0080654 | 0 |  |  |  | 11.5278 | 0.026325 | 0.26325
42000 | 0.059656 | 0.058834 | 0.056394 | 0.052418 | 0.047046 | 0.040477 | 0.032964 | 0.02481 | 0.016357 | 0.0079668 | 0 |  |  |  | 11.6667 | 0.026018 | 0.26018
42500 | 0.058998 | 0.058184 | 0.055766 | 0.051827 | 0.046508 | 0.040006 | 0.032574 | 0.024513 | 0.016159 | 0.0078697 | 0 |  |  |  | 11.8056 | 0.025715 | 0.25715
43000 | 0.058347 | 0.05754 | 0.055144 | 0.051242 | 0.045976 | 0.039542 | 0.03219 | 0.02422 | 0.015964 | 0.0077741 | 0 |  |  |  | 11.9444 | 0.025416 | 0.25416
43500 | 0.057701 | 0.056902 | 0.054528 | 0.050664 | 0.04545 | 0.039083 | 0.031811 | 0.023931 | 0.015772 | 0.0076798 | 0 |  |  |  | 12.0833 | 0.025121 | 0.25121
44000 | 0.057062 | 0.05627 | 0.053918 | 0.050091 | 0.04493 | 0.038629 | 0.031437 | 0.023646 | 0.015582 | 0.007587 | 0 |  |  |  | 12.2222 | 0.024829 | 0.24829
44500 | 0.056428 | 0.055643 | 0.053314 | 0.049525 | 0.044415 | 0.038181 | 0.031067 | 0.023365 | 0.015395 | 0.0074954 | 0 |  |  |  | 12.3611 | 0.024541 | 0.24541
45000 | 0.0558 | 0.055023 | 0.052716 | 0.048964 | 0.043907 | 0.037738 | 0.030703 | 0.023087 | 0.015211 | 0.0074052 | 0 |  |  |  | 12.5 | 0.024256 | 0.24256
45500 | 0.055178 | 0.054409 | 0.052124 | 0.048409 | 0.043404 | 0.037301 | 0.030342 | 0.022814 | 0.015029 | 0.0073162 | 0 |  |  |  | 12.6389 | 0.023975 | 0.23975
46000 | 0.054563 | 0.0538 | 0.051538 | 0.04786 | 0.042907 | 0.036868 | 0.029987 | 0.022544 | 0.01485 | 0.0072285 | 0 |  |  |  | 12.7778 | 0.023697 | 0.23697
46500 | 0.053953 | 0.053198 | 0.050958 | 0.047317 | 0.042415 | 0.036441 | 0.029636 | 0.022277 | 0.014673 | 0.0071421 | 0 |  |  |  | 12.9167 | 0.023422 | 0.23422
47000 | 0.053349 | 0.052601 | 0.050384 | 0.04678 | 0.041929 | 0.036019 | 0.029289 | 0.022014 | 0.014498 | 0.0070568 | 0 |  |  |  | 13.0556 | 0.02315 | 0.2315
47500 | 0.052751 | 0.052011 | 0.049816 | 0.046249 | 0.041448 | 0.035602 | 0.028947 | 0.021755 | 0.014326 | 0.0069726 | 0 |  |  |  | 13.1944 | 0.022882 | 0.22882
48000 | 0.052159 | 0.051426 | 0.049253 | 0.045723 | 0.040973 | 0.03519 | 0.028609 | 0.021499 | 0.014156 | 0.0068897 | 0 |  |  |  | 13.3333 | 0.022617 | 0.22617
48500 | 0.051573 | 0.050848 | 0.048697 | 0.045203 | 0.040503 | 0.034783 | 0.028275 | 0.021246 | 0.013989 | 0.0068078 | 0 |  |  |  | 13.4722 | 0.022356 | 0.22356
49000 | 0.050993 | 0.050275 | 0.048146 | 0.044689 | 0.040039 | 0.034381 | 0.027945 | 0.020996 | 0.013824 | 0.006727 | 0 |  |  |  | 13.6111 | 0.022097 | 0.22097
49500 | 0.050418 | 0.049708 | 0.047601 | 0.04418 | 0.039579 | 0.033984 | 0.027619 | 0.02075 | 0.01366 | 0.0066473 | 0 |  |  |  | 13.75 | 0.021841 | 0.21841
50000 | 0.04985 | 0.049147 | 0.047062 | 0.043677 | 0.039125 | 0.033591 | 0.027298 | 0.020506 | 0.013499 | 0.0065687 | 0 |  |  |  | 13.8889 | 0.021589 | 0.21589
50500 | 0.049288 | 0.048592 | 0.046528 | 0.043179 | 0.038677 | 0.033203 | 0.02698 | 0.020266 | 0.01334 | 0.0064911 | 0 |  |  |  | 14.0278 | 0.021339 | 0.21339
51000 | 0.048731 | 0.048042 | 0.046 | 0.042687 | 0.038233 | 0.032819 | 0.026666 | 0.020029 | 0.013184 | 0.0064145 | 0 |  |  |  | 14.1667 | 0.021092 | 0.21092
51500 | 0.04818 | 0.047499 | 0.045478 | 0.0422 | 0.037794 | 0.03244 | 0.026356 | 0.019795 | 0.013029 | 0.0063389 | 0 |  |  |  | 14.3056 | 0.020849 | 0.20849
52000 | 0.047635 | 0.046961 | 0.044962 | 0.041718 | 0.03736 | 0.032065 | 0.02605 | 0.019563 | 0.012876 | 0.0062643 | 0 |  |  |  | 14.4444 | 0.020608 | 0.20608
52500 | 0.047095 | 0.046428 | 0.044451 | 0.041242 | 0.036932 | 0.031695 | 0.025747 | 0.019335 | 0.012725 | 0.0061907 | 0 |  |  |  | 14.5833 | 0.02037 | 0.2037
53000 | 0.046562 | 0.045902 | 0.043945 | 0.040771 | 0.036508 | 0.031329 | 0.025448 | 0.019109 | 0.012576 | 0.006118 | 0 |  |  |  | 14.7222 | 0.020134 | 0.20134
53500 | 0.046034 | 0.045381 | 0.043445 | 0.040305 | 0.036089 | 0.030967 | 0.025153 | 0.018886 | 0.012428 | 0.0060462 | 0 |  |  |  | 14.8611 | 0.019902 | 0.19902
54000 | 0.045511 | 0.044865 | 0.04295 | 0.039845 | 0.035674 | 0.03061 | 0.024861 | 0.018666 | 0.012283 | 0.0059753 | 0 |  |  |  | 15 | 0.019672 | 0.19672
54500 | 0.044995 | 0.044355 | 0.042461 | 0.039389 | 0.035265 | 0.030257 | 0.024573 | 0.018449 | 0.01214 | 0.0059053 | 0 |  |  |  | 15.1389 | 0.019445 | 0.19445
55000 | 0.044483 | 0.043851 | 0.041977 | 0.038939 | 0.03486 | 0.029908 | 0.024288 | 0.018234 | 0.011998 | 0.0058362 | 0 |  |  |  | 15.2778 | 0.019221 | 0.19221
55500 | 0.043978 | 0.043352 | 0.041499 | 0.038493 | 0.034459 | 0.029563 | 0.024007 | 0.018022 | 0.011858 | 0.005768 | 0 |  |  |  | 15.4167 | 0.018999 | 0.18999
56000 | 0.043477 | 0.042859 | 0.041025 | 0.038053 | 0.034064 | 0.029222 | 0.023729 | 0.017813 | 0.01172 | 0.0057006 | 0 |  |  |  | 15.5556 | 0.01878 | 0.1878
56500 | 0.042982 | 0.042371 | 0.040557 | 0.037618 | 0.033672 | 0.028885 | 0.023454 | 0.017606 | 0.011583 | 0.005634 | 0 |  |  |  | 15.6944 | 0.018563 | 0.18563
57000 | 0.042493 | 0.041888 | 0.040094 | 0.037187 | 0.033286 | 0.028552 | 0.023182 | 0.017401 | 0.011448 | 0.0055683 | 0 |  |  |  | 15.8333 | 0.018349 | 0.18349
57500 | 0.042009 | 0.04141 | 0.039637 | 0.036761 | 0.032903 | 0.028223 | 0.022914 | 0.017199 | 0.011315 | 0.0055034 | 0 |  |  |  | 15.9722 | 0.018137 | 0.18137
58000 | 0.04153 | 0.040938 | 0.039184 | 0.03634 | 0.032525 | 0.027897 | 0.022649 | 0.017 | 0.011183 | 0.0054393 | 0 |  |  |  | 16.1111 | 0.017928 | 0.17928
58500 | 0.041056 | 0.040471 | 0.038736 | 0.035924 | 0.032152 | 0.027576 | 0.022387 | 0.016802 | 0.011053 | 0.005376 | 0 |  |  |  | 16.25 | 0.017722 | 0.17722
59000 | 0.040588 | 0.040009 | 0.038293 | 0.035512 | 0.031782 | 0.027258 | 0.022128 | 0.016608 | 0.010925 | 0.0053134 | 0 |  |  |  | 16.3889 | 0.017517 | 0.17517
59500 | 0.040125 | 0.039552 | 0.037855 | 0.035105 | 0.031417 | 0.026944 | 0.021873 | 0.016415 | 0.010798 | 0.0052516 | 0 |  |  |  | 16.5278 | 0.017315 | 0.17315
60000 | 0.039667 | 0.0391 | 0.037422 | 0.034703 | 0.031056 | 0.026633 | 0.02162 | 0.016225 | 0.010673 | 0.0051906 | 0 |  |  |  | 16.6667 | 0.017116 | 0.17116
60500 | 0.039214 | 0.038654 | 0.036994 | 0.034305 | 0.030699 | 0.026326 | 0.02137 | 0.016037 | 0.010549 | 0.0051303 | 0 |  |  |  | 16.8056 | 0.016919 | 0.16919
61000 | 0.038766 | 0.038212 | 0.036571 | 0.033912 | 0.030346 | 0.026023 | 0.021123 | 0.015851 | 0.010426 | 0.0050707 | 0 |  |  |  | 16.9444 | 0.016724 | 0.16724
61500 | 0.038323 | 0.037775 | 0.036152 | 0.033523 | 0.029998 | 0.025723 | 0.020879 | 0.015668 | 0.010306 | 0.0050118 | 0 |  |  |  | 17.0833 | 0.016531 | 0.16531
62000 | 0.037884 | 0.037343 | 0.035738 | 0.033139 | 0.029653 | 0.025427 | 0.020638 | 0.015487 | 0.010186 | 0.0049537 | 0 |  |  |  | 17.2222 | 0.016341 | 0.16341
62500 | 0.037451 | 0.036916 | 0.035329 | 0.032759 | 0.029312 | 0.025134 | 0.0204 | 0.015308 | 0.010068 | 0.0048963 | 0 |  |  |  | 17.3611 | 0.016152 | 0.16152
63000 | 0.037023 | 0.036493 | 0.034925 | 0.032383 | 0.028975 | 0.024845 | 0.020165 | 0.015131 | 0.0099515 | 0.0048395 | 0 |  |  |  | 17.5 | 0.015966 | 0.15966
63500 | 0.036599 | 0.036076 | 0.034524 | 0.032011 | 0.028642 | 0.024559 | 0.019932 | 0.014956 | 0.0098363 | 0.0047834 | 0 |  |  |  | 17.6389 | 0.015782 | 0.15782
64000 | 0.03618 | 0.035663 | 0.034129 | 0.031644 | 0.028313 | 0.024276 | 0.019702 | 0.014783 | 0.0097224 | 0.004728 | 0 |  |  |  | 17.7778 | 0.015601 | 0.15601
64500 | 0.035766 | 0.035254 | 0.033738 | 0.031281 | 0.027988 | 0.023996 | 0.019475 | 0.014612 | 0.0096099 | 0.0046733 | 0 |  |  |  | 17.9167 | 0.015421 | 0.15421
65000 | 0.035357 | 0.034851 | 0.033351 | 0.030922 | 0.027666 | 0.02372 | 0.01925 | 0.014443 | 0.0094988 | 0.0046192 | 0 |  |  |  | 18.0556 | 0.015243 | 0.15243
65500 | 0.034952 | 0.034451 | 0.032969 | 0.030567 | 0.027348 | 0.023447 | 0.019028 | 0.014276 | 0.0093889 | 0.0045657 | 0 |  |  |  | 18.1944 | 0.015068 | 0.15068
66000 | 0.034551 | 0.034057 | 0.032591 | 0.030216 | 0.027033 | 0.023177 | 0.018809 | 0.014112 | 0.0092804 | 0.0045129 | 0 |  |  |  | 18.3333 | 0.014894 | 0.14894
66500 | 0.034156 | 0.033666 | 0.032217 | 0.029869 | 0.026723 | 0.02291 | 0.018592 | 0.013949 | 0.0091731 | 0.0044607 | 0 |  |  |  | 18.4722 | 0.014723 | 0.14723
67000 | 0.033764 | 0.03328 | 0.031847 | 0.029526 | 0.026416 | 0.022646 | 0.018377 | 0.013788 | 0.0090671 | 0.0044091 | 0 |  |  |  | 18.6111 | 0.014553 | 0.14553
67500 | 0.033377 | 0.032899 | 0.031482 | 0.029187 | 0.026112 | 0.022386 | 0.018166 | 0.013628 | 0.0089624 | 0.0043582 | 0 |  |  |  | 18.75 | 0.014386 | 0.14386
68000 | 0.032995 | 0.032522 | 0.031121 | 0.028852 | 0.025812 | 0.022128 | 0.017956 | 0.013471 | 0.0088589 | 0.0043078 | 0 |  |  |  | 18.8889 | 0.01422 | 0.1422
68500 | 0.032616 | 0.032149 | 0.030764 | 0.028521 | 0.025515 | 0.021873 | 0.017749 | 0.013316 | 0.0087566 | 0.004258 | 0 |  |  |  | 19.0278 | 0.014056 | 0.14056
69000 | 0.032242 | 0.03178 | 0.030411 | 0.028193 | 0.025222 | 0.021621 | 0.017545 | 0.013162 | 0.0086555 | 0.0042088 | 0 |  |  |  | 19.1667 | 0.013895 | 0.13895
69500 | 0.031872 | 0.031416 | 0.030062 | 0.02787 | 0.024932 | 0.021373 | 0.017343 | 0.01301 | 0.0085556 | 0.0041602 | 0 |  |  |  | 19.3056 | 0.013735 | 0.13735
70000 | 0.031507 | 0.031055 | 0.029717 | 0.027549 | 0.024645 | 0.021127 | 0.017143 | 0.01286 | 0.0084568 | 0.0041122 | 0 |  |  |  | 19.4444 | 0.013577 | 0.13577
70500 | 0.031145 | 0.030699 | 0.029376 | 0.027233 | 0.024362 | 0.020883 | 0.016945 | 0.012712 | 0.0083593 | 0.0040647 | 0 |  |  |  | 19.5833 | 0.01342 | 0.1342
71000 | 0.030788 | 0.030347 | 0.029038 | 0.02692 | 0.024082 | 0.020643 | 0.01675 | 0.012565 | 0.0082628 | 0.0040178 | 0 |  |  |  | 19.7222 | 0.013266 | 0.13266
71500 | 0.030435 | 0.029998 | 0.028705 | 0.026611 | 0.023805 | 0.020406 | 0.016557 | 0.012421 | 0.0081675 | 0.0039714 | 0 |  |  |  | 19.8611 | 0.013113 | 0.13113
72000 | 0.030086 | 0.029654 | 0.028375 | 0.026305 | 0.023531 | 0.020171 | 0.016366 | 0.012277 | 0.0080733 | 0.0039256 | 0 |  |  |  | 20 | 0.012962 | 0.12962
72500 | 0.02974 | 0.029314 | 0.02805 | 0.026003 | 0.02326 | 0.019939 | 0.016178 | 0.012136 | 0.0079802 | 0.0038803 | 0 |  |  |  | 20.1389 | 0.012813 | 0.12813
73000 | 0.029399 | 0.028977 | 0.027728 | 0.025704 | 0.022993 | 0.019709 | 0.015992 | 0.011996 | 0.0078882 | 0.0038356 | 0 |  |  |  | 20.2778 | 0.012666 | 0.12666
73500 | 0.029061 | 0.028644 | 0.027409 | 0.025409 | 0.022729 | 0.019482 | 0.015807 | 0.011858 | 0.0077972 | 0.0037913 | 0 |  |  |  | 20.4167 | 0.01252 | 0.1252
74000 | 0.028728 | 0.028316 | 0.027094 | 0.025117 | 0.022467 | 0.019258 | 0.015625 | 0.011721 | 0.0077073 | 0.0037476 | 0 |  |  |  | 20.5556 | 0.012376 | 0.12376
74500 | 0.028398 | 0.02799 | 0.026783 | 0.024828 | 0.022209 | 0.019037 | 0.015446 | 0.011586 | 0.0076185 | 0.0037044 | 0 |  |  |  | 20.6944 | 0.012233 | 0.12233
75000 | 0.028072 | 0.027669 | 0.026475 | 0.024543 | 0.021953 | 0.018818 | 0.015268 | 0.011453 | 0.0075307 | 0.0036617 | 0 |  |  |  | 20.8333 | 0.012093 | 0.12093
75500 | 0.02775 | 0.027351 | 0.026171 | 0.024261 | 0.021701 | 0.018601 | 0.015092 | 0.011321 | 0.0074439 | 0.0036195 | 0 |  |  |  | 20.9722 | 0.011954 | 0.11954
76000 | 0.027431 | 0.027037 | 0.025871 | 0.023982 | 0.021451 | 0.018387 | 0.014918 | 0.01119 | 0.0073581 | 0.0035778 | 0 |  |  |  | 21.1111 | 0.011816 | 0.11816
76500 | 0.027116 | 0.026727 | 0.025573 | 0.023706 | 0.021205 | 0.018176 | 0.014746 | 0.011061 | 0.0072733 | 0.0035365 | 0 |  |  |  | 21.25 | 0.01168 | 0.1168
77000 | 0.026804 | 0.02642 | 0.02528 | 0.023434 | 0.020961 | 0.017966 | 0.014577 | 0.010934 | 0.0071895 | 0.0034958 | 0 |  |  |  | 21.3889 | 0.011546 | 0.11546
77500 | 0.026496 | 0.026116 | 0.024989 | 0.023164 | 0.02072 | 0.01776 | 0.014409 | 0.010808 | 0.0071067 | 0.0034555 | 0 |  |  |  | 21.5278 | 0.011413 | 0.11413
78000 | 0.026192 | 0.025816 | 0.024702 | 0.022898 | 0.020482 | 0.017555 | 0.014243 | 0.010684 | 0.0070249 | 0.0034157 | 0 |  |  |  | 21.6667 | 0.011282 | 0.11282
78500 | 0.025891 | 0.025519 | 0.024418 | 0.022635 | 0.020246 | 0.017353 | 0.014079 | 0.010561 | 0.0069439 | 0.0033763 | 0 |  |  |  | 21.8056 | 0.011152 | 0.11152
79000 | 0.025594 | 0.025226 | 0.024138 | 0.022375 | 0.020013 | 0.017154 | 0.013917 | 0.010439 | 0.006864 | 0.0033374 | 0 |  |  |  | 21.9444 | 0.011023 | 0.11023
79500 | 0.0253 | 0.024936 | 0.02386 | 0.022118 | 0.019783 | 0.016956 | 0.013757 | 0.010319 | 0.0067849 | 0.003299 | 0 |  |  |  | 22.0833 | 0.010897 | 0.10897
80000 | 0.025009 | 0.02465 | 0.023586 | 0.021863 | 0.019556 | 0.016761 | 0.013599 | 0.0102 | 0.0067068 | 0.003261 | 0 |  |  |  | 22.2222 | 0.010771 | 0.10771
80500 | 0.024722 | 0.024367 | 0.023315 | 0.021612 | 0.019331 | 0.016569 | 0.013442 | 0.010083 | 0.0066295 | 0.0032234 | 0 |  |  |  | 22.3611 | 0.010647 | 0.10647
81000 | 0.024438 | 0.024087 | 0.023047 | 0.021363 | 0.019108 | 0.016378 | 0.013287 | 0.0099666 | 0.0065532 | 0.0031863 | 0 |  |  |  | 22.5 | 0.010525 | 0.10525
81500 | 0.024157 | 0.02381 | 0.022782 | 0.021118 | 0.018889 | 0.016189 | 0.013134 | 0.0098519 | 0.0064778 | 0.0031496 | 0 |  |  |  | 22.6389 | 0.010404 | 0.10404
82000 | 0.023879 | 0.023536 | 0.02252 | 0.020875 | 0.018671 | 0.016003 | 0.012983 | 0.0097385 | 0.0064032 | 0.0031133 | 0 |  |  |  | 22.7778 | 0.010284 | 0.10284
82500 | 0.023605 | 0.023266 | 0.022261 | 0.020635 | 0.018457 | 0.015819 | 0.012834 | 0.0096264 | 0.0063295 | 0.0030775 | 0 |  |  |  | 22.9167 | 0.010166 | 0.10166
83000 | 0.023333 | 0.022998 | 0.022005 | 0.020398 | 0.018245 | 0.015637 | 0.012686 | 0.0095156 | 0.0062566 | 0.0030421 | 0 |  |  |  | 23.0556 | 0.010049 | 0.10049
83500 | 0.023065 | 0.022734 | 0.021752 | 0.020163 | 0.018035 | 0.015457 | 0.01254 | 0.0094061 | 0.0061846 | 0.003007 | 0 |  |  |  | 23.1944 | 0.0099332 | 0.099332
84000 | 0.0228 | 0.022473 | 0.021502 | 0.019931 | 0.017827 | 0.015279 | 0.012396 | 0.0092978 | 0.0061134 | 0.0029724 | 0 |  |  |  | 23.3333 | 0.009819 | 0.09819
84500 | 0.022538 | 0.022214 | 0.021255 | 0.019702 | 0.017622 | 0.015104 | 0.012253 | 0.0091908 | 0.006043 | 0.0029382 | 0 |  |  |  | 23.4722 | 0.009706 | 0.09706
85000 | 0.022279 | 0.021959 | 0.021011 | 0.019476 | 0.01742 | 0.01493 | 0.012112 | 0.009085 | 0.0059734 | 0.0029044 | 0 |  |  |  | 23.6111 | 0.0095944 | 0.095944
85500 | 0.022023 | 0.021707 | 0.020769 | 0.019252 | 0.017219 | 0.014758 | 0.011973 | 0.0089805 | 0.0059047 | 0.0028709 | 0 |  |  |  | 23.75 | 0.009484 | 0.09484
86000 | 0.02177 | 0.021457 | 0.020531 | 0.01903 | 0.017021 | 0.014588 | 0.011835 | 0.0088771 | 0.0058367 | 0.0028379 | 0 |  |  |  | 23.8889 | 0.0093749 | 0.093749
86500 | 0.02152 | 0.02121 | 0.020294 | 0.018812 | 0.016825 | 0.014421 | 0.011699 | 0.008775 | 0.0057696 | 0.0028052 | 0 |  |  |  | 24.0278 | 0.009267 | 0.09267
87000 | 0.021272 | 0.020966 | 0.020061 | 0.018595 | 0.016632 | 0.014255 | 0.011564 | 0.008674 | 0.0057032 | 0.0027729 | 0 |  |  |  | 24.1667 | 0.0091604 | 0.091604
87500 | 0.021028 | 0.020725 | 0.019831 | 0.018382 | 0.016441 | 0.014091 | 0.011431 | 0.0085742 | 0.0056375 | 0.002741 | 0 |  |  |  | 24.3056 | 0.0090551 | 0.090551
88000 | 0.020786 | 0.020487 | 0.019603 | 0.01817 | 0.016252 | 0.013929 | 0.0113 | 0.0084755 | 0.0055726 | 0.0027095 | 0 |  |  |  | 24.4444 | 0.0089509 | 0.089509
88500 | 0.020547 | 0.020252 | 0.019377 | 0.017961 | 0.016065 | 0.013769 | 0.01117 | 0.008378 | 0.0055085 | 0.0026783 | 0 |  |  |  | 24.5833 | 0.008848 | 0.08848
89000 | 0.020311 | 0.020019 | 0.019154 | 0.017755 | 0.01588 | 0.01361 | 0.011041 | 0.0082816 | 0.0054451 | 0.0026475 | 0 |  |  |  | 24.7222 | 0.0087462 | 0.087462
89500 | 0.020077 | 0.019789 | 0.018934 | 0.017551 | 0.015697 | 0.013454 | 0.010914 | 0.0081863 | 0.0053825 | 0.002617 | 0 |  |  |  | 24.8611 | 0.0086456 | 0.086456
90000 | 0.019846 | 0.019561 | 0.018716 | 0.017349 | 0.015517 | 0.013299 | 0.010789 | 0.0080921 | 0.0053205 | 0.0025869 | 0 |  |  |  | 25 | 0.0085461 | 0.085461
90500 | 0.019618 | 0.019336 | 0.018501 | 0.017149 | 0.015338 | 0.013146 | 0.010665 | 0.007999 | 0.0052593 | 0.0025571 | 0 |  |  |  | 25.1389 | 0.0084478 | 0.084478
91000 | 0.019393 | 0.019114 | 0.018288 | 0.016952 | 0.015162 | 0.012995 | 0.010542 | 0.007907 | 0.0051988 | 0.0025277 | 0 |  |  |  | 25.2778 | 0.0083507 | 0.083507
91500 | 0.01917 | 0.018894 | 0.018078 | 0.016757 | 0.014988 | 0.012845 | 0.010421 | 0.007816 | 0.005139 | 0.0024986 | 0 |  |  |  | 25.4167 | 0.0082546 | 0.082546
92000 | 0.018949 | 0.018677 | 0.01787 | 0.016564 | 0.014815 | 0.012697 | 0.010301 | 0.0077261 | 0.0050799 | 0.0024699 | 0 |  |  |  | 25.5556 | 0.0081597 | 0.081597
92500 | 0.018731 | 0.018462 | 0.017665 | 0.016374 | 0.014645 | 0.012551 | 0.010182 | 0.0076372 | 0.0050214 | 0.0024414 | 0 |  |  |  | 25.6944 | 0.0080658 | 0.080658
93000 | 0.018516 | 0.01825 | 0.017462 | 0.016186 | 0.014476 | 0.012407 | 0.010065 | 0.0075494 | 0.0049636 | 0.0024134 | 0 |  |  |  | 25.8333 | 0.007973 | 0.07973
93500 | 0.018303 | 0.01804 | 0.017261 | 0.015999 | 0.01431 | 0.012264 | 0.0099495 | 0.0074625 | 0.0049065 | 0.0023856 | 0 |  |  |  | 25.9722 | 0.0078813 | 0.078813
94000 | 0.018093 | 0.017833 | 0.017062 | 0.015815 | 0.014145 | 0.012123 | 0.009835 | 0.0073767 | 0.0048501 | 0.0023581 | 0 |  |  |  | 26.1111 | 0.0077907 | 0.077907
94500 | 0.017885 | 0.017628 | 0.016866 | 0.015634 | 0.013983 | 0.011984 | 0.0097219 | 0.0072918 | 0.0047943 | 0.002331 | 0 |  |  |  | 26.25 | 0.0077011 | 0.077011
95000 | 0.017679 | 0.017425 | 0.016672 | 0.015454 | 0.013822 | 0.011846 | 0.0096101 | 0.0072079 | 0.0047391 | 0.0023042 | 0 |  |  |  | 26.3889 | 0.0076125 | 0.076125
95500 | 0.017476 | 0.017224 | 0.016481 | 0.015276 | 0.013663 | 0.01171 | 0.0094995 | 0.007125 | 0.0046846 | 0.0022777 | 0 |  |  |  | 26.5278 | 0.0075249 | 0.075249
96000 | 0.017275 | 0.017026 | 0.016291 | 0.0151 | 0.013506 | 0.011575 | 0.0093902 | 0.007043 | 0.0046307 | 0.0022515 | 0 |  |  |  | 26.6667 | 0.0074384 | 0.074384
96500 | 0.017076 | 0.016831 | 0.016104 | 0.014927 | 0.01335 | 0.011442 | 0.0092822 | 0.006962 | 0.0045774 | 0.0022256 | 0 |  |  |  | 26.8056 | 0.0073528 | 0.073528
97000 | 0.01688 | 0.016637 | 0.015918 | 0.014755 | 0.013197 | 0.01131 | 0.0091755 | 0.0068819 | 0.0045248 | 0.0022 | 0 |  |  |  | 26.9444 | 0.0072682 | 0.072682
97500 | 0.016686 | 0.016446 | 0.015735 | 0.014585 | 0.013045 | 0.01118 | 0.0090699 | 0.0068028 | 0.0044727 | 0.0021747 | 0 |  |  |  | 27.0833 | 0.0071846 | 0.071846
98000 | 0.016494 | 0.016257 | 0.015554 | 0.014418 | 0.012895 | 0.011052 | 0.0089656 | 0.0067245 | 0.0044213 | 0.0021496 | 0 |  |  |  | 27.2222 | 0.007102 | 0.07102
98500 | 0.016304 | 0.01607 | 0.015376 | 0.014252 | 0.012747 | 0.010925 | 0.0088625 | 0.0066472 | 0.0043704 | 0.0021249 | 0 |  |  |  | 27.3611 | 0.0070203 | 0.070203
99000 | 0.016117 | 0.015885 | 0.015199 | 0.014088 | 0.0126 | 0.010799 | 0.0087605 | 0.0065707 | 0.0043201 | 0.0021005 | 0 |  |  |  | 27.5 | 0.0069396 | 0.069396
99500 | 0.015931 | 0.015702 | 0.015024 | 0.013926 | 0.012455 | 0.010675 | 0.0086598 | 0.0064951 | 0.0042704 | 0.0020763 | 0 |  |  |  | 27.6389 | 0.0068598 | 0.068598
100000 | 0.015748 | 0.015522 | 0.014851 | 0.013766 | 0.012312 | 0.010552 | 0.0085601 | 0.0064204 | 0.0042213 | 0.0020524 | 0 |  |  |  | 27.7778 | 0.0067809 | 0.067809
100500 | 0.015567 | 0.015343 | 0.01468 | 0.013607 | 0.01217 | 0.010431 | 0.0084617 | 0.0063465 | 0.0041727 | 0.0020288 | 0 |  |  |  | 27.9167 | 0.0067029 | 0.067029
101000 | 0.015388 | 0.015167 | 0.014512 | 0.013451 | 0.01203 | 0.010311 | 0.0083644 | 0.0062735 | 0.0041247 | 0.0020055 | 0 |  |  |  | 28.0556 | 0.0066258 | 0.066258
101500 | 0.015211 | 0.014992 | 0.014345 | 0.013296 | 0.011892 | 0.010192 | 0.0082681 | 0.0062014 | 0.0040773 | 0.0019824 | 0 |  |  |  | 28.1944 | 0.0065496 | 0.065496
102000 | 0.015036 | 0.01482 | 0.01418 | 0.013143 | 0.011755 | 0.010075 | 0.008173 | 0.00613 | 0.0040304 | 0.0019596 | 0 |  |  |  | 28.3333 | 0.0064742 | 0.064742
102500 | 0.014863 | 0.014649 | 0.014017 | 0.012992 | 0.01162 | 0.0099588 | 0.008079 | 0.0060595 | 0.003984 | 0.0019371 | 0 |  |  |  | 28.4722 | 0.0063998 | 0.063998
103000 | 0.014692 | 0.014481 | 0.013855 | 0.012843 | 0.011486 | 0.0098443 | 0.0079861 | 0.0059898 | 0.0039382 | 0.0019148 | 0 |  |  |  | 28.6111 | 0.0063262 | 0.063262
103500 | 0.014523 | 0.014314 | 0.013696 | 0.012695 | 0.011354 | 0.0097311 | 0.0078943 | 0.0059209 | 0.0038929 | 0.0018927 | 0 |  |  |  | 28.75 | 0.0062534 | 0.062534
104000 | 0.014356 | 0.01415 | 0.013539 | 0.012549 | 0.011224 | 0.0096192 | 0.0078035 | 0.0058528 | 0.0038481 | 0.001871 | 0 |  |  |  | 28.8889 | 0.0061815 | 0.061815
104500 | 0.014191 | 0.013987 | 0.013383 | 0.012405 | 0.011095 | 0.0095085 | 0.0077137 | 0.0057855 | 0.0038039 | 0.0018495 | 0 |  |  |  | 29.0278 | 0.0061104 | 0.061104
105000 | 0.014028 | 0.013826 | 0.013229 | 0.012262 | 0.010967 | 0.0093992 | 0.007625 | 0.005719 | 0.0037601 | 0.0018282 | 0 |  |  |  | 29.1667 | 0.0060401 | 0.060401
105500 | 0.013867 | 0.013667 | 0.013077 | 0.012121 | 0.010841 | 0.009291 | 0.0075373 | 0.0056532 | 0.0037169 | 0.0018072 | 0 |  |  |  | 29.3056 | 0.0059706 | 0.059706
106000 | 0.013707 | 0.01351 | 0.012926 | 0.011982 | 0.010716 | 0.0091842 | 0.0074506 | 0.0055882 | 0.0036741 | 0.0017864 | 0 |  |  |  | 29.4444 | 0.005902 | 0.05902
106500 | 0.013549 | 0.013355 | 0.012778 | 0.011844 | 0.010593 | 0.0090786 | 0.0073649 | 0.0055239 | 0.0036318 | 0.0017658 | 0 |  |  |  | 29.5833 | 0.0058341 | 0.058341
107000 | 0.013394 | 0.013201 | 0.012631 | 0.011708 | 0.010471 | 0.0089741 | 0.0072802 | 0.0054603 | 0.0035901 | 0.0017455 | 0 |  |  |  | 29.7222 | 0.005767 | 0.05767
107500 | 0.01324 | 0.013049 | 0.012486 | 0.011573 | 0.010351 | 0.0088709 | 0.0071964 | 0.0053975 | 0.0035488 | 0.0017254 | 0 |  |  |  | 29.8611 | 0.0057006 | 0.057006
108000 | 0.013087 | 0.012899 | 0.012342 | 0.01144 | 0.010232 | 0.0087689 | 0.0071137 | 0.0053355 | 0.003508 | 0.0017056 | 0 |  |  |  | 30 | 0.0056351 | 0.056351
108500 | 0.012937 | 0.012751 | 0.0122 | 0.011308 | 0.010114 | 0.008668 | 0.0070318 | 0.0052741 | 0.0034676 | 0.001686 | 0 |  |  |  | 30.1389 | 0.0055703 | 0.055703
109000 | 0.012788 | 0.012604 | 0.01206 | 0.011178 | 0.0099976 | 0.0085683 | 0.006951 | 0.0052134 | 0.0034277 | 0.0016666 | 0 |  |  |  | 30.2778 | 0.0055062 | 0.055062
109500 | 0.012641 | 0.012459 | 0.011921 | 0.01105 | 0.0098826 | 0.0084698 | 0.006871 | 0.0051535 | 0.0033883 | 0.0016474 | 0 |  |  |  | 30.4167 | 0.0054429 | 0.054429
110000 | 0.012496 | 0.012316 | 0.011784 | 0.010923 | 0.009769 | 0.0083724 | 0.006792 | 0.0050942 | 0.0033493 | 0.0016285 | 0 |  |  |  | 30.5556 | 0.0053803 | 0.053803
110500 | 0.012352 | 0.012174 | 0.011648 | 0.010797 | 0.0096566 | 0.0082761 | 0.0067139 | 0.0050356 | 0.0033108 | 0.0016097 | 0 |  |  |  | 30.6944 | 0.0053184 | 0.053184
111000 | 0.01221 | 0.012034 | 0.011514 | 0.010673 | 0.0095456 | 0.0081809 | 0.0066366 | 0.0049777 | 0.0032727 | 0.0015912 | 0 |  |  |  | 30.8333 | 0.0052572 | 0.052572
111500 | 0.012069 | 0.011896 | 0.011382 | 0.01055 | 0.0094358 | 0.0080868 | 0.0065603 | 0.0049204 | 0.0032351 | 0.0015729 | 0 |  |  |  | 30.9722 | 0.0051967 | 0.051967
112000 | 0.011931 | 0.011759 | 0.011251 | 0.010429 | 0.0093273 | 0.0079938 | 0.0064849 | 0.0048638 | 0.0031979 | 0.0015548 | 0 |  |  |  | 31.1111 | 0.005137 | 0.05137
112500 | 0.011793 | 0.011624 | 0.011122 | 0.010309 | 0.00922 | 0.0079018 | 0.0064103 | 0.0048079 | 0.0031611 | 0.0015369 | 0 |  |  |  | 31.25 | 0.0050779 | 0.050779
113000 | 0.011658 | 0.01149 | 0.010994 | 0.01019 | 0.0091139 | 0.007811 | 0.0063365 | 0.0047526 | 0.0031247 | 0.0015193 | 0 |  |  |  | 31.3889 | 0.0050195 | 0.050195
113500 | 0.011524 | 0.011358 | 0.010867 | 0.010073 | 0.0090091 | 0.0077211 | 0.0062637 | 0.0046979 | 0.0030888 | 0.0015018 | 0 |  |  |  | 31.5278 | 0.0049618 | 0.049618
114000 | 0.011391 | 0.011227 | 0.010742 | 0.0099571 | 0.0089055 | 0.0076323 | 0.0061916 | 0.0046439 | 0.0030533 | 0.0014845 | 0 |  |  |  | 31.6667 | 0.0049047 | 0.049047
114500 | 0.01126 | 0.011098 | 0.010619 | 0.0098426 | 0.0088031 | 0.0075445 | 0.0061204 | 0.0045905 | 0.0030181 | 0.0014674 | 0 |  |  |  | 31.8056 | 0.0048483 | 0.048483
115000 | 0.011131 | 0.010971 | 0.010497 | 0.0097294 | 0.0087018 | 0.0074578 | 0.00605 | 0.0045377 | 0.0029834 | 0.0014506 | 0 |  |  |  | 31.9444 | 0.0047925 | 0.047925
115500 | 0.011003 | 0.010844 | 0.010376 | 0.0096175 | 0.0086017 | 0.007372 | 0.0059804 | 0.0044855 | 0.0029491 | 0.0014339 | 0 |  |  |  | 32.0833 | 0.0047374 | 0.047374
116000 | 0.010876 | 0.01072 | 0.010257 | 0.0095069 | 0.0085028 | 0.0072872 | 0.0059116 | 0.0044339 | 0.0029152 | 0.0014174 | 0 |  |  |  | 32.2222 | 0.0046829 | 0.046829
116500 | 0.010751 | 0.010596 | 0.010139 | 0.0093976 | 0.008405 | 0.0072034 | 0.0058437 | 0.0043829 | 0.0028817 | 0.0014011 | 0 |  |  |  | 32.3611 | 0.004629 | 0.04629
117000 | 0.010627 | 0.010475 | 0.010022 | 0.0092895 | 0.0083083 | 0.0071205 | 0.0057764 | 0.0043325 | 0.0028485 | 0.001385 | 0 |  |  |  | 32.5 | 0.0045758 | 0.045758
117500 | 0.010505 | 0.010354 | 0.0099068 | 0.0091826 | 0.0082128 | 0.0070386 | 0.00571 | 0.0042827 | 0.0028158 | 0.001369 | 0 |  |  |  | 32.6389 | 0.0045232 | 0.045232
118000 | 0.010384 | 0.010235 | 0.0097928 | 0.009077 | 0.0081183 | 0.0069577 | 0.0056443 | 0.0042334 | 0.0027834 | 0.0013533 | 0 |  |  |  | 32.7778 | 0.0044712 | 0.044712
118500 | 0.010265 | 0.010117 | 0.0096802 | 0.0089726 | 0.008025 | 0.0068777 | 0.0055794 | 0.0041847 | 0.0027514 | 0.0013377 | 0 |  |  |  | 32.9167 | 0.0044197 | 0.044197
119000 | 0.010147 | 0.010001 | 0.0095689 | 0.0088694 | 0.0079327 | 0.0067986 | 0.0055152 | 0.0041366 | 0.0027197 | 0.0013223 | 0 |  |  |  | 33.0556 | 0.0043689 | 0.043689
119500 | 0.01003 | 0.0098859 | 0.0094588 | 0.0087674 | 0.0078414 | 0.0067204 | 0.0054518 | 0.004089 | 0.0026884 | 0.0013071 | 0 |  |  |  | 33.1944 | 0.0043187 | 0.043187
120000 | 0.0099147 | 0.0097722 | 0.00935 | 0.0086666 | 0.0077512 | 0.0066431 | 0.0053891 | 0.004042 | 0.0026575 | 0.0012921 | 0 |  |  |  | 33.3333 | 0.004269 | 0.04269
120500 | 0.0098007 | 0.0096598 | 0.0092425 | 0.0085669 | 0.0076621 | 0.0065667 | 0.0053271 | 0.0039955 | 0.0026269 | 0.0012772 | 0 |  |  |  | 33.4722 | 0.0042199 | 0.042199
121000 | 0.009688 | 0.0095487 | 0.0091362 | 0.0084684 | 0.007574 | 0.0064911 | 0.0052658 | 0.0039495 | 0.0025967 | 0.0012625 | 0 |  |  |  | 33.6111 | 0.0041713 | 0.041713
121500 | 0.0095766 | 0.0094389 | 0.0090311 | 0.008371 | 0.0074869 | 0.0064165 | 0.0052053 | 0.0039041 | 0.0025669 | 0.001248 | 0 |  |  |  | 33.75 | 0.0041234 | 0.041234
122000 | 0.0094664 | 0.0093303 | 0.0089273 | 0.0082747 | 0.0074007 | 0.0063427 | 0.0051454 | 0.0038592 | 0.0025373 | 0.0012337 | 0 |  |  |  | 33.8889 | 0.0040759 | 0.040759
122500 | 0.0093575 | 0.009223 | 0.0088246 | 0.0081795 | 0.0073156 | 0.0062697 | 0.0050862 | 0.0038148 | 0.0025082 | 0.0012195 | 0 |  |  |  | 34.0278 | 0.0040291 | 0.040291
123000 | 0.0092499 | 0.0091169 | 0.0087231 | 0.0080855 | 0.0072315 | 0.0061976 | 0.0050277 | 0.0037709 | 0.0024793 | 0.0012054 | 0 |  |  |  | 34.1667 | 0.0039827 | 0.039827
123500 | 0.0091435 | 0.0090121 | 0.0086228 | 0.0079925 | 0.0071483 | 0.0061263 | 0.0049699 | 0.0037276 | 0.0024508 | 0.0011916 | 0 |  |  |  | 34.3056 | 0.0039369 | 0.039369
124000 | 0.0090384 | 0.0089084 | 0.0085236 | 0.0079006 | 0.0070661 | 0.0060559 | 0.0049127 | 0.0036847 | 0.0024226 | 0.0011779 | 0 |  |  |  | 34.4444 | 0.0038916 | 0.038916
124500 | 0.0089344 | 0.008806 | 0.0084256 | 0.0078097 | 0.0069848 | 0.0059862 | 0.0048562 | 0.0036423 | 0.0023947 | 0.0011643 | 0 |  |  |  | 34.5833 | 0.0038469 | 0.038469
125000 | 0.0088317 | 0.0087047 | 0.0083286 | 0.0077199 | 0.0069045 | 0.0059174 | 0.0048004 | 0.0036004 | 0.0023672 | 0.0011509 | 0 |  |  |  | 34.7222 | 0.0038026 | 0.038026
125500 | 0.0087301 | 0.0086046 | 0.0082329 | 0.0076311 | 0.0068251 | 0.0058493 | 0.0047452 | 0.003559 | 0.00234 | 0.0011377 | 0 |  |  |  | 34.8611 | 0.0037589 | 0.037589
126000 | 0.0086297 | 0.0085056 | 0.0081382 | 0.0075433 | 0.0067466 | 0.005782 | 0.0046906 | 0.0035181 | 0.0023131 | 0.0011246 | 0 |  |  |  | 35 | 0.0037157 | 0.037157
126500 | 0.0085304 | 0.0084078 | 0.0080446 | 0.0074565 | 0.006669 | 0.0057155 | 0.0046367 | 0.0034776 | 0.0022865 | 0.0011117 | 0 |  |  |  | 35.1389 | 0.0036729 | 0.036729
127000 | 0.0084323 | 0.0083111 | 0.007952 | 0.0073708 | 0.0065923 | 0.0056498 | 0.0045833 | 0.0034376 | 0.0022602 | 0.0010989 | 0 |  |  |  | 35.2778 | 0.0036307 | 0.036307
127500 | 0.0083353 | 0.0082155 | 0.0078606 | 0.007286 | 0.0065165 | 0.0055848 | 0.0045306 | 0.0033981 | 0.0022342 | 0.0010863 | 0 |  |  |  | 35.4167 | 0.0035889 | 0.035889
128000 | 0.0082395 | 0.008121 | 0.0077702 | 0.0072022 | 0.0064415 | 0.0055206 | 0.0044785 | 0.003359 | 0.0022085 | 0.0010738 | 0 |  |  |  | 35.5556 | 0.0035477 | 0.035477
128500 | 0.0081447 | 0.0080276 | 0.0076808 | 0.0071194 | 0.0063674 | 0.0054571 | 0.004427 | 0.0033204 | 0.0021831 | 0.0010614 | 0 |  |  |  | 35.6944 | 0.0035068 | 0.035068
129000 | 0.008051 | 0.0079353 | 0.0075925 | 0.0070375 | 0.0062942 | 0.0053943 | 0.0043761 | 0.0032822 | 0.002158 | 0.0010492 | 0 |  |  |  | 35.8333 | 0.0034665 | 0.034665
129500 | 0.0079584 | 0.007844 | 0.0075052 | 0.0069566 | 0.0062218 | 0.0053323 | 0.0043257 | 0.0032444 | 0.0021331 | 0.0010371 | 0 |  |  |  | 35.9722 | 0.0034266 | 0.034266
130000 | 0.0078669 | 0.0077538 | 0.0074188 | 0.0068765 | 0.0061503 | 0.005271 | 0.004276 | 0.0032071 | 0.0021086 | 0.0010252 | 0 |  |  |  | 36.1111 | 0.0033872 | 0.033872
130500 | 0.0077764 | 0.0076646 | 0.0073335 | 0.0067975 | 0.0060795 | 0.0052103 | 0.0042268 | 0.0031702 | 0.0020844 | 0.0010134 | 0 |  |  |  | 36.25 | 0.0033483 | 0.033483
131000 | 0.007687 | 0.0075765 | 0.0072492 | 0.0067193 | 0.0060096 | 0.0051504 | 0.0041782 | 0.0031338 | 0.0020604 | 0.0010018 | 0 |  |  |  | 36.3889 | 0.0033098 | 0.033098
131500 | 0.0075986 | 0.0074893 | 0.0071658 | 0.006642 | 0.0059405 | 0.0050912 | 0.0041301 | 0.0030977 | 0.0020367 | 0.00099024 | 0 |  |  |  | 36.5278 | 0.0032717 | 0.032717
132000 | 0.0075112 | 0.0074032 | 0.0070834 | 0.0065656 | 0.0058721 | 0.0050326 | 0.0040826 | 0.0030621 | 0.0020133 | 0.00097885 | 0 |  | 108000 |  | 36.6667 | 0.0032341 | 0.032341
132500 | 0.0074248 | 0.007318 | 0.0070019 | 0.0064901 | 0.0058046 | 0.0049747 | 0.0040357 | 0.0030269 | 0.0019901 | 0.00096759 | 0 |  |  |  | 36.8056 | 0.0031969 | 0.031969
133000 | 0.0073394 | 0.0072339 | 0.0069214 | 0.0064154 | 0.0057379 | 0.0049175 | 0.0039893 | 0.0029921 | 0.0019672 | 0.00095646 | 0 |  |  |  | 36.9444 | 0.0031601 | 0.031601
133500 | 0.007255 | 0.0071507 | 0.0068418 | 0.0063417 | 0.0056719 | 0.004861 | 0.0039434 | 0.0029576 | 0.0019446 | 0.00094546 | 0 |  |  |  | 37.0833 | 0.0031238 | 0.031238
134000 | 0.0071715 | 0.0070684 | 0.0067631 | 0.0062687 | 0.0056066 | 0.0048051 | 0.003898 | 0.0029236 | 0.0019222 | 0.00093459 | 0 |  |  |  | 37.2222 | 0.0030878 | 0.030878
134500 | 0.0070891 | 0.0069871 | 0.0066853 | 0.0061966 | 0.0055421 | 0.0047498 | 0.0038532 | 0.00289 | 0.0019001 | 0.00092384 | 0 |  |  |  | 37.3611 | 0.0030523 | 0.030523
135000 | 0.0070075 | 0.0069068 | 0.0066084 | 0.0061254 | 0.0054784 | 0.0046952 | 0.0038089 | 0.0028568 | 0.0018783 | 0.00091321 | 0 |  |  |  | 37.5 | 0.0030172 | 0.030172
135500 | 0.0069269 | 0.0068273 | 0.0065324 | 0.0060549 | 0.0054154 | 0.0046412 | 0.0037651 | 0.0028239 | 0.0018567 | 0.00090271 | 0 |  |  |  | 37.6389 | 0.0029825 | 0.029825
136000 | 0.0068473 | 0.0067488 | 0.0064573 | 0.0059853 | 0.0053531 | 0.0045878 | 0.0037218 | 0.0027914 | 0.0018353 | 0.00089233 | 0 |  |  |  | 37.7778 | 0.0029482 | 0.029482
136500 | 0.0067685 | 0.0066712 | 0.006383 | 0.0059164 | 0.0052915 | 0.004535 | 0.003679 | 0.0027593 | 0.0018142 | 0.00088206 | 0 |  |  |  | 37.9167 | 0.0029143 | 0.029143
137000 | 0.0066907 | 0.0065945 | 0.0063096 | 0.0058484 | 0.0052307 | 0.0044829 | 0.0036367 | 0.0027276 | 0.0017933 | 0.00087192 | 0 |  |  |  | 38.0556 | 0.0028808 | 0.028808
137500 | 0.0066137 | 0.0065186 | 0.006237 | 0.0057811 | 0.0051705 | 0.0044313 | 0.0035948 | 0.0026962 | 0.0017727 | 0.00086189 | 0 |  |  |  | 38.1944 | 0.0028476 | 0.028476
138000 | 0.0065376 | 0.0064436 | 0.0061653 | 0.0057146 | 0.005111 | 0.0043803 | 0.0035535 | 0.0026652 | 0.0017523 | 0.00085198 | 0 |  |  |  | 38.3333 | 0.0028149 | 0.028149
138500 | 0.0064624 | 0.0063695 | 0.0060944 | 0.0056489 | 0.0050523 | 0.00433 | 0.0035126 | 0.0026345 | 0.0017322 | 0.00084218 | 0 |  |  |  | 38.4722 | 0.0027825 | 0.027825
139000 | 0.0063881 | 0.0062963 | 0.0060243 | 0.0055839 | 0.0049942 | 0.0042802 | 0.0034722 | 0.0026042 | 0.0017122 | 0.00083249 | 0 |  |  |  | 38.6111 | 0.0027505 | 0.027505
139500 | 0.0063146 | 0.0062239 | 0.005955 | 0.0055197 | 0.0049367 | 0.0042309 | 0.0034323 | 0.0025743 | 0.0016925 | 0.00082292 | 0 |  |  |  | 38.75 | 0.0027189 | 0.027189
140000 | 0.006242 | 0.0061523 | 0.0058865 | 0.0054562 | 0.0048799 | 0.0041823 | 0.0033928 | 0.0025447 | 0.0016731 | 0.00081345 | 0 |  |  |  | 38.8889 | 0.0026876 | 0.026876
140500 | 0.0061702 | 0.0060815 | 0.0058188 | 0.0053935 | 0.0048238 | 0.0041342 | 0.0033538 | 0.0025154 | 0.0016538 | 0.0008041 | 0 |  |  |  | 39.0278 | 0.0026567 | 0.026567
141000 | 0.0060993 | 0.0060116 | 0.0057519 | 0.0053314 | 0.0047683 | 0.0040866 | 0.0033152 | 0.0024865 | 0.0016348 | 0.00079485 | 0 |  |  |  | 39.1667 | 0.0026261 | 0.026261
141500 | 0.0060291 | 0.0059424 | 0.0056857 | 0.0052701 | 0.0047135 | 0.0040396 | 0.0032771 | 0.0024579 | 0.001616 | 0.00078571 | 0 |  |  |  | 39.3056 | 0.0025959 | 0.025959
142000 | 0.0059598 | 0.0058741 | 0.0056203 | 0.0052095 | 0.0046593 | 0.0039932 | 0.0032394 | 0.0024296 | 0.0015974 | 0.00077667 | 0 |  |  |  | 39.4444 | 0.0025661 | 0.025661
142500 | 0.0058912 | 0.0058065 | 0.0055557 | 0.0051496 | 0.0046057 | 0.0039472 | 0.0032021 | 0.0024017 | 0.0015791 | 0.00076774 | 0 |  |  |  | 39.5833 | 0.0025366 | 0.025366
143000 | 0.0058235 | 0.0057397 | 0.0054918 | 0.0050904 | 0.0045527 | 0.0039018 | 0.0031653 | 0.0023741 | 0.0015609 | 0.00075891 | 0 |  |  |  | 39.7222 | 0.0025074 | 0.025074
143500 | 0.0057565 | 0.0056737 | 0.0054286 | 0.0050318 | 0.0045004 | 0.003857 | 0.0031289 | 0.0023468 | 0.0015429 | 0.00075018 | 0 |  |  |  | 39.8611 | 0.0024786 | 0.024786
144000 | 0.0056903 | 0.0056085 | 0.0053662 | 0.0049739 | 0.0044486 | 0.0038126 | 0.0030929 | 0.0023198 | 0.0015252 | 0.00074155 | 0 |  |  |  | 40 | 0.0024501 | 0.024501
144500 | 0.0056248 | 0.005544 | 0.0053045 | 0.0049167 | 0.0043974 | 0.0037687 | 0.0030573 | 0.0022931 | 0.0015076 | 0.00073302 | 0 |  |  |  | 40.1389 | 0.0024219 | 0.024219
145000 | 0.0055601 | 0.0054802 | 0.0052435 | 0.0048602 | 0.0043469 | 0.0037254 | 0.0030222 | 0.0022667 | 0.0014903 | 0.00072459 | 0 |  |  |  | 40.2778 | 0.002394 | 0.02394
145500 | 0.0054962 | 0.0054172 | 0.0051832 | 0.0048043 | 0.0042969 | 0.0036825 | 0.0029874 | 0.0022406 | 0.0014732 | 0.00071626 | 0 |  |  |  | 40.4167 | 0.0023665 | 0.023665
146000 | 0.005433 | 0.0053549 | 0.0051235 | 0.004749 | 0.0042474 | 0.0036402 | 0.0029531 | 0.0022149 | 0.0014562 | 0.00070802 | 0 |  |  |  | 40.5556 | 0.0023393 | 0.023393
146500 | 0.0053705 | 0.0052933 | 0.0050646 | 0.0046944 | 0.0041986 | 0.0035983 | 0.0029191 | 0.0021894 | 0.0014395 | 0.00069988 | 0 |  |  |  | 40.6944 | 0.0023124 | 0.023124
147000 | 0.0053087 | 0.0052324 | 0.0050064 | 0.0046404 | 0.0041503 | 0.0035569 | 0.0028855 | 0.0021642 | 0.0014229 | 0.00069183 | 0 |  |  |  | 40.8333 | 0.0022858 | 0.022858
147500 | 0.0052477 | 0.0051722 | 0.0049488 | 0.004587 | 0.0041026 | 0.003516 | 0.0028523 | 0.0021393 | 0.0014066 | 0.00068387 | 0 |  |  |  | 40.9722 | 0.0022595 | 0.022595
148000 | 0.0051873 | 0.0051127 | 0.0048919 | 0.0045343 | 0.0040554 | 0.0034756 | 0.0028195 | 0.0021147 | 0.0013904 | 0.000676 | 0 |  |  |  | 41.1111 | 0.0022335 | 0.022335
148500 | 0.0051277 | 0.0050539 | 0.0048356 | 0.0044821 | 0.0040087 | 0.0034356 | 0.0027871 | 0.0020904 | 0.0013744 | 0.00066823 | 0 |  |  |  | 41.25 | 0.0022078 | 0.022078
149000 | 0.0050687 | 0.0049958 | 0.00478 | 0.0044306 | 0.0039626 | 0.0033961 | 0.002755 | 0.0020663 | 0.0013586 | 0.00066054 | 0 |  |  |  | 41.3889 | 0.0021824 | 0.021824
149500 | 0.0050104 | 0.0049383 | 0.004725 | 0.0043796 | 0.0039171 | 0.003357 | 0.0027234 | 0.0020426 | 0.001343 | 0.00065295 | 0 |  |  |  | 41.5278 | 0.0021573 | 0.021573
150000 | 0.0049528 | 0.0048815 | 0.0046707 | 0.0043293 | 0.003872 | 0.0033184 | 0.002692 | 0.0020191 | 0.0013275 | 0.00064544 | 0 |  |  |  | 41.6667 | 0.0021325 | 0.021325
150500 | 0.0048958 | 0.0048254 | 0.0046169 | 0.0042795 | 0.0038275 | 0.0032803 | 0.0026611 | 0.0019959 | 0.0013122 | 0.00063801 | 0 |  |  |  | 41.8056 | 0.002108 | 0.02108
151000 | 0.0048395 | 0.0047699 | 0.0045638 | 0.0042302 | 0.0037834 | 0.0032425 | 0.0026305 | 0.0019729 | 0.0012971 | 0.00063068 | 0 |  |  |  | 41.9444 | 0.0020837 | 0.020837
151500 | 0.0047838 | 0.004715 | 0.0045114 | 0.0041816 | 0.0037399 | 0.0032052 | 0.0026002 | 0.0019502 | 0.0012822 | 0.00062342 | 0 |  |  |  | 42.0833 | 0.0020598 | 0.020598
152000 | 0.0047288 | 0.0046608 | 0.0044595 | 0.0041335 | 0.0036969 | 0.0031684 | 0.0025703 | 0.0019278 | 0.0012675 | 0.00061625 | 0 |  |  |  | 42.2222 | 0.0020361 | 0.020361
152500 | 0.0046744 | 0.0046072 | 0.0044082 | 0.004086 | 0.0036544 | 0.0031319 | 0.0025407 | 0.0019056 | 0.0012529 | 0.00060916 | 0 |  |  |  | 42.3611 | 0.0020127 | 0.020127
153000 | 0.0046207 | 0.0045542 | 0.0043575 | 0.004039 | 0.0036124 | 0.0030959 | 0.0025115 | 0.0018837 | 0.0012385 | 0.00060216 | 0 |  |  |  | 42.5 | 0.0019895 | 0.019895
153500 | 0.0045675 | 0.0045018 | 0.0043074 | 0.0039925 | 0.0035708 | 0.0030603 | 0.0024826 | 0.001862 | 0.0012242 | 0.00059523 | 0 |  |  |  | 42.6389 | 0.0019666 | 0.019666
154000 | 0.004515 | 0.0044501 | 0.0042578 | 0.0039466 | 0.0035298 | 0.0030251 | 0.0024541 | 0.0018406 | 0.0012102 | 0.00058839 | 0 |  |  |  | 42.7778 | 0.001944 | 0.01944
154500 | 0.004463 | 0.0043989 | 0.0042089 | 0.0039012 | 0.0034892 | 0.0029903 | 0.0024259 | 0.0018195 | 0.0011962 | 0.00058162 | 0 |  |  |  | 42.9167 | 0.0019216 | 0.019216
155000 | 0.0044117 | 0.0043483 | 0.0041604 | 0.0038563 | 0.003449 | 0.0029559 | 0.002398 | 0.0017985 | 0.0011825 | 0.00057493 | 0 |  |  |  | 43.0556 | 0.0018995 | 0.018995
155500 | 0.004361 | 0.0042983 | 0.0041126 | 0.003812 | 0.0034094 | 0.0029219 | 0.0023704 | 0.0017778 | 0.0011689 | 0.00056832 | 0 |  |  |  | 43.1944 | 0.0018777 | 0.018777
156000 | 0.0043108 | 0.0042488 | 0.0040653 | 0.0037681 | 0.0033701 | 0.0028883 | 0.0023431 | 0.0017574 | 0.0011554 | 0.00056178 | 0 |  |  |  | 43.3333 | 0.0018561 | 0.018561
156500 | 0.0042612 | 0.0042 | 0.0040185 | 0.0037248 | 0.0033314 | 0.0028551 | 0.0023162 | 0.0017372 | 0.0011422 | 0.00055532 | 0 |  |  |  | 43.4722 | 0.0018348 | 0.018348
157000 | 0.0042122 | 0.0041517 | 0.0039723 | 0.003682 | 0.0032931 | 0.0028223 | 0.0022895 | 0.0017172 | 0.001129 | 0.00054893 | 0 |  |  |  | 43.6111 | 0.0018136 | 0.018136
157500 | 0.0041638 | 0.0041039 | 0.0039266 | 0.0036396 | 0.0032552 | 0.0027898 | 0.0022632 | 0.0016974 | 0.001116 | 0.00054262 | 0 |  |  |  | 43.75 | 0.0017928 | 0.017928
158000 | 0.0041159 | 0.0040567 | 0.0038815 | 0.0035977 | 0.0032178 | 0.0027577 | 0.0022372 | 0.0016779 | 0.0011032 | 0.00053638 | 0 |  |  |  | 43.8889 | 0.0017722 | 0.017722
158500 | 0.0040686 | 0.0040101 | 0.0038368 | 0.0035564 | 0.0031807 | 0.002726 | 0.0022114 | 0.0016586 | 0.0010905 | 0.00053021 | 0 |  |  |  | 44.0278 | 0.0017518 | 0.017518
159000 | 0.0040218 | 0.0039639 | 0.0037927 | 0.0035155 | 0.0031442 | 0.0026947 | 0.002186 | 0.0016396 | 0.001078 | 0.00052411 | 0 |  |  |  | 44.1667 | 0.0017316 | 0.017316
159500 | 0.0039755 | 0.0039183 | 0.0037491 | 0.003475 | 0.003108 | 0.0026637 | 0.0021609 | 0.0016207 | 0.0010656 | 0.00051808 | 0 |  |  |  | 44.3056 | 0.0017117 | 0.017117
160000 | 0.0039298 | 0.0038733 | 0.003706 | 0.0034351 | 0.0030723 | 0.002633 | 0.002136 | 0.0016021 | 0.0010533 | 0.00051212 | 0 |  |  |  | 44.4444 | 0.001692 | 0.01692
160500 | 0.0038846 | 0.0038287 | 0.0036633 | 0.0033956 | 0.0030369 | 0.0026027 | 0.0021114 | 0.0015836 | 0.0010412 | 0.00050623 | 0 |  |  |  | 44.5833 | 0.0016726 | 0.016726
161000 | 0.0038399 | 0.0037847 | 0.0036212 | 0.0033565 | 0.003002 | 0.0025728 | 0.0020871 | 0.0015654 | 0.0010292 | 0.00050041 | 0 |  |  |  | 44.7222 | 0.0016533 | 0.016533
161500 | 0.0037957 | 0.0037412 | 0.0035796 | 0.0033179 | 0.0029675 | 0.0025432 | 0.0020631 | 0.0015474 | 0.0010174 | 0.00049466 | 0 |  |  |  | 44.8611 | 0.0016343 | 0.016343
162000 | 0.0037521 | 0.0036981 | 0.0035384 | 0.0032797 | 0.0029333 | 0.002514 | 0.0020394 | 0.0015296 | 0.0010057 | 0.00048897 | 0 |  |  |  | 45 | 0.0016155 | 0.016155
162500 | 0.0037089 | 0.0036556 | 0.0034977 | 0.003242 | 0.0028996 | 0.002485 | 0.002016 | 0.001512 | 0.00099412 | 0.00048334 | 0 |  |  |  | 45.1389 | 0.0015969 | 0.015969
163000 | 0.0036663 | 0.0036136 | 0.0034575 | 0.0032047 | 0.0028662 | 0.0024565 | 0.0019928 | 0.0014946 | 0.00098269 | 0.00047778 | 0 |  |  |  | 45.2778 | 0.0015786 | 0.015786
163500 | 0.0036241 | 0.003572 | 0.0034177 | 0.0031679 | 0.0028333 | 0.0024282 | 0.0019699 | 0.0014774 | 0.00097138 | 0.00047229 | 0 |  |  |  | 45.4167 | 0.0015604 | 0.015604
164000 | 0.0035824 | 0.0035309 | 0.0033784 | 0.0031314 | 0.0028007 | 0.0024003 | 0.0019472 | 0.0014604 | 0.00096021 | 0.00046686 | 0 |  |  |  | 45.5556 | 0.0015425 | 0.015425
164500 | 0.0035412 | 0.0034903 | 0.0033395 | 0.0030954 | 0.0027685 | 0.0023727 | 0.0019248 | 0.0014436 | 0.00094917 | 0.00046149 | 0 |  |  |  | 45.6944 | 0.0015247 | 0.015247
165000 | 0.0035005 | 0.0034502 | 0.0033011 | 0.0030598 | 0.0027366 | 0.0023454 | 0.0019027 | 0.001427 | 0.00093825 | 0.00045618 | 0 |  |  |  | 45.8333 | 0.0015072 | 0.015072
165500 | 0.0034602 | 0.0034105 | 0.0032632 | 0.0030246 | 0.0027052 | 0.0023184 | 0.0018808 | 0.0014106 | 0.00092746 | 0.00045093 | 0 |  |  |  | 45.9722 | 0.0014899 | 0.014899
166000 | 0.0034204 | 0.0033713 | 0.0032256 | 0.0029898 | 0.0026741 | 0.0022918 | 0.0018591 | 0.0013944 | 0.00091679 | 0.00044575 | 0 |  |  |  | 46.1111 | 0.0014727 | 0.014727
166500 | 0.0033811 | 0.0033325 | 0.0031885 | 0.0029555 | 0.0026433 | 0.0022654 | 0.0018378 | 0.0013784 | 0.00090625 | 0.00044062 | 0 |  |  |  | 46.25 | 0.0014558 | 0.014558
167000 | 0.0033422 | 0.0032942 | 0.0031518 | 0.0029215 | 0.0026129 | 0.0022393 | 0.0018166 | 0.0013625 | 0.00089583 | 0.00043555 | 0 |  |  |  | 46.3889 | 0.001439 | 0.01439
167500 | 0.0033038 | 0.0032563 | 0.0031156 | 0.0028879 | 0.0025828 | 0.0022136 | 0.0017957 | 0.0013468 | 0.00088552 | 0.00043054 | 0 |  |  |  | 46.5278 | 0.0014225 | 0.014225
168000 | 0.0032658 | 0.0032188 | 0.0030798 | 0.0028546 | 0.0025531 | 0.0021881 | 0.0017751 | 0.0013314 | 0.00087534 | 0.00042559 | 0 |  |  |  | 46.6667 | 0.0014061 | 0.014061
168500 | 0.0032282 | 0.0031818 | 0.0030443 | 0.0028218 | 0.0025238 | 0.002163 | 0.0017547 | 0.001316 | 0.00086527 | 0.0004207 | 0 |  |  |  | 46.8056 | 0.00139 | 0.0139
169000 | 0.0031911 | 0.0031452 | 0.0030093 | 0.0027894 | 0.0024947 | 0.0021381 | 0.0017345 | 0.0013009 | 0.00085532 | 0.00041586 | 0 |  |  |  | 46.9444 | 0.001374 | 0.01374
169500 | 0.0031544 | 0.003109 | 0.0029747 | 0.0027573 | 0.0024661 | 0.0021135 | 0.0017145 | 0.0012859 | 0.00084548 | 0.00041107 | 0 |  |  |  | 47.0833 | 0.0013582 | 0.013582
170000 | 0.0031181 | 0.0030733 | 0.0029405 | 0.0027256 | 0.0024377 | 0.0020892 | 0.0016948 | 0.0012712 | 0.00083576 | 0.00040635 | 0 |  |  |  | 47.2222 | 0.0013426 | 0.013426
170500 | 0.0030822 | 0.0030379 | 0.0029067 | 0.0026942 | 0.0024097 | 0.0020652 | 0.0016753 | 0.0012565 | 0.00082614 | 0.00040167 | 0 |  |  |  | 47.3611 | 0.0013271 | 0.013271
171000 | 0.0030468 | 0.003003 | 0.0028733 | 0.0026632 | 0.0023819 | 0.0020414 | 0.0016561 | 0.0012421 | 0.00081664 | 0.00039705 | 0 |  |  |  | 47.5 | 0.0013118 | 0.013118
171500 | 0.0030117 | 0.0029684 | 0.0028402 | 0.0026326 | 0.0023545 | 0.0020179 | 0.001637 | 0.0012278 | 0.00080725 | 0.00039249 | 0 |  |  |  | 47.6389 | 0.0012968 | 0.012968
172000 | 0.0029771 | 0.0029343 | 0.0028075 | 0.0026023 | 0.0023275 | 0.0019947 | 0.0016182 | 0.0012137 | 0.00079797 | 0.00038797 | 0 |  |  |  | 47.7778 | 0.0012818 | 0.012818
172500 | 0.0029429 | 0.0029006 | 0.0027753 | 0.0025724 | 0.0023007 | 0.0019718 | 0.0015996 | 0.0011997 | 0.00078879 | 0.00038351 | 0 |  |  |  | 47.9167 | 0.0012671 | 0.012671
173000 | 0.002909 | 0.0028672 | 0.0027433 | 0.0025428 | 0.0022742 | 0.0019491 | 0.0015812 | 0.0011859 | 0.00077972 | 0.0003791 | 0 |  |  |  | 48.0556 | 0.0012525 | 0.012525
173500 | 0.0028756 | 0.0028342 | 0.0027118 | 0.0025136 | 0.0022481 | 0.0019267 | 0.001563 | 0.0011723 | 0.00077075 | 0.00037474 | 0 |  |  |  | 48.1944 | 0.0012381 | 0.012381
174000 | 0.0028425 | 0.0028016 | 0.0026806 | 0.0024847 | 0.0022222 | 0.0019045 | 0.001545 | 0.0011588 | 0.00076188 | 0.00037043 | 0 |  |  |  | 48.3333 | 0.0012239 | 0.012239
174500 | 0.0028098 | 0.0027694 | 0.0026498 | 0.0024561 | 0.0021967 | 0.0018826 | 0.0015272 | 0.0011455 | 0.00075312 | 0.00036617 | 0 |  |  |  | 48.4722 | 0.0012098 | 0.012098
175000 | 0.0027775 | 0.0027375 | 0.0026193 | 0.0024278 | 0.0021714 | 0.001861 | 0.0015097 | 0.0011323 | 0.00074446 | 0.00036196 | 0 |  |  |  | 48.6111 | 0.0011959 | 0.011959
175500 | 0.0027455 | 0.0027061 | 0.0025892 | 0.0023999 | 0.0021464 | 0.0018396 | 0.0014923 | 0.0011193 | 0.0007359 | 0.00035779 | 0 |  |  |  | 48.75 | 0.0011821 | 0.011821
176000 | 0.002714 | 0.0026749 | 0.0025594 | 0.0023723 | 0.0021217 | 0.0018184 | 0.0014751 | 0.0011064 | 0.00072743 | 0.00035368 | 0 |  |  |  | 48.8889 | 0.0011685 | 0.011685
176500 | 0.0026827 | 0.0026442 | 0.0025299 | 0.002345 | 0.0020973 | 0.0017975 | 0.0014582 | 0.0010937 | 0.00071907 | 0.00034961 | 0 |  |  |  | 49.0278 | 0.0011551 | 0.011551
177000 | 0.0026519 | 0.0026138 | 0.0025008 | 0.002318 | 0.0020732 | 0.0017768 | 0.0014414 | 0.0010811 | 0.0007108 | 0.00034559 | 0 |  |  |  | 49.1667 | 0.0011418 | 0.011418
177500 | 0.0026214 | 0.0025837 | 0.0024721 | 0.0022914 | 0.0020494 | 0.0017564 | 0.0014248 | 0.0010687 | 0.00070262 | 0.00034162 | 0 |  |  |  | 49.3056 | 0.0011287 | 0.011287
178000 | 0.0025912 | 0.002554 | 0.0024437 | 0.002265 | 0.0020258 | 0.0017362 | 0.0014084 | 0.0010564 | 0.00069454 | 0.00033769 | 0 |  |  |  | 49.4444 | 0.0011157 | 0.011157
178500 | 0.0025614 | 0.0025246 | 0.0024155 | 0.002239 | 0.0020025 | 0.0017162 | 0.0013922 | 0.0010442 | 0.00068655 | 0.0003338 | 0 |  |  |  | 49.5833 | 0.0011029 | 0.011029
179000 | 0.002532 | 0.0024956 | 0.0023878 | 0.0022132 | 0.0019795 | 0.0016965 | 0.0013762 | 0.0010322 | 0.00067866 | 0.00032996 | 0 |  |  |  | 49.7222 | 0.0010902 | 0.010902
179500 | 0.0025029 | 0.0024669 | 0.0023603 | 0.0021878 | 0.0019567 | 0.001677 | 0.0013604 | 0.0010203 | 0.00067085 | 0.00032617 | 0 |  |  |  | 49.8611 | 0.0010776 | 0.010776
180000 | 0.0024741 | 0.0024385 | 0.0023332 | 0.0021626 | 0.0019342 | 0.0016577 | 0.0013448 | 0.0010086 | 0.00066313 | 0.00032242 | 0 |  |  |  | 50 | 0.0010653 | 0.010653
180500 | 0.0024456 | 0.0024105 | 0.0023063 | 0.0021377 | 0.0019119 | 0.0016386 | 0.0013293 | 0.000997 | 0.00065551 | 0.00031871 | 0
181000 | 0.0024175 | 0.0023827 | 0.0022798 | 0.0021132 | 0.00189 | 0.0016198 | 0.001314 | 0.00098554 | 0.00064797 | 0.00031504 | 0
181500 | 0.0023897 | 0.0023553 | 0.0022536 | 0.0020888 | 0.0018682 | 0.0016011 | 0.0012989 | 0.0009742 | 0.00064052 | 0.00031142 | 0
182000 | 0.0023622 | 0.0023282 | 0.0022277 | 0.0020648 | 0.0018467 | 0.0015827 | 0.001284 | 0.000963 | 0.00063315 | 0.00030784 | 0
182500 | 0.002335 | 0.0023015 | 0.002202 | 0.0020411 | 0.0018255 | 0.0015645 | 0.0012692 | 0.00095192 | 0.00062587 | 0.0003043 | 0
183000 | 0.0023082 | 0.002275 | 0.0021767 | 0.0020176 | 0.0018045 | 0.0015465 | 0.0012546 | 0.00094097 | 0.00061867 | 0.0003008 | 0
183500 | 0.0022816 | 0.0022488 | 0.0021517 | 0.0019944 | 0.0017837 | 0.0015287 | 0.0012402 | 0.00093015 | 0.00061155 | 0.00029734 | 0
184000 | 0.0022554 | 0.002223 | 0.0021269 | 0.0019715 | 0.0017632 | 0.0015111 | 0.0012259 | 0.00091945 | 0.00060452 | 0.00029392 | 0
184500 | 0.0022294 | 0.0021974 | 0.0021025 | 0.0019488 | 0.0017429 | 0.0014938 | 0.0012118 | 0.00090888 | 0.00059757 | 0.00029054 | 0
185000 | 0.0022038 | 0.0021721 | 0.0020783 | 0.0019264 | 0.0017229 | 0.0014766 | 0.0011979 | 0.00089842 | 0.00059069 | 0.0002872 | 0
185500 | 0.0021785 | 0.0021471 | 0.0020544 | 0.0019042 | 0.0017031 | 0.0014596 | 0.0011841 | 0.00088809 | 0.0005839 | 0.00028389 | 0
186000 | 0.0021534 | 0.0021224 | 0.0020307 | 0.0018823 | 0.0016835 | 0.0014428 | 0.0011705 | 0.00087788 | 0.00057718 | 0.00028063 | 0
186500 | 0.0021286 | 0.002098 | 0.0020074 | 0.0018607 | 0.0016641 | 0.0014262 | 0.001157 | 0.00086778 | 0.00057055 | 0.0002774 | 0
187000 | 0.0021041 | 0.0020739 | 0.0019843 | 0.0018393 | 0.001645 | 0.0014098 | 0.0011437 | 0.0008578 | 0.00056398 | 0.00027421 | 0
187500 | 0.0020799 | 0.00205 | 0.0019615 | 0.0018181 | 0.0016261 | 0.0013936 | 0.0011305 | 0.00084793 | 0.0005575 | 0.00027106 | 0
188000 | 0.002056 | 0.0020265 | 0.0019389 | 0.0017972 | 0.0016074 | 0.0013776 | 0.0011175 | 0.00083818 | 0.00055108 | 0.00026794 | 0
188500 | 0.0020324 | 0.0020032 | 0.0019166 | 0.0017765 | 0.0015889 | 0.0013617 | 0.0011047 | 0.00082854 | 0.00054475 | 0.00026486 | 0
189000 | 0.002009 | 0.0019801 | 0.0018946 | 0.0017561 | 0.0015706 | 0.0013461 | 0.001092 | 0.00081901 | 0.00053848 | 0.00026181 | 0
189500 | 0.0019859 | 0.0019573 | 0.0018728 | 0.0017359 | 0.0015525 | 0.0013306 | 0.0010794 | 0.00080959 | 0.00053229 | 0.0002588 | 0
190000 | 0.0019631 | 0.0019348 | 0.0018512 | 0.0017159 | 0.0015347 | 0.0013153 | 0.001067 | 0.00080028 | 0.00052617 | 0.00025582 | 0
190500 | 0.0019405 | 0.0019126 | 0.00183 | 0.0016962 | 0.001517 | 0.0013002 | 0.0010547 | 0.00079107 | 0.00052011 | 0.00025288 | 0
191000 | 0.0019182 | 0.0018906 | 0.0018089 | 0.0016767 | 0.0014996 | 0.0012852 | 0.0010426 | 0.00078198 | 0.00051413 | 0.00024997 | 0
191500 | 0.0018961 | 0.0018688 | 0.0017881 | 0.0016574 | 0.0014823 | 0.0012704 | 0.0010306 | 0.00077298 | 0.00050822 | 0.0002471 | 0
192000 | 0.0018743 | 0.0018473 | 0.0017675 | 0.0016383 | 0.0014653 | 0.0012558 | 0.0010188 | 0.00076409 | 0.00050237 | 0.00024426 | 0
192500 | 0.0018527 | 0.0018261 | 0.0017472 | 0.0016195 | 0.0014484 | 0.0012414 | 0.001007 | 0.0007553 | 0.0004966 | 0.00024145 | 0
193000 | 0.0018314 | 0.0018051 | 0.0017271 | 0.0016009 | 0.0014318 | 0.0012271 | 0.00099546 | 0.00074662 | 0.00049088 | 0.00023867 | 0
193500 | 0.0018104 | 0.0017843 | 0.0017073 | 0.0015825 | 0.0014153 | 0.001213 | 0.00098401 | 0.00073803 | 0.00048524 | 0.00023592 | 0
194000 | 0.0017895 | 0.0017638 | 0.0016876 | 0.0015643 | 0.001399 | 0.001199 | 0.00097269 | 0.00072954 | 0.00047966 | 0.00023321 | 0
194500 | 0.001769 | 0.0017435 | 0.0016682 | 0.0015463 | 0.0013829 | 0.0011852 | 0.0009615 | 0.00072115 | 0.00047414 | 0.00023053 | 0
195000 | 0.0017486 | 0.0017235 | 0.001649 | 0.0015285 | 0.001367 | 0.0011716 | 0.00095044 | 0.00071286 | 0.00046869 | 0.00022788 | 0
195500 | 0.0017285 | 0.0017037 | 0.0016301 | 0.0015109 | 0.0013513 | 0.0011581 | 0.00093951 | 0.00070466 | 0.0004633 | 0.00022526 | 0
196000
196500
197000
197500
198000
198500
199000
199500
200000
200500
201000
201500
202000
202500
203000
203500
204000
204500
205000
205500
206000
206500
207000
207500
208000
208500
209000
209500
210000
210500
211000
211500
212000
212500
213000
213500
214000
214500
215000
215500
216000
216500
217000
217500
218000
218500
219000
219500
220000
220500
221000
221500
222000
222500
223000
223500
Note on A6: =A5+$O$2
Note on A7: 以下上の行をコピー
Note on B6: =4*$O$4*C5+(1-4*$O$4)*B5
Note on C6: =$O$4*(1+1/2/C$1)*D5+$O$4*(1-1/2/C$1)*B5+(1-2*$O$4)*C5
Note on D6: C6をK6までコピー
Note on L6: =L5
Note on O4: =O1*O2/O3/O3