## 水蒸発
一方拡散の式
水蒸気cA(21℃飽和水蒸気圧）
cA | 1 | mol/m3
c | 40.8977
水蒸気分圧 | 2.47 | kPa
大気圧 | 101.3 | kPa
yAs | 0.024383
yA∞ | 0
yBs | 0.97562
yB∞ | 1
yBlm | 0.98776
DAB | 2.56e-05 | m2/s
L | 0.0001 | m
NA | 0.25845 | mol/m2-s
cL | 55494 | mol/m3
NA/cl | 4.6572e-06 | m3/m2-s
| 4.6572e-06 | m/s
水面低下 | 16.7661 | mm/h
L | m | 0.0001 | 0.001 | 0.01
| mm | 0.1 | 1 | 10
水面低下 | mm/h | 16.8 | 1.68 | 0.168
液面低下解析解
L0 | m | 0.0001
t | s | 3600 | 600 | 3600 | 7200 | 10800 | 14400 | 18000 | 21600 | 25200 | 28800 | 32400 | 36000
| h | 1 | 0.16667 | 1 | 2 | 3 | 4 | 5 | 6 | 7 | 8 | 9 | 10
L(t) | m | 0.0018227 | 0.00074969 | 0.0018227 | 0.0025757 | 0.0031538 | 0.0036412 | 0.0040707 | 0.004459 | 0.0048161 | 0.0051485 | 0.0054607 | 0.005756
| mm | 1.8227 | 0.74969 | 1.8227 | 2.5757 | 3.1538 | 3.6412 | 4.0707 | 4.459 | 4.8161 | 5.1485 | 5.4607 | 5.756
80℃での水蒸発（膜蒸留論文に関係して）
水蒸気圧
| 47.4 | kPa
cAs | 16.1551 | mol/m3
cAair | 1.235 | mol/m3 | 21℃湿度50%
DAB | 2.56e-05 | m2/s |  | 8: 水蒸気拡散係数
拡散距離 |  |  |  | 8: http://cambridge.org/us/engineering/author/nellisandklein/downloads/examples/EXAMPLE_9.2-1.pdf
| 1000 | μm
| 0.001 | m
Flux | 0.38195 | mol/m2-s
| 24.7781 | kg/m2-h
| 0.00037818 | kmol/m2-s
論文中のkexp | 3.27e-08 | kmol/m2-Pa-s
するとΔP | 11565.0215 | Pa
R | 8310 | m3-Pa/kmol-K
T | 353 | K
kG | 0.095923 | m/s
DAB | 3.3e-05 | m2/s
境膜厚さδ | 0.00034403 | m
| 0.34403 | mm