## 解析解
DAB | 9.18e-10 | m2/s
cA0 | 27.8 | mol/m3
W | 1
Γ(7/3) | 1.1907
ρ | 1000 | kg/m3
μ | 0.001
g | 9.8 | m2/s
δ | 0.00045 | m
a | 4410
単位幅あたり溶解成分流量
L | WA
m | mol/s
0 | 0
1 | 0.00034772
2 | 0.00055198
3 | 0.00072329
4 | 0.00087621
5 | 0.0010167
6 | 0.0011482
7 | 0.0012724
8 | 0.0013909
9 | 0.0015045
10 | 0.001614
11 | 0.0017199
12 | 0.0018226
13 | 0.0019225
14 | 0.0020198
15 | 0.0021149
16 | 0.0022079
17 | 0.002299
18 | 0.0023883
19 | 0.0024759
20 | 0.002562

## 流下液膜への溶解
n= | 0 | 1 | 2 | 3 | 4 | 5 | 6 | 7 | 8 | 9 | 10 | DAB= | 9.18e-10 | m2/s
y= | 0 | 4.5e-05 | 9e-05 | 0.000135 | 0.00018 | 0.000225 | 0.00027 | 0.000315 | 0.00036 | 0.000405 | 0.00045 | Δx= | 0.02 | m
u[m/s]= | 0 | 0.01 | 0.04 | 0.09 | 0.16 | 0.25 | 0.36 | 0.49 | 0.64 | 0.81 | 1 | Δy= | 4.5e-05 | m | 単位幅
Θn= |  | 0.90667 | 0.22667 | 0.10074 | 0.056667 | 0.036267 | 0.025185 | 0.018503 | 0.014167 | 0.011193 |  | δ= | 0.00045 | m | 溶解成分流量 溶解速度
L[m] | cA[mol/m3] | [10 empty] | umax= | 1 | m/s | mol/s
0 | 27.8 | 10 | 0 | 0 | 0 | 0 | 0 | 0 | 0 | 0 | 0 |  |  |  | 4.5e-06
0.02 | 27.8 | 17.072 | 2.2667 | 0 | 0 | 0 | 0 | 0 | 0 | 0 | 0 |  |  |  | 1.1762e-05
0.04 | 27.8 | 13.3752 | 5.1088 | 0.22835 | 0 | 0 | 0 | 0 | 0 | 0 | 0 |  |  |  | 1.6139e-05
0.06 | 27.8 | 18.9588 | 5.8763 | 0.697 | 0.01294 | 0 | 0 | 0 | 0 | 0 | 0 |  |  |  | 2.2025e-05
0.08 | 27.8 | 15.1133 | 7.6677 | 1.1498 | 0.05097 | 0.00046928 | 0 | 0 | 0 | 0 | 0 |  |  |  | 2.5632e-05
0.1 | 27.8 | 19.8652 | 7.878 | 1.6958 | 0.11038 | 0.0022837 | 1.1819e-05 | 0 | 0 | 0 | 0 |  |  |  | 3.0808e-05
0.12 | 27.8 | 16.191 | 9.1938 | 2.1588 | 0.19409 | 0.0061216 | 6.874e-05 | 2.1869e-07 | 0 | 0 | 0 |  |  |  | 3.4046e-05
0.14 | 27.8 | 20.3723 | 9.1852 | 2.6696 | 0.29478 | 0.012719 | 0.00021946 | 1.4825e-06 | 3.0981e-09 | 0 | -1.0327e-09 |  |  |  | 3.8782e-05
0.16 | 27.8 | 16.9638 | 10.2441 | 3.0868 | 0.41337 | 0.022495 | 0.00052877 | 5.4884e-06 | 2.4013e-08 | 2.3119e-11 | -7.9734e-09 |  |  |  | 4.1812e-05
0.18 | 27.8 | 20.6961 | 10.1449 | 3.5385 | 0.54271 | 0.035874 | 0.0010688 | 1.507e-05 | 1.0108e-07 | 2.0214e-10 | -3.3425e-08 |  |  |  | 4.6234e-05
0.2 | 27.8 | 17.5706 | 11.039 | 3.9022 | 0.68375 | 0.052993 | 0.0019188 | 3.4291e-05 | 3.1171e-07 | 9.5495e-10 | -1.0263e-07 |  |  |  | 4.9132e-05
0.22 | 27.8 | 20.9233 | 10.9018 | 4.297 | 0.83039 | 0.074016 | 0.0031577 | 6.8533e-05 | 7.8868e-07 | 3.2739e-09 | -2.5853e-07 |  |  |  | 5.3306e-05
0.24 | 27.8 | 18.072 | 11.6763 | 4.6131 | 0.98396 | 0.098877 | 0.0048645 | 0.00012444 | 1.7373e-06 | 9.1348e-09 | -5.6691e-07 |  |  |  | 5.6111e-05
0.26 | 27.8 | 21.0933 | 11.525 | 4.9591 | 1.1395 | 0.12757 | 0.0071128 | 0.00020988 | 3.4511e-06 | 2.2031e-08 | -1.121e-06 |  |  |  | 6.008e-05
0.28 | 27.8 | 18.4988 | 12.2055 | 5.2357 | 1.2986 | 0.1599 | 0.0099726 | 0.00033378 | 6.3268e-06 | 4.7619e-08 | -2.0454e-06 |  |  |  | 6.2817e-05
0.3 | 27.8 | 21.226 | 12.0522 | 5.5412 | 1.4571 | 0.19575 | 0.013506 | 0.00050608 | 1.0877e-05 | 9.4476e-08 | -3.4996e-06 |  |  |  | 6.6612e-05
0.32 | 27.8 | 18.8689 | 12.6558 | 5.7857 | 1.6171 | 0.23489 | 0.017768 | 0.00073745 | 1.7739e-05 | 1.7494e-07 | -5.6799e-06 |  |  |  | 6.9294e-05
0.34 | 27.8 | 21.3332 | 12.5069 | 6.0579 | 1.775 | 0.27715 | 0.022808 | 0.0010393 | 2.7687e-05 | 3.0601e-07 | -8.8208e-06 |  |  |  | 7.2937e-05
0.36 | 27.8 | 19.1939 | 13.0457 | 6.2761 | 1.9328 | 0.32224 | 0.028665 | 0.0014233 | 4.1629e-05 | 5.1033e-07 | -1.3196e-05 |  |  |  | 7.5576e-05
0.38 | 27.8 | 21.4224 | 12.9048 | 6.5205 | 2.0877 | 0.37001 | 0.035373 | 0.0019018 | 6.0621e-05 | 8.1717e-07 | -1.9117e-05 |  |  |  | 7.9087e-05
0.4 | 27.8 | 19.4821 | 13.3884 | 6.7171 | 2.2415 | 0.42016 | 0.042958 | 0.0024871 | 8.5858e-05 | 1.2634e-06 | -2.6935e-05 |  |  |  | 8.1689e-05
0.42 | 27.8 | 21.4987 | 13.2575 | 6.9383 | 2.3919 | 0.47254 | 0.051438 | 0.0031915 | 0.00011868 | 1.8947e-06 | -3.7033e-05 |  |  |  | 8.5082e-05
0.44 | 27.8 | 19.7399 | 13.6931 | 7.1169 | 2.5408 | 0.52688 | 0.060829 | 0.0040274 | 0.00016055 | 2.7662e-06 | -4.983e-05 |  |  |  | 8.7653e-05
0.46 | 27.8 | 21.5654 | 13.5731 | 7.3184 | 2.686 | 0.58301 | 0.071136 | 0.0050068 | 0.0002131 | 3.9436e-06 | -6.5775e-05 |  |  |  | 9.0941e-05
0.48 | 27.8 | 19.9718 | 13.967 | 7.4818 | 2.8293 | 0.64072 | 0.082362 | 0.0061418 | 0.00027805 | 5.5044e-06 | -8.5343e-05 |  |  |  | 9.3484e-05
0.5 | 27.8 | 21.625 | 13.8581 | 7.6664 | 2.9689 | 0.69984 | 0.094505 | 0.0074436 | 0.00035725 | 7.5382e-06 | -0.00010903 |  |  |  | 9.6678e-05
0.52 | 27.8 | 20.1817 | 14.2151 | 7.817 | 3.1066 | 0.76018 | 0.10756 | 0.0089234 | 0.00045269 | 1.0148e-05 | -0.00013737 |  |  |  | 9.9196e-05
0.54 | 27.8 | 21.6793 | 14.1173 | 7.987 | 3.2405 | 0.82161 | 0.12151 | 0.010592 | 0.00056642 | 1.345e-05 | -0.00017087 |  |  |  | 0.0001023
0.56 | 27.8 | 20.3725 | 14.4418 | 8.1264 | 3.3724 | 0.88394 | 0.13635 | 0.012459 | 0.00070061 | 1.7577e-05 | -0.0002101 |  |  |  | 0.0001048
0.58 | 27.8 | 21.7296 | 14.3546 | 8.2837 | 3.5008 | 0.94708 | 0.15206 | 0.014533 | 0.00085751 | 2.2674e-05 | -0.0002556 |  |  |  | 0.00010783
0.6 | 27.8 | 20.5468 | 14.6502 | 8.4135 | 3.6271 | 1.0109 | 0.16862 | 0.016825 | 0.0010394 | 2.8903e-05 | -0.00030794 |  |  |  | 0.0001103
0.62 | 27.8 | 21.7768 | 14.5731 | 8.5596 | 3.7501 | 1.0752 | 0.186 | 0.019342 | 0.0012487 | 3.6444e-05 | -0.00036765 |  |  |  | 0.00011326
0.64 | 27.8 | 20.7065 | 14.8429 | 8.6809 | 3.871 | 1.14 | 0.2042 | 0.022091 | 0.0014879 | 4.5491e-05 | -0.0004353 |  |  |  | 0.00011572
0.66 | 27.8 | 21.8216 | 14.7752 | 8.8171 | 3.9888 | 1.2051 | 0.22318 | 0.025079 | 0.0017593 | 5.6254e-05 | -0.00051143 |  |  |  | 0.00011861
0.68 | 27.8 | 20.8533 | 15.0219 | 8.9309 | 4.1047 | 1.2704 | 0.24292 | 0.028313 | 0.0020656 | 6.8963e-05 | -0.00059657 |  |  |  | 0.00012105
0.7 | 27.8 | 21.8645 | 14.9631 | 9.0583 | 4.2176 | 1.3359 | 0.26339 | 0.031798 | 0.0024091 | 8.3862e-05 | -0.00069122 |  |  |  | 0.00012388
0.72 | 27.8 | 20.9887 | 15.189 | 9.1655 | 4.3286 | 1.4016 | 0.28457 | 0.03554 | 0.0027925 | 0.00010121 | -0.00079589 |  |  |  | 0.0001263
0.74 | 27.8 | 21.9058 | 15.1383 | 9.285 | 4.4368 | 1.4672 | 0.30643 | 0.039542 | 0.0032183 | 0.0001213 | -0.00091104 |  |  |  | 0.00012907
0.76 | 27.8 | 21.1139 | 15.3455 | 9.3863 | 4.5433 | 1.5328 | 0.32895 | 0.043808 | 0.003689 | 0.00014441 | -0.0010371 |  |  |  | 0.00013148
0.78 | 27.8 | 21.9459 | 15.3023 | 9.4987 | 4.6471 | 1.5983 | 0.35208 | 0.048342 | 0.0042072 | 0.00017086 | -0.0011746 |  |  |  | 0.0001342
0.8 | 27.8 | 21.23 | 15.4927 | 9.5946 | 4.7493 | 1.6637 | 0.37582 | 0.053146 | 0.0047752 | 0.00020098 | -0.0013238 |  |  |  | 0.00013659
0.82 | 27.8 | 21.985 | 15.4563 | 9.7007 | 4.849 | 1.7289 | 0.40013 | 0.058221 | 0.0053957 | 0.00023511 | -0.0014851 |  |  |  | 0.00013926
0.84 | 27.8 | 21.3379 | 15.6315 | 9.7917 | 4.9471 | 1.7939 | 0.42498 | 0.06357 | 0.0060709 | 0.00027362 | -0.0016588 |  |  |  | 0.00014163
0.86 | 27.8 | 22.0231 | 15.6013 | 9.892 | 5.043 | 1.8586 | 0.45036 | 0.069194 | 0.0068034 | 0.00031688 | -0.0018453 |  |  |  | 0.00014426
0.88 | 27.8 | 21.4384 | 15.7628 | 9.9787 | 5.1373 | 1.923 | 0.47622 | 0.075092 | 0.0075953 | 0.00036529 | -0.0020447 |  |  |  | 0.00014661
0.9 | 27.8 | 22.0603 | 15.7382 | 10.0736 | 5.2295 | 1.9871 | 0.50256 | 0.081265 | 0.0084491 | 0.00041924 | -0.0022574 |  |  |  | 0.0001492
0.92 | 27.8 | 21.5322 | 15.8872 | 10.1563 | 5.3203 | 2.0508 | 0.52934 | 0.087713 | 0.0093669 | 0.00047916 | -0.0024834 |  |  |  | 0.00015154
0.94 | 27.8 | 22.0969 | 15.8677 | 10.2464 | 5.409 | 2.1142 | 0.55653 | 0.094435 | 0.010351 | 0.00054548 | -0.002723 |  |  |  | 0.00015409
0.96 | 27.8 | 21.6199 | 16.0055 | 10.3254 | 5.4964 | 2.1772 | 0.58413 | 0.10143 | 0.011403 | 0.00061866 | -0.0029762 |  |  |  | 0.00015641
0.98 | 27.8 | 22.1328 | 15.9906 | 10.4112 | 5.582 | 2.2398 | 0.61209 | 0.1087 | 0.012526 | 0.00069913 | -0.0032431 |  |  |  | 0.00015892
1 | 27.8 | 21.7022 | 16.1182 | 10.4867 | 5.6663 | 2.302 | 0.64041 | 0.11623 | 0.013721 | 0.00078739 | -0.0035237 |  |  |  | 0.00016123
1.02 | 27.8 | 22.168 | 16.1074 | 10.5684 | 5.7488 | 2.3638 | 0.66905 | 0.12403 | 0.01499 | 0.0008839 | -0.003818 |  |  |  | 0.00016371
1.04 | 27.8 | 21.7794 | 16.2257 | 10.6409 | 5.8301 | 2.4251 | 0.69801 | 0.1321 | 0.016335 | 0.00098916 | -0.004126 |  |  |  | 0.000166
1.06 | 27.8 | 22.2027 | 16.2186 | 10.7189 | 5.9097 | 2.4859 | 0.72725 | 0.14043 | 0.017757 | 0.0011037 | -0.0044475 |  |  |  | 0.00016844
1.08 | 27.8 | 21.852 | 16.3284 | 10.7884 | 5.9882 | 2.5463 | 0.75677 | 0.14902 | 0.019259 | 0.0012279 | -0.0047825 |  |  |  | 0.00017072
1.1 | 27.8 | 22.2368 | 16.3247 | 10.863 | 6.0652 | 2.6062 | 0.78653 | 0.15786 | 0.020842 | 0.0013625 | -0.0051307 |  |  |  | 0.00017313
1.12 | 27.8 | 21.9205 | 16.4268 | 10.9299 | 6.1411 | 2.6657 | 0.81653 | 0.16696 | 0.022507 | 0.0015079 | -0.0054919 |  |  |  | 0.00017539
1.14 | 27.8 | 22.2703 | 16.426 | 11.0012 | 6.2155 | 2.7247 | 0.84674 | 0.17631 | 0.024256 | 0.0016646 | -0.0058659 |  |  |  | 0.00017778
1.16 | 27.8 | 21.9851 | 16.5211 | 11.0656 | 6.2889 | 2.7832 | 0.87715 | 0.1859 | 0.02609 | 0.0018331 | -0.0062525 |  |  |  | 0.00018002
1.18 | 27.8 | 22.3032 | 16.523 | 11.134 | 6.3609 | 2.8412 | 0.90774 | 0.19573 | 0.02801 | 0.0020142 | -0.0066512 |  |  |  | 0.00018238
1.2 | 27.8 | 22.0463 | 16.6117 | 11.196 | 6.4319 | 2.8987 | 0.9385 | 0.2058 | 0.030018 | 0.0022081 | -0.0070618 |  |  |  | 0.00018461
1.22 | 27.8 | 22.3356 | 16.616 | 11.2617 | 6.5017 | 2.9557 | 0.96942 | 0.21611 | 0.032114 | 0.0024157 | -0.0074839 |  |  |  | 0.00018695
1.24 | 27.8 | 22.1042 | 16.6988 | 11.3215 | 6.5705 | 3.0123 | 1.0005 | 0.22664 | 0.0343 | 0.0026373 | -0.007917 |  |  |  | 0.00018916
1.26 | 27.8 | 22.3675 | 16.7052 | 11.3846 | 6.6381 | 3.0684 | 1.0317 | 0.2374 | 0.036576 | 0.0028736 | -0.0083607 |  |  |  | 0.00019147
1.28 | 27.8 | 22.1591 | 16.7826 | 11.4424 | 6.7048 | 3.124 | 1.0629 | 0.24838 | 0.038944 | 0.0031251 | -0.0088146 |  |  |  | 0.00019367
1.3 | 27.8 | 22.3989 | 16.7909 | 11.5031 | 6.7703 | 3.1791 | 1.0943 | 0.25958 | 0.041404 | 0.0033924 | -0.0092781 |  |  |  | 0.00019596
1.32 | 27.8 | 22.2113 | 16.8635 | 11.559 | 6.835 | 3.2337 | 1.1258 | 0.27099 | 0.043956 | 0.003676 | -0.0097506 |  |  |  | 0.00019815
1.34 | 27.8 | 22.4297 | 16.8733 | 11.6175 | 6.8986 | 3.2879 | 1.1574 | 0.2826 | 0.046602 | 0.0039766 | -0.010232 |  |  |  | 0.00020041
1.36 | 27.8 | 22.261 | 16.9414 | 11.6716 | 6.9614 | 3.3416 | 1.189 | 0.29442 | 0.049341 | 0.0042947 | -0.010721 |  |  |  | 0.00020259
1.38 | 27.8 | 22.46 | 16.9527 | 11.728 | 7.0232 | 3.3948 | 1.2207 | 0.30644 | 0.052175 | 0.0046308 | -0.011217 |  |  |  | 0.00020483
1.4 | 27.8 | 22.3083 | 17.0167 | 11.7804 | 7.0842 | 3.4475 | 1.2524 | 0.31865 | 0.055103 | 0.0049856 | -0.01172 |  |  |  | 0.00020699
1.42 | 27.8 | 22.4897 | 17.0293 | 11.8348 | 7.1442 | 3.4998 | 1.2842 | 0.33105 | 0.058127 | 0.0053596 | -0.01223 |  |  |  | 0.00020921
1.44 | 27.8 | 22.3536 | 17.0895 | 11.8855 | 7.2035 | 3.5516 | 1.316 | 0.34364 | 0.061246 | 0.0057534 | -0.012744 |  |  |  | 0.00021136
1.46 | 27.8 | 22.519 | 17.1031 | 11.9381 | 7.2619 | 3.603 | 1.3478 | 0.35641 | 0.06446 | 0.0061675 | -0.013264 |  |  |  | 0.00021356
1.48 | 27.8 | 22.3968 | 17.16 | 11.9874 | 7.3195 | 3.6539 | 1.3796 | 0.36935 | 0.06777 | 0.0066025 | -0.013787 |  |  |  | 0.0002157
1.5 | 27.8 | 22.5477 | 17.1745 | 12.0382 | 7.3763 | 3.7044 | 1.4115 | 0.38246 | 0.071176 | 0.0070589 | -0.014314 |  |  |  | 0.00021788
1.52 | 27.8 | 22.4381 | 17.2282 | 12.086 | 7.4324 | 3.7544 | 1.4433 | 0.39574 | 0.074678 | 0.0075374 | -0.014843 |  |  |  | 0.00022001
1.54 | 27.8 | 22.5759 | 17.2436 | 12.1352 | 7.4877 | 3.8039 | 1.4751 | 0.40918 | 0.078275 | 0.0080384 | -0.015374 |  |  |  | 0.00022217
1.56 | 27.8 | 22.4778 | 17.2943 | 12.1817 | 7.5423 | 3.8531 | 1.5069 | 0.42278 | 0.081968 | 0.0085625 | -0.015906 |  |  |  | 0.00022428
1.58 | 27.8 | 22.6036 | 17.3104 | 12.2293 | 7.5962 | 3.9018 | 1.5387 | 0.43654 | 0.085756 | 0.0091103 | -0.016438 |  |  |  | 0.00022643
1.6 | 27.8 | 22.5158 | 17.3585 | 12.2745 | 7.6494 | 3.9501 | 1.5705 | 0.45044 | 0.08964 | 0.0096822 | -0.01697 |  |  |  | 0.00022853
1.62 | 27.8 | 22.6309 | 17.3751 | 12.3207 | 7.7018 | 3.9979 | 1.6022 | 0.46449 | 0.093618 | 0.010279 | -0.017501 |  |  |  | 0.00023066
1.64 | 27.8 | 22.5523 | 17.4207 | 12.3646 | 7.7537 | 4.0454 | 1.6339 | 0.47868 | 0.097692 | 0.010901 | -0.01803 |  |  |  | 0.00023275
1.66 | 27.8 | 22.6576 | 17.4378 | 12.4094 | 7.8048 | 4.0924 | 1.6655 | 0.493 | 0.10186 | 0.011548 | -0.018555 |  |  |  | 0.00023487
1.68 | 27.8 | 22.5875 | 17.4812 | 12.4521 | 7.8554 | 4.139 | 1.6971 | 0.50746 | 0.10612 | 0.012222 | -0.019077 |  |  |  | 0.00023694
1.7 | 27.8 | 22.6838 | 17.4987 | 12.4957 | 7.9053 | 4.1852 | 1.7286 | 0.52205 | 0.11048 | 0.012923 | -0.019595 |  |  |  | 0.00023904
1.72 | 27.8 | 22.6213 | 17.54 | 12.5372 | 7.9546 | 4.2311 | 1.7601 | 0.53676 | 0.11493 | 0.013651 | -0.020107 |  |  |  | 0.0002411
1.74 | 27.8 | 22.7096 | 17.5578 | 12.5796 | 8.0033 | 4.2765 | 1.7915 | 0.55159 | 0.11947 | 0.014407 | -0.020613 |  |  |  | 0.00024319
1.76 | 27.8 | 22.6539 | 17.5971 | 12.6201 | 8.0514 | 4.3215 | 1.8229 | 0.56654 | 0.1241 | 0.015191 | -0.021112 |  |  |  | 0.00024524
1.78 | 27.8 | 22.7349 | 17.6152 | 12.6612 | 8.0989 | 4.3662 | 1.8542 | 0.5816 | 0.12883 | 0.016004 | -0.021604 |  |  |  | 0.00024732
1.8 | 27.8 | 22.6854 | 17.6527 | 12.7007 | 8.1459 | 4.4105 | 1.8854 | 0.59677 | 0.13364 | 0.016845 | -0.022086 |  |  |  | 0.00024936
1.82 | 27.8 | 22.7597 | 17.671 | 12.7407 | 8.1924 | 4.4544 | 1.9165 | 0.61204 | 0.13855 | 0.017717 | -0.02256 |  |  |  | 0.00025142
1.84 | 27.8 | 22.7159 | 17.7069 | 12.7792 | 8.2383 | 4.4979 | 1.9476 | 0.62742 | 0.14354 | 0.018619 | -0.023023 |  |  |  | 0.00025345
1.86 | 27.8 | 22.784 | 17.7253 | 12.8181 | 8.2836 | 4.541 | 1.9786 | 0.64289 | 0.14863 | 0.019551 | -0.023475 |  |  |  | 0.00025549
1.88 | 27.8 | 22.7453 | 17.7597 | 12.8557 | 8.3285 | 4.5838 | 2.0095 | 0.65846 | 0.1538 | 0.020514 | -0.023915 |  |  |  | 0.00025751
1.9 | 27.8 | 22.8079 | 17.7782 | 12.8937 | 8.3729 | 4.6263 | 2.0403 | 0.67412 | 0.15906 | 0.021509 | -0.024343 |  |  |  | 0.00025955
1.92 | 27.8 | 22.7738 | 17.8111 | 12.9303 | 8.4167 | 4.6684 | 2.071 | 0.68987 | 0.16441 | 0.022535 | -0.024757 |  |  |  | 0.00026156
1.94 | 27.8 | 22.8314 | 17.8296 | 12.9673 | 8.4601 | 4.7101 | 2.1016 | 0.7057 | 0.16985 | 0.023594 | -0.025157 |  |  |  | 0.00026358
1.96 | 27.8 | 22.8013 | 17.8612 | 13.0031 | 8.503 | 4.7515 | 2.1322 | 0.72162 | 0.17536 | 0.024685 | -0.025541 |  |  |  | 0.00026558
1.98 | 27.8 | 22.8544 | 17.8798 | 13.0391 | 8.5454 | 4.7926 | 2.1626 | 0.73761 | 0.18097 | 0.02581 | -0.02591 |  |  |  | 0.00026759
2 | 27.8 | 22.8281 | 17.9102 | 13.0741 | 8.5874 | 4.8333 | 2.193 | 0.75368 | 0.18666 | 0.026968 | -0.026262 |  |  |  | 0.00026958
2.02 | 27.8 | 22.8771 | 17.9287 | 13.1093 | 8.6289 | 4.8737 | 2.2232 | 0.76982 | 0.19243 | 0.028159 | -0.026597 |  |  |  | 0.00027158
2.04 | 27.8 | 22.854 | 17.9579 | 13.1435 | 8.67 | 4.9138 | 2.2534 | 0.78603 | 0.19828 | 0.029385 | -0.026913 |  |  |  | 0.00027356
2.06 | 27.8 | 22.8992 | 17.9764 | 13.1778 | 8.7107 | 4.9535 | 2.2834 | 0.8023 | 0.20421 | 0.030645 | -0.027211 |  |  |  | 0.00027554
2.08 | 27.8 | 22.8793 | 18.0046 | 13.2112 | 8.7509 | 4.9929 | 2.3134 | 0.81864 | 0.21023 | 0.031941 | -0.027488 |  |  |  | 0.00027751
2.1 | 27.8 | 22.921 | 18.023 | 13.2448 | 8.7907 | 5.032 | 2.3432 | 0.83504 | 0.21632 | 0.033271 | -0.027746 |  |  |  | 0.00027949
2.12 | 27.8 | 22.9038 | 18.0502 | 13.2774 | 8.8301 | 5.0708 | 2.3729 | 0.8515 | 0.22249 | 0.034637 | -0.027982 |  |  |  | 0.00028145
2.14 | 27.8 | 22.9424 | 18.0685 | 13.3102 | 8.8691 | 5.1093 | 2.4026 | 0.86801 | 0.22874 | 0.036039 | -0.028196 |  |  |  | 0.00028342
2.16 | 27.8 | 22.9276 | 18.0947 | 13.3422 | 8.9077 | 5.1475 | 2.4321 | 0.88458 | 0.23507 | 0.037477 | -0.028387 |  |  |  | 0.00028537
2.18 | 27.8 | 22.9634 | 18.1129 | 13.3742 | 8.9459 | 5.1854 | 2.4615 | 0.90119 | 0.24147 | 0.038951 | -0.028555 |  |  |  | 0.00028733
2.2 | 27.8 | 22.9508 | 18.1383 | 13.4055 | 8.9837 | 5.223 | 2.4908 | 0.91786 | 0.24795 | 0.040463 | -0.028699 |  |  |  | 0.00028927
2.22 | 27.8 | 22.984 | 18.1563 | 13.4368 | 9.0212 | 5.2603 | 2.52 | 0.93457 | 0.2545 | 0.042011 | -0.028819 |  |  |  | 0.00029122
2.24 | 27.8 | 22.9734 | 18.1809 | 13.4674 | 9.0583 | 5.2973 | 2.5491 | 0.95132 | 0.26112 | 0.043596 | -0.028912 |  |  |  | 0.00029315
2.26 | 27.8 | 23.0043 | 18.1988 | 13.4981 | 9.095 | 5.334 | 2.5781 | 0.96811 | 0.26782 | 0.04522 | -0.02898 |  |  |  | 0.00029509
2.28 | 27.8 | 22.9954 | 18.2225 | 13.5281 | 9.1314 | 5.3705 | 2.6069 | 0.98494 | 0.27459 | 0.046881 | -0.029021 |  |  |  | 0.00029702
2.3 | 27.8 | 23.0242 | 18.2403 | 13.5581 | 9.1674 | 5.4067 | 2.6357 | 1.0018 | 0.28142 | 0.04858 | -0.029035 |  |  |  | 0.00029894
2.32 | 27.8 | 23.0169 | 18.2633 | 13.5874 | 9.2031 | 5.4426 | 2.6643 | 1.0187 | 0.28833 | 0.050318 | -0.02902 |  |  |  | 0.00030086
2.34 | 27.8 | 23.0437 | 18.2809 | 13.6168 | 9.2385 | 5.4782 | 2.6928 | 1.0356 | 0.29531 | 0.052094 | -0.028977 |  |  |  | 0.00030278
2.36 | 27.8 | 23.0379 | 18.3033 | 13.6456 | 9.2735 | 5.5135 | 2.7213 | 1.0526 | 0.30235 | 0.053909 | -0.028905 |  |  |  | 0.00030469
2.38 | 27.8 | 23.0629 | 18.3207 | 13.6744 | 9.3082 | 5.5486 | 2.7496 | 1.0696 | 0.30946 | 0.055763 | -0.028803 |  |  |  | 0.0003066
2.4 | 27.8 | 23.0583 | 18.3424 | 13.7026 | 9.3426 | 5.5835 | 2.7777 | 1.0866 | 0.31663 | 0.057656 | -0.02867 |  |  |  | 0.0003085
2.42 | 27.8 | 23.0817 | 18.3597 | 13.7308 | 9.3766 | 5.618 | 2.8058 | 1.1037 | 0.32387 | 0.059588 | -0.028506 |  |  |  | 0.00031041
2.44 | 27.8 | 23.0783 | 18.3808 | 13.7585 | 9.4104 | 5.6524 | 2.8338 | 1.1207 | 0.33118 | 0.06156 | -0.028311 |  |  |  | 0.0003123
2.46 | 27.8 | 23.1002 | 18.3978 | 13.7861 | 9.4438 | 5.6864 | 2.8616 | 1.1378 | 0.33854 | 0.063572 | -0.028084 |  |  |  | 0.0003142
2.48 | 27.8 | 23.0979 | 18.4184 | 13.8132 | 9.477 | 5.7203 | 2.8893 | 1.1549 | 0.34597 | 0.065624 | -0.027824 |  |  |  | 0.00031608
2.5 | 27.8 | 23.1184 | 18.4352 | 13.8403 | 9.5098 | 5.7538 | 2.917 | 1.1721 | 0.35346 | 0.067716 | -0.027531 |  |  |  | 0.00031797
2.52 | 27.8 | 23.117 | 18.4552 | 13.867 | 9.5424 | 5.7872 | 2.9445 | 1.1892 | 0.36101 | 0.069849 | -0.027204 |  |  |  | 0.00031985
2.54 | 27.8 | 23.1363 | 18.4719 | 13.8935 | 9.5746 | 5.8203 | 2.9718 | 1.2063 | 0.36861 | 0.072021 | -0.026843 |  |  |  | 0.00032173
2.56 | 27.8 | 23.1357 | 18.4914 | 13.9197 | 9.6066 | 5.8531 | 2.9991 | 1.2235 | 0.37628 | 0.074234 | -0.026448 |  |  |  | 0.0003236
2.58 | 27.8 | 23.1538 | 18.5078 | 13.9457 | 9.6383 | 5.8857 | 3.0263 | 1.2407 | 0.384 | 0.076488 | -0.026017 |  |  |  | 0.00032547
2.6 | 27.8 | 23.154 | 18.5268 | 13.9714 | 9.6698 | 5.9181 | 3.0533 | 1.2579 | 0.39178 | 0.078783 | -0.02555 |  |  |  | 0.00032733
2.62 | 27.8 | 23.1711 | 18.5431 | 13.9969 | 9.7009 | 5.9503 | 3.0803 | 1.2751 | 0.39962 | 0.081119 | -0.025048 |  |  |  | 0.0003292
2.64 | 27.8 | 23.1719 | 18.5616 | 14.0221 | 9.7318 | 5.9822 | 3.1071 | 1.2923 | 0.40751 | 0.083496 | -0.024509 |  |  |  | 0.00033105
2.66 | 27.8 | 23.1881 | 18.5777 | 14.0472 | 9.7625 | 6.0139 | 3.1338 | 1.3095 | 0.41545 | 0.085914 | -0.023933 |  |  |  | 0.00033291
2.68 | 27.8 | 23.1895 | 18.5958 | 14.072 | 9.7929 | 6.0454 | 3.1604 | 1.3267 | 0.42345 | 0.088373 | -0.02332 |  |  |  | 0.00033476
2.7 | 27.8 | 23.2048 | 18.6116 | 14.0966 | 9.823 | 6.0767 | 3.1869 | 1.3439 | 0.4315 | 0.090873 | -0.022669 |  |  |  | 0.00033661
2.72 | 27.8 | 23.2067 | 18.6294 | 14.121 | 9.8529 | 6.1078 | 3.2132 | 1.3611 | 0.4396 | 0.093415 | -0.02198 |  |  |  | 0.00033846
2.74 | 27.8 | 23.2212 | 18.645 | 14.1452 | 9.8825 | 6.1386 | 3.2395 | 1.3784 | 0.44775 | 0.095998 | -0.021253 |  |  |  | 0.0003403
2.76 | 27.8 | 23.2235 | 18.6623 | 14.1691 | 9.9119 | 6.1692 | 3.2656 | 1.3956 | 0.45595 | 0.098623 | -0.020486 |  |  |  | 0.00034214
2.78 | 27.8 | 23.2373 | 18.6777 | 14.1928 | 9.9411 | 6.1997 | 3.2916 | 1.4128 | 0.4642 | 0.10129 | -0.019681 |  |  |  | 0.00034397
2.8 | 27.8 | 23.2401 | 18.6947 | 14.2163 | 9.97 | 6.2299 | 3.3176 | 1.43 | 0.4725 | 0.104 | -0.018836 |  |  |  | 0.00034581
2.82 | 27.8 | 23.2532 | 18.7099 | 14.2397 | 9.9987 | 6.2599 | 3.3434 | 1.4472 | 0.48084 | 0.10675 | -0.01795 |  |  |  | 0.00034764
2.84 | 27.8 | 23.2563 | 18.7264 | 14.2628 | 10.0271 | 6.2897 | 3.3691 | 1.4644 | 0.48923 | 0.10954 | -0.017025 |  |  |  | 0.00034946
2.86 | 27.8 | 23.2688 | 18.7415 | 14.2857 | 10.0554 | 6.3194 | 3.3947 | 1.4816 | 0.49767 | 0.11237 | -0.016059 |  |  |  | 0.00035128
2.88 | 27.8 | 23.2723 | 18.7577 | 14.3084 | 10.0834 | 6.3488 | 3.4201 | 1.4988 | 0.50615 | 0.11525 | -0.015053 |  |  |  | 0.0003531
2.9 | 27.8 | 23.2842 | 18.7725 | 14.331 | 10.1112 | 6.378 | 3.4455 | 1.516 | 0.51467 | 0.11816 | -0.014005 |  |  |  | 0.00035492
2.92 | 27.8 | 23.2879 | 18.7884 | 14.3534 | 10.1388 | 6.407 | 3.4708 | 1.5332 | 0.52324 | 0.12112 | -0.012916 |  |  |  | 0.00035673
2.94 | 27.8 | 23.2993 | 18.803 | 14.3756 | 10.1661 | 6.4359 | 3.4959 | 1.5503 | 0.53185 | 0.12412 | -0.011785 |  |  |  | 0.00035855
2.96 | 27.8 | 23.3033 | 18.8186 | 14.3975 | 10.1933 | 6.4646 | 3.521 | 1.5675 | 0.54051 | 0.12717 | -0.010612 |  |  |  | 0.00036035
2.98 | 27.8 | 23.3142 | 18.833 | 14.4194 | 10.2202 | 6.493 | 3.5459 | 1.5846 | 0.5492 | 0.13025 | -0.0093976 |  |  |  | 0.00036216
3 | 27.8 | 23.3184 | 18.8483 | 14.441 | 10.247 | 6.5213 | 3.5707 | 1.6018 | 0.55793 | 0.13338 | -0.0081403 |  |  |  | 0.00036396
3.02 | 27.8 | 23.3289 | 18.8626 | 14.4625 | 10.2735 | 6.5494 | 3.5955 | 1.6189 | 0.5667 | 0.13655 | -0.0068405 |  |  |  | 0.00036576
3.04 | 27.8 | 23.3332 | 18.8776 | 14.4837 | 10.2999 | 6.5774 | 3.6201 | 1.636 | 0.57552 | 0.13976 | -0.0054978 |  |  |  | 0.00036756
3.06 | 27.8 | 23.3433 | 18.8916 | 14.5049 | 10.326 | 6.6051 | 3.6446 | 1.6531 | 0.58437 | 0.14301 | -0.0041121 |  |  |  | 0.00036935
3.08 | 27.8 | 23.3478 | 18.9063 | 14.5258 | 10.352 | 6.6327 | 3.669 | 1.6701 | 0.59325 | 0.1463 | -0.0026832 |  |  |  | 0.00037114
3.1 | 27.8 | 23.3575 | 18.9202 | 14.5466 | 10.3777 | 6.6601 | 3.6933 | 1.6872 | 0.60218 | 0.14964 | -0.0012109 |  |  |  | 0.00037293
3.12 | 27.8 | 23.3622 | 18.9346 | 14.5673 | 10.4033 | 6.6873 | 3.7175 | 1.7042 | 0.61114 | 0.15301 | 0.00030507 |  |  |  | 0.00037472
3.14 | 27.8 | 23.3715 | 18.9483 | 14.5877 | 10.4287 | 6.7144 | 3.7416 | 1.7213 | 0.62013 | 0.15643 | 0.0018647 |  |  |  | 0.0003765
3.16 | 27.8 | 23.3763 | 18.9625 | 14.608 | 10.4539 | 6.7413 | 3.7656 | 1.7383 | 0.62916 | 0.15989 | 0.0034683 |  |  |  | 0.00037828
3.18 | 27.8 | 23.3853 | 18.9759 | 14.6282 | 10.4789 | 6.768 | 3.7894 | 1.7553 | 0.63823 | 0.16339 | 0.0051159 |  |  |  | 0.00038006
3.2 | 27.8 | 23.3902 | 18.9899 | 14.6482 | 10.5037 | 6.7946 | 3.8132 | 1.7722 | 0.64733 | 0.16694 | 0.0068078 |  |  |  | 0.00038183
3.22 | 27.8 | 23.3989 | 19.0032 | 14.6681 | 10.5284 | 6.821 | 3.8369 | 1.7892 | 0.65646 | 0.17052 | 0.0085439 |  |  |  | 0.0003836
3.24 | 27.8 | 23.4038 | 19.0169 | 14.6878 | 10.5529 | 6.8472 | 3.8605 | 1.8061 | 0.66562 | 0.17415 | 0.010324 |  |  |  | 0.00038537
3.26 | 27.8 | 23.4122 | 19.03 | 14.7073 | 10.5772 | 6.8733 | 3.884 | 1.823 | 0.67482 | 0.17782 | 0.01215 |  |  |  | 0.00038714
3.28 | 27.8 | 23.4173 | 19.0435 | 14.7267 | 10.6014 | 6.8992 | 3.9074 | 1.8399 | 0.68404 | 0.18152 | 0.014019 |  |  |  | 0.00038891
3.3 | 27.8 | 23.4254 | 19.0564 | 14.746 | 10.6253 | 6.9249 | 3.9306 | 1.8568 | 0.6933 | 0.18527 | 0.015934 |  |  |  | 0.00039067
3.32 | 27.8 | 23.4305 | 19.0697 | 14.7651 | 10.6492 | 6.9506 | 3.9538 | 1.8736 | 0.70258 | 0.18907 | 0.017893 |  |  |  | 0.00039243
3.34 | 27.8 | 23.4384 | 19.0824 | 14.7841 | 10.6728 | 6.976 | 3.9769 | 1.8905 | 0.7119 | 0.1929 | 0.019898 |  |  |  | 0.00039419
3.36 | 27.8 | 23.4435 | 19.0955 | 14.803 | 10.6963 | 7.0013 | 3.9999 | 1.9073 | 0.72124 | 0.19677 | 0.021947 |  |  |  | 0.00039594
3.38 | 27.8 | 23.4512 | 19.1081 | 14.8217 | 10.7196 | 7.0265 | 4.0228 | 1.924 | 0.73061 | 0.20068 | 0.024041 |  |  |  | 0.0003977
3.4 | 27.8 | 23.4564 | 19.1209 | 14.8403 | 10.7428 | 7.0515 | 4.0456 | 1.9408 | 0.74001 | 0.20464 | 0.026181 |  |  |  | 0.00039945
3.42 | 27.8 | 23.4638 | 19.1333 | 14.8587 | 10.7658 | 7.0763 | 4.0683 | 1.9575 | 0.74944 | 0.20863 | 0.028366 |  |  |  | 0.00040119
3.44 | 27.8 | 23.469 | 19.146 | 14.877 | 10.7887 | 7.101 | 4.0909 | 1.9742 | 0.75889 | 0.21267 | 0.030595 |  |  |  | 0.00040294
3.46 | 27.8 | 23.4763 | 19.1582 | 14.8952 | 10.8114 | 7.1256 | 4.1134 | 1.9909 | 0.76837 | 0.21675 | 0.032871 |  |  |  | 0.00040468
3.48 | 27.8 | 23.4814 | 19.1707 | 14.9133 | 10.8339 | 7.15 | 4.1358 | 2.0075 | 0.77787 | 0.22086 | 0.035191 |  |  |  | 0.00040643
3.5 | 27.8 | 23.4885 | 19.1828 | 14.9312 | 10.8563 | 7.1743 | 4.1581 | 2.0242 | 0.7874 | 0.22502 | 0.037557 |  |  |  | 0.00040817
3.52 | 27.8 | 23.4937 | 19.1951 | 14.949 | 10.8786 | 7.1985 | 4.1803 | 2.0408 | 0.79696 | 0.22922 | 0.039968 |  |  |  | 0.0004099
3.54 | 27.8 | 23.5006 | 19.207 | 14.9667 | 10.9007 | 7.2225 | 4.2024 | 2.0573 | 0.80654 | 0.23345 | 0.042424 |  |  |  | 0.00041164
3.56 | 27.8 | 23.5058 | 19.2191 | 14.9843 | 10.9227 | 7.2463 | 4.2245 | 2.0739 | 0.81614 | 0.23773 | 0.044926 |  |  |  | 0.00041337
3.58 | 27.8 | 23.5126 | 19.2309 | 15.0017 | 10.9445 | 7.2701 | 4.2464 | 2.0904 | 0.82576 | 0.24204 | 0.047473 |  |  |  | 0.0004151
3.6 | 27.8 | 23.5178 | 19.2428 | 15.019 | 10.9662 | 7.2937 | 4.2683 | 2.1069 | 0.83541 | 0.2464 | 0.050065 |  |  |  | 0.00041683
3.62 | 27.8 | 23.5243 | 19.2544 | 15.0363 | 10.9878 | 7.3172 | 4.29 | 2.1234 | 0.84508 | 0.2508 | 0.052703 |  |  |  | 0.00041855
3.64 | 27.8 | 23.5295 | 19.2661 | 15.0533 | 11.0092 | 7.3405 | 4.3117 | 2.1398 | 0.85477 | 0.25523 | 0.055385 |  |  |  | 0.00042028
3.66 | 27.8 | 23.536 | 19.2776 | 15.0703 | 11.0305 | 7.3637 | 4.3333 | 2.1562 | 0.86448 | 0.2597 | 0.058113 |  |  |  | 0.000422
3.68 | 27.8 | 23.5411 | 19.2892 | 15.0872 | 11.0516 | 7.3868 | 4.3548 | 2.1726 | 0.87421 | 0.26422 | 0.060887 |  |  |  | 0.00042372
3.7 | 27.8 | 23.5474 | 19.3005 | 15.104 | 11.0726 | 7.4097 | 4.3762 | 2.189 | 0.88396 | 0.26877 | 0.063705 |  |  |  | 0.00042544
3.72 | 27.8 | 23.5526 | 19.3119 | 15.1206 | 11.0935 | 7.4325 | 4.3975 | 2.2053 | 0.89373 | 0.27336 | 0.066569 |  |  |  | 0.00042715
3.74 | 27.8 | 23.5587 | 19.3231 | 15.1371 | 11.1142 | 7.4552 | 4.4187 | 2.2216 | 0.90353 | 0.27799 | 0.069478 |  |  |  | 0.00042887
3.76 | 27.8 | 23.5638 | 19.3344 | 15.1536 | 11.1349 | 7.4778 | 4.4399 | 2.2378 | 0.91334 | 0.28266 | 0.072431 |  |  |  | 0.00043058
3.78 | 27.8 | 23.5699 | 19.3454 | 15.1699 | 11.1554 | 7.5003 | 4.4609 | 2.2541 | 0.92316 | 0.28736 | 0.07543 |  |  |  | 0.00043229
3.8 | 27.8 | 23.575 | 19.3565 | 15.1861 | 11.1757 | 7.5226 | 4.4819 | 2.2703 | 0.93301 | 0.29211 | 0.078474 |  |  |  | 0.000434
3.82 | 27.8 | 23.5809 | 19.3674 | 15.2022 | 11.196 | 7.5448 | 4.5028 | 2.2865 | 0.94288 | 0.29689 | 0.081562 |  |  |  | 0.0004357
3.84 | 27.8 | 23.586 | 19.3784 | 15.2182 | 11.2161 | 7.5669 | 4.5236 | 2.3026 | 0.95276 | 0.30171 | 0.084695 |  |  |  | 0.00043741
3.86 | 27.8 | 23.5918 | 19.3891 | 15.2342 | 11.2361 | 7.5889 | 4.5443 | 2.3187 | 0.96266 | 0.30657 | 0.087873 |  |  |  | 0.00043911
3.88 | 27.8 | 23.5968 | 19.3999 | 15.25 | 11.256 | 7.6107 | 4.5649 | 2.3348 | 0.97258 | 0.31147 | 0.091095 |  |  |  | 0.00044081
3.9 | 27.8 | 23.6025 | 19.4106 | 15.2657 | 11.2757 | 7.6325 | 4.5854 | 2.3509 | 0.98251 | 0.3164 | 0.094362 |  |  |  | 0.00044251
3.92 | 27.8 | 23.6075 | 19.4212 | 15.2813 | 11.2954 | 7.6541 | 4.6059 | 2.3669 | 0.99246 | 0.32137 | 0.097674 |  |  |  | 0.00044421
3.94 | 27.8 | 23.6131 | 19.4317 | 15.2968 | 11.3149 | 7.6756 | 4.6263 | 2.3829 | 1.0024 | 0.32638 | 0.10103 |  |  |  | 0.0004459
3.96 | 27.8 | 23.6181 | 19.4423 | 15.3122 | 11.3343 | 7.697 | 4.6466 | 2.3989 | 1.0124 | 0.33142 | 0.10443 |  |  |  | 0.00044759
3.98 | 27.8 | 23.6236 | 19.4526 | 15.3275 | 11.3536 | 7.7183 | 4.6668 | 2.4148 | 1.0224 | 0.3365 | 0.10787 |  |  |  | 0.00044928
4 | 27.8 | 23.6285 | 19.463 | 15.3428 | 11.3728 | 7.7395 | 4.6869 | 2.4307 | 1.0324 | 0.34162 | 0.11136 |  |  |  | 0.00045097
4.02 | 27.8 | 23.634 | 19.4733 | 15.3579 | 11.3919 | 7.7605 | 4.707 | 2.4466 | 1.0424 | 0.34678 | 0.11489 |  |  |  | 0.00045266
4.04 | 27.8 | 23.6388 | 19.4836 | 15.373 | 11.4108 | 7.7815 | 4.727 | 2.4624 | 1.0525 | 0.35197 | 0.11847 |  |  |  | 0.00045435
4.06 | 27.8 | 23.6442 | 19.4937 | 15.3879 | 11.4297 | 7.8023 | 4.7469 | 2.4782 | 1.0625 | 0.3572 | 0.12209 |  |  |  | 0.00045603
4.08 | 27.8 | 23.649 | 19.5038 | 15.4028 | 11.4485 | 7.8231 | 4.7667 | 2.494 | 1.0726 | 0.36246 | 0.12575 |  |  |  | 0.00045771
4.1 | 27.8 | 23.6543 | 19.5138 | 15.4176 | 11.4671 | 7.8437 | 4.7864 | 2.5098 | 1.0827 | 0.36776 | 0.12946 |  |  |  | 0.00045939
4.12 | 27.8 | 23.6591 | 19.5238 | 15.4323 | 11.4856 | 7.8642 | 4.8061 | 2.5255 | 1.0927 | 0.37309 | 0.13321 |  |  |  | 0.00046107
4.14 | 27.8 | 23.6642 | 19.5337 | 15.4469 | 11.5041 | 7.8847 | 4.8257 | 2.5412 | 1.1028 | 0.37846 | 0.137 |  |  |  | 0.00046275
4.16 | 27.8 | 23.669 | 19.5436 | 15.4614 | 11.5224 | 7.905 | 4.8452 | 2.5568 | 1.113 | 0.38387 | 0.14084 |  |  |  | 0.00046442
4.18 | 27.8 | 23.6741 | 19.5534 | 15.4758 | 11.5406 | 7.9252 | 4.8646 | 2.5725 | 1.1231 | 0.38931 | 0.14472 |  |  |  | 0.0004661
4.2 | 27.8 | 23.6788 | 19.5632 | 15.4901 | 11.5587 | 7.9453 | 4.8839 | 2.5881 | 1.1332 | 0.39478 | 0.14864 |  |  |  | 0.00046777
4.22 | 27.8 | 23.6838 | 19.5728 | 15.5044 | 11.5767 | 7.9653 | 4.9032 | 2.6036 | 1.1434 | 0.4003 | 0.1526 |  |  |  | 0.00046944
4.24 | 27.8 | 23.6885 | 19.5825 | 15.5186 | 11.5947 | 7.9853 | 4.9224 | 2.6191 | 1.1535 | 0.40584 | 0.15661 |  |  |  | 0.00047111
4.26 | 27.8 | 23.6935 | 19.592 | 15.5327 | 11.6125 | 8.0051 | 4.9416 | 2.6346 | 1.1637 | 0.41142 | 0.16066 |  |  |  | 0.00047278
4.28 | 27.8 | 23.6981 | 19.6016 | 15.5467 | 11.6302 | 8.0248 | 4.9606 | 2.6501 | 1.1739 | 0.41703 | 0.16475 |  |  |  | 0.00047444
4.3 | 27.8 | 23.703 | 19.611 | 15.5606 | 11.6478 | 8.0444 | 4.9796 | 2.6656 | 1.1841 | 0.42268 | 0.16888 |  |  |  | 0.0004761
4.32 | 27.8 | 23.7076 | 19.6204 | 15.5745 | 11.6654 | 8.064 | 4.9985 | 2.681 | 1.1943 | 0.42836 | 0.17306 |  |  |  | 0.00047777
4.34 | 27.8 | 23.7124 | 19.6298 | 15.5883 | 11.6828 | 8.0834 | 5.0173 | 2.6963 | 1.2045 | 0.43408 | 0.17728 |  |  |  | 0.00047943
4.36 | 27.8 | 23.7169 | 19.6391 | 15.602 | 11.7002 | 8.1028 | 5.0361 | 2.7117 | 1.2147 | 0.43983 | 0.18153 |  |  |  | 0.00048109
4.38 | 27.8 | 23.7217 | 19.6483 | 15.6156 | 11.7174 | 8.122 | 5.0548 | 2.727 | 1.2249 | 0.44561 | 0.18583 |  |  |  | 0.00048274
4.4 | 27.8 | 23.7262 | 19.6575 | 15.6292 | 11.7346 | 8.1412 | 5.0734 | 2.7423 | 1.2352 | 0.45143 | 0.19018 |  |  |  | 0.0004844
4.42 | 27.8 | 23.7309 | 19.6667 | 15.6426 | 11.7516 | 8.1602 | 5.092 | 2.7575 | 1.2454 | 0.45727 | 0.19456 |  |  |  | 0.00048605
4.44 | 27.8 | 23.7353 | 19.6758 | 15.656 | 11.7686 | 8.1792 | 5.1105 | 2.7727 | 1.2557 | 0.46316 | 0.19898 |  |  |  | 0.0004877
4.46 | 27.8 | 23.74 | 19.6848 | 15.6694 | 11.7855 | 8.1981 | 5.1289 | 2.7879 | 1.2659 | 0.46907 | 0.20344 |  |  |  | 0.00048936
4.48 | 27.8 | 23.7444 | 19.6938 | 15.6826 | 11.8023 | 8.2169 | 5.1472 | 2.8031 | 1.2762 | 0.47502 | 0.20795 |  |  |  | 0.00049101
4.5 | 27.8 | 23.749 | 19.7027 | 15.6958 | 11.819 | 8.2356 | 5.1655 | 2.8182 | 1.2865 | 0.48099 | 0.21249 |  |  |  | 0.00049265
4.52 | 27.8 | 23.7533 | 19.7116 | 15.7089 | 11.8356 | 8.2542 | 5.1837 | 2.8333 | 1.2968 | 0.48701 | 0.21708 |  |  |  | 0.0004943
4.54 | 27.8 | 23.7578 | 19.7205 | 15.722 | 11.8522 | 8.2727 | 5.2018 | 2.8483 | 1.3071 | 0.49305 | 0.22171 |  |  |  | 0.00049594
4.56 | 27.8 | 23.7622 | 19.7293 | 15.7349 | 11.8686 | 8.2912 | 5.2199 | 2.8634 | 1.3174 | 0.49912 | 0.22637 |  |  |  | 0.00049759
4.58 | 27.8 | 23.7666 | 19.738 | 15.7478 | 11.885 | 8.3095 | 5.2379 | 2.8784 | 1.3277 | 0.50523 | 0.23108 |  |  |  | 0.00049923
4.6 | 27.8 | 23.7709 | 19.7467 | 15.7607 | 11.9013 | 8.3278 | 5.2558 | 2.8933 | 1.338 | 0.51137 | 0.23582 |  |  |  | 0.00050087
4.62 | 27.8 | 23.7753 | 19.7554 | 15.7734 | 11.9175 | 8.346 | 5.2737 | 2.9083 | 1.3483 | 0.51754 | 0.2406 |  |  |  | 0.00050251
4.64 | 27.8 | 23.7796 | 19.764 | 15.7861 | 11.9336 | 8.3641 | 5.2915 | 2.9232 | 1.3587 | 0.52373 | 0.24543 |  |  |  | 0.00050415
4.66 | 27.8 | 23.7839 | 19.7725 | 15.7987 | 11.9496 | 8.3821 | 5.3092 | 2.938 | 1.369 | 0.52997 | 0.25029 |  |  |  | 0.00050578
4.68 | 27.8 | 23.7882 | 19.7811 | 15.8113 | 11.9656 | 8.4 | 5.3269 | 2.9529 | 1.3793 | 0.53623 | 0.25519 |  |  |  | 0.00050742
4.7 | 27.8 | 23.7925 | 19.7895 | 15.8238 | 11.9815 | 8.4179 | 5.3445 | 2.9677 | 1.3897 | 0.54252 | 0.26013 |  |  |  | 0.00050905
4.72 | 27.8 | 23.7966 | 19.798 | 15.8362 | 11.9973 | 8.4357 | 5.3621 | 2.9825 | 1.4 | 0.54884 | 0.26511 |  |  |  | 0.00051068
4.74 | 27.8 | 23.8009 | 19.8063 | 15.8486 | 12.013 | 8.4534 | 5.3795 | 2.9972 | 1.4104 | 0.55519 | 0.27012 |  |  |  | 0.00051231
4.76 | 27.8 | 23.805 | 19.8147 | 15.8609 | 12.0286 | 8.471 | 5.397 | 3.0119 | 1.4208 | 0.56157 | 0.27518 |  |  |  | 0.00051394
4.78 | 27.8 | 23.8092 | 19.823 | 15.8731 | 12.0442 | 8.4885 | 5.4143 | 3.0266 | 1.4311 | 0.56798 | 0.28027 |  |  |  | 0.00051557
4.8 | 27.8 | 23.8133 | 19.8312 | 15.8853 | 12.0597 | 8.506 | 5.4316 | 3.0413 | 1.4415 | 0.57443 | 0.2854 |  |  |  | 0.0005172
4.82 | 27.8 | 23.8175 | 19.8394 | 15.8974 | 12.0751 | 8.5234 | 5.4488 | 3.0559 | 1.4519 | 0.5809 | 0.29057 |  |  |  | 0.00051882
4.84 | 27.8 | 23.8215 | 19.8476 | 15.9095 | 12.0904 | 8.5407 | 5.466 | 3.0705 | 1.4623 | 0.5874 | 0.29577 |  |  |  | 0.00052045
4.86 | 27.8 | 23.8256 | 19.8557 | 15.9215 | 12.1057 | 8.5579 | 5.4831 | 3.0851 | 1.4727 | 0.59392 | 0.30101 |  |  |  | 0.00052207
4.88 | 27.8 | 23.8297 | 19.8638 | 15.9334 | 12.1209 | 8.5751 | 5.5001 | 3.0996 | 1.4831 | 0.60048 | 0.30629 |  |  |  | 0.00052369
4.9 | 27.8 | 23.8337 | 19.8718 | 15.9453 | 12.136 | 8.5921 | 5.5171 | 3.1141 | 1.4935 | 0.60707 | 0.31161 |  |  |  | 0.00052531
4.92 | 27.8 | 23.8377 | 19.8799 | 15.9571 | 12.151 | 8.6091 | 5.5341 | 3.1286 | 1.5039 | 0.61368 | 0.31696 |  |  |  | 0.00052693
4.94 | 27.8 | 23.8417 | 19.8878 | 15.9689 | 12.166 | 8.6261 | 5.5509 | 3.143 | 1.5143 | 0.62033 | 0.32235 |  |  |  | 0.00052854
4.96 | 27.8 | 23.8457 | 19.8957 | 15.9805 | 12.1809 | 8.6429 | 5.5677 | 3.1575 | 1.5247 | 0.627 | 0.32777 |  |  |  | 0.00053016
4.98 | 27.8 | 23.8497 | 19.9036 | 15.9922 | 12.1957 | 8.6597 | 5.5845 | 3.1719 | 1.5351 | 0.63369 | 0.33323 |  |  |  | 0.00053177
5 | 27.8 | 23.8536 | 19.9115 | 16.0038 | 12.2105 | 8.6764 | 5.6012 | 3.1862 | 1.5455 | 0.64042 | 0.33873 |  |  |  | 0.00053339
5.02 | 27.8 | 23.8575 | 19.9193 | 16.0153 | 12.2252 | 8.6931 | 5.6178 | 3.2005 | 1.5559 | 0.64718 | 0.34426 |  |  |  | 0.000535
5.04 | 27.8 | 23.8614 | 19.927 | 16.0268 | 12.2398 | 8.7096 | 5.6344 | 3.2148 | 1.5664 | 0.65396 | 0.34982 |  |  |  | 0.00053661
5.06 | 27.8 | 23.8653 | 19.9348 | 16.0382 | 12.2543 | 8.7261 | 5.6509 | 3.2291 | 1.5768 | 0.66077 | 0.35543 |  |  |  | 0.00053822
5.08 | 27.8 | 23.8691 | 19.9424 | 16.0495 | 12.2688 | 8.7426 | 5.6673 | 3.2433 | 1.5872 | 0.6676 | 0.36106 |  |  |  | 0.00053982
5.1 | 27.8 | 23.8729 | 19.9501 | 16.0608 | 12.2832 | 8.7589 | 5.6837 | 3.2575 | 1.5976 | 0.67446 | 0.36674 |  |  |  | 0.00054143
5.12 | 27.8 | 23.8768 | 19.9577 | 16.0721 | 12.2976 | 8.7752 | 5.7001 | 3.2717 | 1.6081 | 0.68135 | 0.37244 |  |  |  | 0.00054303
5.14 | 27.8 | 23.8806 | 19.9653 | 16.0833 | 12.3119 | 8.7914 | 5.7164 | 3.2859 | 1.6185 | 0.68827 | 0.37818 |  |  |  | 0.00054464
5.16 | 27.8 | 23.8843 | 19.9728 | 16.0944 | 12.3261 | 8.8076 | 5.7326 | 3.3 | 1.629 | 0.69521 | 0.38396 |  |  |  | 0.00054624
5.18 | 27.8 | 23.8881 | 19.9803 | 16.1055 | 12.3403 | 8.8237 | 5.7488 | 3.3141 | 1.6394 | 0.70218 | 0.38977 |  |  |  | 0.00054784
5.2 | 27.8 | 23.8918 | 19.9878 | 16.1166 | 12.3544 | 8.8397 | 5.7649 | 3.3281 | 1.6499 | 0.70917 | 0.39561 |  |  |  | 0.00054944
5.22 | 27.8 | 23.8956 | 19.9952 | 16.1275 | 12.3684 | 8.8556 | 5.781 | 3.3422 | 1.6603 | 0.71619 | 0.40149 |  |  |  | 0.00055104
5.24 | 27.8 | 23.8993 | 20.0026 | 16.1385 | 12.3823 | 8.8715 | 5.797 | 3.3562 | 1.6708 | 0.72324 | 0.4074 |  |  |  | 0.00055264
5.26 | 27.8 | 23.903 | 20.01 | 16.1494 | 12.3962 | 8.8873 | 5.8129 | 3.3702 | 1.6812 | 0.73031 | 0.41334 |  |  |  | 0.00055424
5.28 | 27.8 | 23.9066 | 20.0173 | 16.1602 | 12.4101 | 8.9031 | 5.8289 | 3.3841 | 1.6917 | 0.7374 | 0.41931 |  |  |  | 0.00055583
5.3 | 27.8 | 23.9103 | 20.0246 | 16.171 | 12.4239 | 8.9188 | 5.8447 | 3.398 | 1.7021 | 0.74452 | 0.42532 |  |  |  | 0.00055742
5.32 | 27.8 | 23.9139 | 20.0319 | 16.1817 | 12.4376 | 8.9344 | 5.8605 | 3.4119 | 1.7126 | 0.75167 | 0.43137 |  |  |  | 0.00055902
5.34 | 27.8 | 23.9176 | 20.0391 | 16.1924 | 12.4512 | 8.95 | 5.8763 | 3.4258 | 1.723 | 0.75884 | 0.43744 |  |  |  | 0.00056061
5.36 | 27.8 | 23.9212 | 20.0463 | 16.203 | 12.4648 | 8.9655 | 5.892 | 3.4396 | 1.7335 | 0.76604 | 0.44354 |  |  |  | 0.0005622
5.38 | 27.8 | 23.9248 | 20.0535 | 16.2136 | 12.4784 | 8.9809 | 5.9076 | 3.4534 | 1.744 | 0.77325 | 0.44968 |  |  |  | 0.00056379
5.4 | 27.8 | 23.9283 | 20.0606 | 16.2241 | 12.4918 | 8.9963 | 5.9232 | 3.4672 | 1.7544 | 0.7805 | 0.45585 |  |  |  | 0.00056538
5.42 | 27.8 | 23.9319 | 20.0677 | 16.2346 | 12.5053 | 9.0116 | 5.9387 | 3.481 | 1.7649 | 0.78777 | 0.46205 |  |  |  | 0.00056696
5.44 | 27.8 | 23.9354 | 20.0747 | 16.2451 | 12.5186 | 9.0269 | 5.9542 | 3.4947 | 1.7754 | 0.79506 | 0.46829 |  |  |  | 0.00056855
5.46 | 27.8 | 23.939 | 20.0818 | 16.2555 | 12.5319 | 9.0421 | 5.9697 | 3.5084 | 1.7858 | 0.80237 | 0.47455 |  |  |  | 0.00057013
5.48 | 27.8 | 23.9425 | 20.0888 | 16.2658 | 12.5452 | 9.0572 | 5.9851 | 3.5221 | 1.7963 | 0.80971 | 0.48085 |  |  |  | 0.00057172
5.5 | 27.8 | 23.946 | 20.0957 | 16.2761 | 12.5584 | 9.0723 | 6.0004 | 3.5357 | 1.8068 | 0.81707 | 0.48717 |  |  |  | 0.0005733
5.52 | 27.8 | 23.9494 | 20.1027 | 16.2864 | 12.5715 | 9.0873 | 6.0157 | 3.5493 | 1.8173 | 0.82446 | 0.49353 |  |  |  | 0.00057488
5.54 | 27.8 | 23.9529 | 20.1096 | 16.2966 | 12.5846 | 9.1023 | 6.0309 | 3.5629 | 1.8277 | 0.83187 | 0.49992 |  |  |  | 0.00057646
5.56 | 27.8 | 23.9563 | 20.1165 | 16.3068 | 12.5976 | 9.1172 | 6.0461 | 3.5765 | 1.8382 | 0.8393 | 0.50633 |  |  |  | 0.00057804
5.58 | 27.8 | 23.9598 | 20.1233 | 16.3169 | 12.6105 | 9.132 | 6.0613 | 3.59 | 1.8487 | 0.84675 | 0.51278 |  |  |  | 0.00057961
5.6 | 27.8 | 23.9632 | 20.1301 | 16.327 | 12.6235 | 9.1468 | 6.0764 | 3.6035 | 1.8591 | 0.85423 | 0.51926 |  |  |  | 0.00058119
5.62 | 27.8 | 23.9666 | 20.1369 | 16.337 | 12.6363 | 9.1616 | 6.0914 | 3.617 | 1.8696 | 0.86173 | 0.52576 |  |  |  | 0.00058277
5.64 | 27.8 | 23.97 | 20.1437 | 16.347 | 12.6491 | 9.1762 | 6.1064 | 3.6304 | 1.8801 | 0.86925 | 0.5323 |  |  |  | 0.00058434
5.66 | 27.8 | 23.9733 | 20.1504 | 16.357 | 12.6619 | 9.1909 | 6.1214 | 3.6439 | 1.8906 | 0.87679 | 0.53887 |  |  |  | 0.00058591
5.68 | 27.8 | 23.9767 | 20.1571 | 16.3669 | 12.6746 | 9.2054 | 6.1363 | 3.6573 | 1.9011 | 0.88436 | 0.54546 |  |  |  | 0.00058748
5.7 | 27.8 | 23.98 | 20.1637 | 16.3767 | 12.6872 | 9.2199 | 6.1512 | 3.6706 | 1.9115 | 0.89195 | 0.55208 |  |  |  | 0.00058906
5.72 | 27.8 | 23.9834 | 20.1704 | 16.3865 | 12.6998 | 9.2344 | 6.166 | 3.684 | 1.922 | 0.89955 | 0.55874 |  |  |  | 0.00059062
5.74 | 27.8 | 23.9867 | 20.177 | 16.3963 | 12.7123 | 9.2488 | 6.1807 | 3.6973 | 1.9325 | 0.90718 | 0.56542 |  |  |  | 0.00059219
5.76 | 27.8 | 23.99 | 20.1836 | 16.4061 | 12.7248 | 9.2631 | 6.1955 | 3.7106 | 1.943 | 0.91484 | 0.57213 |  |  |  | 0.00059376
5.78 | 27.8 | 23.9933 | 20.1901 | 16.4158 | 12.7373 | 9.2774 | 6.2101 | 3.7239 | 1.9534 | 0.92251 | 0.57886 |  |  |  | 0.00059533
5.8 | 27.8 | 23.9965 | 20.1966 | 16.4254 | 12.7497 | 9.2916 | 6.2248 | 3.7371 | 1.9639 | 0.9302 | 0.58563 |  |  |  | 0.00059689
5.82 | 27.8 | 23.9998 | 20.2031 | 16.435 | 12.762 | 9.3058 | 6.2394 | 3.7503 | 1.9744 | 0.93791 | 0.59242 |  |  |  | 0.00059846
5.84 | 27.8 | 24.003 | 20.2096 | 16.4446 | 12.7743 | 9.32 | 6.2539 | 3.7635 | 1.9849 | 0.94565 | 0.59924 |  |  |  | 0.00060002
5.86 | 27.8 | 24.0063 | 20.2161 | 16.4542 | 12.7865 | 9.334 | 6.2684 | 3.7767 | 1.9953 | 0.9534 | 0.60609 |  |  |  | 0.00060158
5.88 | 27.8 | 24.0095 | 20.2225 | 16.4636 | 12.7987 | 9.3481 | 6.2829 | 3.7898 | 2.0058 | 0.96118 | 0.61297 |  |  |  | 0.00060314
5.9 | 27.8 | 24.0127 | 20.2289 | 16.4731 | 12.8109 | 9.3621 | 6.2973 | 3.803 | 2.0163 | 0.96897 | 0.61987 |  |  |  | 0.0006047
5.92 | 27.8 | 24.0159 | 20.2352 | 16.4825 | 12.823 | 9.376 | 6.3116 | 3.8161 | 2.0268 | 0.97679 | 0.6268 |  |  |  | 0.00060626
5.94 | 27.8 | 24.019 | 20.2416 | 16.4919 | 12.835 | 9.3899 | 6.326 | 3.8291 | 2.0372 | 0.98462 | 0.63375 |  |  |  | 0.00060782
5.96 | 27.8 | 24.0222 | 20.2479 | 16.5013 | 12.847 | 9.4037 | 6.3402 | 3.8422 | 2.0477 | 0.99248 | 0.64074 |  |  |  | 0.00060937
5.98 | 27.8 | 24.0253 | 20.2541 | 16.5106 | 12.859 | 9.4175 | 6.3545 | 3.8552 | 2.0582 | 1.0004 | 0.64774 |  |  |  | 0.00061093
6 | 27.8 | 24.0285 | 20.2604 | 16.5198 | 12.8709 | 9.4312 | 6.3687 | 3.8682 | 2.0687 | 1.0082 | 0.65478 |  |  |  | 0.00061248
6.02 | 27.8 | 24.0316 | 20.2666 | 16.5291 | 12.8827 | 9.4449 | 6.3828 | 3.8812 | 2.0791 | 1.0162 | 0.66184 |  |  |  | 0.00061404
6.04 | 27.8 | 24.0347 | 20.2728 | 16.5382 | 12.8945 | 9.4585 | 6.3969 | 3.8941 | 2.0896 | 1.0241 | 0.66893 |  |  |  | 0.00061559
6.06 | 27.8 | 24.0378 | 20.279 | 16.5474 | 12.9063 | 9.4721 | 6.411 | 3.907 | 2.1001 | 1.032 | 0.67604 |  |  |  | 0.00061714
6.08 | 27.8 | 24.0409 | 20.2852 | 16.5565 | 12.918 | 9.4856 | 6.425 | 3.9199 | 2.1105 | 1.04 | 0.68317 |  |  |  | 0.00061869
6.1 | 27.8 | 24.044 | 20.2913 | 16.5656 | 12.9297 | 9.4991 | 6.439 | 3.9328 | 2.121 | 1.048 | 0.69034 |  |  |  | 0.00062024
6.12 | 27.8 | 24.047 | 20.2974 | 16.5747 | 12.9413 | 9.5125 | 6.453 | 3.9456 | 2.1315 | 1.056 | 0.69752 |  |  |  | 0.00062179
6.14 | 27.8 | 24.0501 | 20.3035 | 16.5837 | 12.9529 | 9.5259 | 6.4669 | 3.9585 | 2.1419 | 1.064 | 0.70474 |  |  |  | 0.00062334
6.16 | 27.8 | 24.0531 | 20.3096 | 16.5926 | 12.9645 | 9.5393 | 6.4808 | 3.9713 | 2.1524 | 1.0721 | 0.71197 |  |  |  | 0.00062488
6.18 | 27.8 | 24.0561 | 20.3156 | 16.6016 | 12.976 | 9.5526 | 6.4946 | 3.984 | 2.1629 | 1.0801 | 0.71923 |  |  |  | 0.00062643
6.2 | 27.8 | 24.0592 | 20.3216 | 16.6105 | 12.9874 | 9.5658 | 6.5084 | 3.9968 | 2.1733 | 1.0882 | 0.72652 |  |  |  | 0.00062797
6.22 | 27.8 | 24.0622 | 20.3276 | 16.6194 | 12.9988 | 9.579 | 6.5221 | 4.0095 | 2.1838 | 1.0963 | 0.73383 |  |  |  | 0.00062952
6.24 | 27.8 | 24.0651 | 20.3336 | 16.6282 | 13.0102 | 9.5922 | 6.5358 | 4.0222 | 2.1942 | 1.1044 | 0.74116 |  |  |  | 0.00063106
6.26 | 27.8 | 24.0681 | 20.3395 | 16.637 | 13.0216 | 9.6053 | 6.5495 | 4.0349 | 2.2047 | 1.1126 | 0.74852 |  |  |  | 0.0006326
6.28 | 27.8 | 24.0711 | 20.3454 | 16.6458 | 13.0328 | 9.6184 | 6.5631 | 4.0476 | 2.2152 | 1.1207 | 0.7559 |  |  |  | 0.00063414
6.3 | 27.8 | 24.074 | 20.3513 | 16.6545 | 13.0441 | 9.6314 | 6.5767 | 4.0602 | 2.2256 | 1.1289 | 0.76331 |  |  |  | 0.00063568
6.32 | 27.8 | 24.077 | 20.3572 | 16.6632 | 13.0553 | 9.6444 | 6.5903 | 4.0729 | 2.2361 | 1.1371 | 0.77073 |  |  |  | 0.00063722
6.34 | 27.8 | 24.0799 | 20.363 | 16.6719 | 13.0665 | 9.6573 | 6.6038 | 4.0854 | 2.2465 | 1.1453 | 0.77818 |  |  |  | 0.00063875
6.36 | 27.8 | 24.0828 | 20.3689 | 16.6805 | 13.0776 | 9.6702 | 6.6173 | 4.098 | 2.257 | 1.1535 | 0.78566 |  |  |  | 0.00064029
6.38 | 27.8 | 24.0857 | 20.3747 | 16.6891 | 13.0887 | 9.6831 | 6.6307 | 4.1106 | 2.2674 | 1.1617 | 0.79315 |  |  |  | 0.00064182
6.4 | 27.8 | 24.0886 | 20.3805 | 16.6977 | 13.0997 | 9.6959 | 6.6441 | 4.1231 | 2.2779 | 1.17 | 0.80067 |  |  |  | 0.00064336
6.42 | 27.8 | 24.0915 | 20.3862 | 16.7062 | 13.1107 | 9.7087 | 6.6575 | 4.1356 | 2.2883 | 1.1782 | 0.80821 |  |  |  | 0.00064489
6.44 | 27.8 | 24.0944 | 20.392 | 16.7147 | 13.1217 | 9.7214 | 6.6708 | 4.1481 | 2.2988 | 1.1865 | 0.81578 |  |  |  | 0.00064642
6.46 | 27.8 | 24.0973 | 20.3977 | 16.7232 | 13.1326 | 9.7341 | 6.6841 | 4.1605 | 2.3092 | 1.1948 | 0.82336 |  |  |  | 0.00064796
6.48 | 27.8 | 24.1001 | 20.4034 | 16.7317 | 13.1435 | 9.7467 | 6.6974 | 4.173 | 2.3196 | 1.2031 | 0.83097 |  |  |  | 0.00064949
6.5 | 27.8 | 24.103 | 20.409 | 16.7401 | 13.1543 | 9.7593 | 6.7106 | 4.1854 | 2.3301 | 1.2115 | 0.8386 |  |  |  | 0.00065102
6.52 | 27.8 | 24.1058 | 20.4147 | 16.7485 | 13.1651 | 9.7719 | 6.7238 | 4.1978 | 2.3405 | 1.2198 | 0.84625 |  |  |  | 0.00065254
6.54 | 27.8 | 24.1086 | 20.4203 | 16.7568 | 13.1759 | 9.7844 | 6.7369 | 4.2102 | 2.3509 | 1.2282 | 0.85392 |  |  |  | 0.00065407
6.56 | 27.8 | 24.1114 | 20.4259 | 16.7651 | 13.1866 | 9.7969 | 6.75 | 4.2225 | 2.3614 | 1.2366 | 0.86162 |  |  |  | 0.0006556
6.58 | 27.8 | 24.1142 | 20.4315 | 16.7734 | 13.1973 | 9.8093 | 6.7631 | 4.2348 | 2.3718 | 1.245 | 0.86933 |  |  |  | 0.00065712
6.6 | 27.8 | 24.117 | 20.4371 | 16.7817 | 13.208 | 9.8217 | 6.7762 | 4.2472 | 2.3822 | 1.2534 | 0.87707 |  |  |  | 0.00065865
6.62 | 27.8 | 24.1198 | 20.4427 | 16.7899 | 13.2186 | 9.8341 | 6.7892 | 4.2594 | 2.3927 | 1.2618 | 0.88482 |  |  |  | 0.00066017
6.64 | 27.8 | 24.1226 | 20.4482 | 16.7981 | 13.2292 | 9.8464 | 6.8021 | 4.2717 | 2.4031 | 1.2702 | 0.8926 |  |  |  | 0.00066169
6.66 | 27.8 | 24.1253 | 20.4537 | 16.8063 | 13.2397 | 9.8587 | 6.8151 | 4.284 | 2.4135 | 1.2787 | 0.9004 |  |  |  | 0.00066322
6.68 | 27.8 | 24.1281 | 20.4592 | 16.8144 | 13.2502 | 9.8709 | 6.828 | 4.2962 | 2.4239 | 1.2871 | 0.90821 |  |  |  | 0.00066474
6.7 | 27.8 | 24.1308 | 20.4647 | 16.8226 | 13.2607 | 9.8831 | 6.8409 | 4.3084 | 2.4344 | 1.2956 | 0.91605 |  |  |  | 0.00066626
6.72 | 27.8 | 24.1336 | 20.4701 | 16.8306 | 13.2712 | 9.8953 | 6.8537 | 4.3206 | 2.4448 | 1.3041 | 0.92391 |  |  |  | 0.00066778
6.74 | 27.8 | 24.1363 | 20.4756 | 16.8387 | 13.2816 | 9.9074 | 6.8665 | 4.3327 | 2.4552 | 1.3126 | 0.93179 |  |  |  | 0.00066929
6.76 | 27.8 | 24.139 | 20.481 | 16.8467 | 13.2919 | 9.9195 | 6.8793 | 4.3449 | 2.4656 | 1.3212 | 0.93968 |  |  |  | 0.00067081
6.78 | 27.8 | 24.1417 | 20.4864 | 16.8547 | 13.3023 | 9.9315 | 6.892 | 4.357 | 2.476 | 1.3297 | 0.9476 |  |  |  | 0.00067233
6.8 | 27.8 | 24.1444 | 20.4917 | 16.8627 | 13.3126 | 9.9435 | 6.9047 | 4.3691 | 2.4864 | 1.3383 | 0.95554 |  |  |  | 0.00067384
6.82 | 27.8 | 24.1471 | 20.4971 | 16.8707 | 13.3228 | 9.9555 | 6.9174 | 4.3812 | 2.4968 | 1.3468 | 0.96349 |  |  |  | 0.00067536
6.84 | 27.8 | 24.1497 | 20.5024 | 16.8786 | 13.3331 | 9.9674 | 6.93 | 4.3932 | 2.5072 | 1.3554 | 0.97147 |  |  |  | 0.00067687
6.86 | 27.8 | 24.1524 | 20.5077 | 16.8865 | 13.3433 | 9.9794 | 6.9426 | 4.4053 | 2.5176 | 1.364 | 0.97946 |  |  |  | 0.00067838
6.88 | 27.8 | 24.1551 | 20.513 | 16.8943 | 13.3534 | 9.9912 | 6.9552 | 4.4173 | 2.528 | 1.3726 | 0.98747 |  |  |  | 0.00067989
6.9 | 27.8 | 24.1577 | 20.5183 | 16.9022 | 13.3635 | 10.003 | 6.9678 | 4.4293 | 2.5384 | 1.3812 | 0.9955 |  |  |  | 0.0006814
6.92 | 27.8 | 24.1603 | 20.5236 | 16.91 | 13.3736 | 10.0148 | 6.9803 | 4.4413 | 2.5488 | 1.3899 | 1.0036 |  |  |  | 0.00068291
6.94 | 27.8 | 24.163 | 20.5288 | 16.9178 | 13.3837 | 10.0266 | 6.9928 | 4.4532 | 2.5592 | 1.3985 | 1.0116 |  |  |  | 0.00068442
6.96 | 27.8 | 24.1656 | 20.5341 | 16.9255 | 13.3937 | 10.0383 | 7.0052 | 4.4652 | 2.5696 | 1.4072 | 1.0197 |  |  |  | 0.00068593
6.98 | 27.8 | 24.1682 | 20.5393 | 16.9333 | 13.4037 | 10.05 | 7.0176 | 4.4771 | 2.58 | 1.4159 | 1.0278 |  |  |  | 0.00068744
7 | 27.8 | 24.1708 | 20.5445 | 16.941 | 13.4137 | 10.0617 | 7.03 | 4.489 | 2.5904 | 1.4245 | 1.0359 |  |  |  | 0.00068894
7.02 | 27.8 | 24.1734 | 20.5496 | 16.9486 | 13.4236 | 10.0733 | 7.0424 | 4.5009 | 2.6007 | 1.4332 | 1.0441 |  |  |  | 0.00069045
7.04 | 27.8 | 24.176 | 20.5548 | 16.9563 | 13.4335 | 10.0849 | 7.0547 | 4.5128 | 2.6111 | 1.442 | 1.0522 |  |  |  | 0.00069195
7.06 | 27.8 | 24.1786 | 20.5599 | 16.9639 | 13.4434 | 10.0964 | 7.067 | 4.5246 | 2.6215 | 1.4507 | 1.0604 |  |  |  | 0.00069346
7.08 | 27.8 | 24.1811 | 20.5651 | 16.9715 | 13.4532 | 10.1079 | 7.0793 | 4.5364 | 2.6319 | 1.4594 | 1.0686 |  |  |  | 0.00069496
7.1 | 27.8 | 24.1837 | 20.5702 | 16.9791 | 13.463 | 10.1194 | 7.0915 | 4.5483 | 2.6422 | 1.4682 | 1.0768 |  |  |  | 0.00069646
7.12 | 27.8 | 24.1862 | 20.5753 | 16.9867 | 13.4728 | 10.1309 | 7.1037 | 4.56 | 2.6526 | 1.4769 | 1.085 |  |  |  | 0.00069796
7.14 | 27.8 | 24.1888 | 20.5803 | 16.9942 | 13.4825 | 10.1423 | 7.1159 | 4.5718 | 2.663 | 1.4857 | 1.0933 |  |  |  | 0.00069946
7.16 | 27.8 | 24.1913 | 20.5854 | 17.0017 | 13.4923 | 10.1537 | 7.128 | 4.5836 | 2.6733 | 1.4945 | 1.1015 |  |  |  | 0.00070096
7.18 | 27.8 | 24.1938 | 20.5904 | 17.0092 | 13.5019 | 10.165 | 7.1401 | 4.5953 | 2.6837 | 1.5033 | 1.1098 |  |  |  | 0.00070246
7.2 | 27.8 | 24.1963 | 20.5954 | 17.0166 | 13.5116 | 10.1763 | 7.1522 | 4.607 | 2.6941 | 1.5121 | 1.1181 |  |  |  | 0.00070396
7.22 | 27.8 | 24.1988 | 20.6004 | 17.0241 | 13.5212 | 10.1876 | 7.1643 | 4.6187 | 2.7044 | 1.5209 | 1.1264 |  |  |  | 0.00070545
7.24 | 27.8 | 24.2013 | 20.6054 | 17.0315 | 13.5308 | 10.1989 | 7.1763 | 4.6304 | 2.7148 | 1.5297 | 1.1347 |  |  |  | 0.00070695
7.26 | 27.8 | 24.2038 | 20.6104 | 17.0389 | 13.5404 | 10.2101 | 7.1883 | 4.6421 | 2.7251 | 1.5386 | 1.1431 |  |  |  | 0.00070844
7.28 | 27.8 | 24.2063 | 20.6154 | 17.0462 | 13.5499 | 10.2213 | 7.2003 | 4.6537 | 2.7355 | 1.5474 | 1.1514 |  |  |  | 0.00070994
7.3 | 27.8 | 24.2088 | 20.6203 | 17.0535 | 13.5594 | 10.2324 | 7.2123 | 4.6653 | 2.7458 | 1.5563 | 1.1598 |  |  |  | 0.00071143
7.32 | 27.8 | 24.2113 | 20.6252 | 17.0609 | 13.5689 | 10.2436 | 7.2242 | 4.6769 | 2.7562 | 1.5652 | 1.1682 |  |  |  | 0.00071292
7.34 | 27.8 | 24.2137 | 20.6301 | 17.0682 | 13.5783 | 10.2547 | 7.2361 | 4.6885 | 2.7665 | 1.5741 | 1.1766 |  |  |  | 0.00071441
7.36 | 27.8 | 24.2162 | 20.635 | 17.0754 | 13.5877 | 10.2657 | 7.2479 | 4.7001 | 2.7768 | 1.583 | 1.185 |  |  |  | 0.00071591
7.38 | 27.8 | 24.2186 | 20.6399 | 17.0827 | 13.5971 | 10.2768 | 7.2598 | 4.7117 | 2.7872 | 1.5919 | 1.1934 |  |  |  | 0.00071739
7.4 | 27.8 | 24.221 | 20.6448 | 17.0899 | 13.6065 | 10.2878 | 7.2716 | 4.7232 | 2.7975 | 1.6008 | 1.2019 |  |  |  | 0.00071888
7.42 | 27.8 | 24.2235 | 20.6496 | 17.0971 | 13.6158 | 10.2987 | 7.2834 | 4.7347 | 2.8078 | 1.6097 | 1.2104 |  |  |  | 0.00072037
7.44 | 27.8 | 24.2259 | 20.6545 | 17.1043 | 13.6251 | 10.3097 | 7.2951 | 4.7462 | 2.8182 | 1.6187 | 1.2188 |  |  |  | 0.00072186
7.46 | 27.8 | 24.2283 | 20.6593 | 17.1114 | 13.6344 | 10.3206 | 7.3068 | 4.7577 | 2.8285 | 1.6276 | 1.2273 |  |  |  | 0.00072334
7.48 | 27.8 | 24.2307 | 20.6641 | 17.1186 | 13.6436 | 10.3315 | 7.3185 | 4.7692 | 2.8388 | 1.6366 | 1.2358 |  |  |  | 0.00072483
7.5 | 27.8 | 24.2331 | 20.6689 | 17.1257 | 13.6529 | 10.3423 | 7.3302 | 4.7806 | 2.8491 | 1.6455 | 1.2444 |  |  |  | 0.00072631
7.52 | 27.8 | 24.2355 | 20.6736 | 17.1328 | 13.6621 | 10.3531 | 7.3419 | 4.7921 | 2.8594 | 1.6545 | 1.2529 |  |  |  | 0.0007278
7.54 | 27.8 | 24.2379 | 20.6784 | 17.1398 | 13.6712 | 10.3639 | 7.3535 | 4.8035 | 2.8697 | 1.6635 | 1.2614 |  |  |  | 0.00072928
7.56 | 27.8 | 24.2403 | 20.6831 | 17.1469 | 13.6804 | 10.3747 | 7.3651 | 4.8149 | 2.88 | 1.6725 | 1.27 |  |  |  | 0.00073076
7.58 | 27.8 | 24.2426 | 20.6879 | 17.1539 | 13.6895 | 10.3854 | 7.3767 | 4.8263 | 2.8903 | 1.6815 | 1.2786 |  |  |  | 0.00073224
7.6 | 27.8 | 24.245 | 20.6926 | 17.1609 | 13.6986 | 10.3961 | 7.3882 | 4.8377 | 2.9006 | 1.6906 | 1.2872 |  |  |  | 0.00073372
7.62 | 27.8 | 24.2473 | 20.6973 | 17.1679 | 13.7076 | 10.4068 | 7.3997 | 4.849 | 2.9109 | 1.6996 | 1.2958 |  |  |  | 0.0007352
7.64 | 27.8 | 24.2497 | 20.702 | 17.1749 | 13.7167 | 10.4175 | 7.4112 | 4.8603 | 2.9212 | 1.7086 | 1.3044 |  |  |  | 0.00073668
7.66 | 27.8 | 24.252 | 20.7066 | 17.1818 | 13.7257 | 10.4281 | 7.4227 | 4.8717 | 2.9315 | 1.7177 | 1.3131 |  |  |  | 0.00073816
7.68 | 27.8 | 24.2544 | 20.7113 | 17.1887 | 13.7347 | 10.4387 | 7.4341 | 4.883 | 2.9418 | 1.7267 | 1.3217 |  |  |  | 0.00073964
7.7 | 27.8 | 24.2567 | 20.7159 | 17.1956 | 13.7436 | 10.4493 | 7.4455 | 4.8943 | 2.9521 | 1.7358 | 1.3304 |  |  |  | 0.00074111
7.72 | 27.8 | 24.259 | 20.7206 | 17.2025 | 13.7526 | 10.4598 | 7.4569 | 4.9055 | 2.9624 | 1.7449 | 1.339 |  |  |  | 0.00074259
7.74 | 27.8 | 24.2613 | 20.7252 | 17.2094 | 13.7615 | 10.4703 | 7.4683 | 4.9168 | 2.9727 | 1.754 | 1.3477 |  |  |  | 0.00074406
7.76 | 27.8 | 24.2636 | 20.7298 | 17.2162 | 13.7703 | 10.4808 | 7.4797 | 4.928 | 2.9829 | 1.7631 | 1.3564 |  |  |  | 0.00074554
7.78 | 27.8 | 24.2659 | 20.7344 | 17.223 | 13.7792 | 10.4913 | 7.491 | 4.9392 | 2.9932 | 1.7722 | 1.3651 |  |  |  | 0.00074701
7.8 | 27.8 | 24.2682 | 20.739 | 17.2298 | 13.788 | 10.5017 | 7.5023 | 4.9505 | 3.0035 | 1.7813 | 1.3739 |  |  |  | 0.00074848
7.82 | 27.8 | 24.2705 | 20.7435 | 17.2366 | 13.7968 | 10.5121 | 7.5135 | 4.9616 | 3.0138 | 1.7904 | 1.3826 |  |  |  | 0.00074995
7.84 | 27.8 | 24.2728 | 20.7481 | 17.2434 | 13.8056 | 10.5225 | 7.5248 | 4.9728 | 3.024 | 1.7995 | 1.3913 |  |  |  | 0.00075143
7.86 | 27.8 | 24.2751 | 20.7526 | 17.2501 | 13.8144 | 10.5328 | 7.536 | 4.984 | 3.0343 | 1.8087 | 1.4001 |  |  |  | 0.00075289
7.88 | 27.8 | 24.2773 | 20.7571 | 17.2569 | 13.8231 | 10.5432 | 7.5472 | 4.9951 | 3.0445 | 1.8178 | 1.4089 |  |  |  | 0.00075436
7.9 | 27.8 | 24.2796 | 20.7616 | 17.2636 | 13.8318 | 10.5535 | 7.5584 | 5.0063 | 3.0548 | 1.827 | 1.4177 |  |  |  | 0.00075583
7.92 | 27.8 | 24.2818 | 20.7661 | 17.2702 | 13.8405 | 10.5637 | 7.5696 | 5.0174 | 3.065 | 1.8361 | 1.4265 |  |  |  | 0.0007573
7.94 | 27.8 | 24.2841 | 20.7706 | 17.2769 | 13.8492 | 10.574 | 7.5807 | 5.0285 | 3.0753 | 1.8453 | 1.4353 |  |  |  | 0.00075877
7.96 | 27.8 | 24.2863 | 20.7751 | 17.2836 | 13.8578 | 10.5842 | 7.5918 | 5.0396 | 3.0855 | 1.8545 | 1.4441 |  |  |  | 0.00076023
7.98 | 27.8 | 24.2886 | 20.7796 | 17.2902 | 13.8665 | 10.5944 | 7.6029 | 5.0506 | 3.0958 | 1.8637 | 1.4529 |  |  |  | 0.0007617
8 | 27.8 | 24.2908 | 20.784 | 17.2968 | 13.8751 | 10.6046 | 7.6139 | 5.0617 | 3.106 | 1.8728 | 1.4618 |  |  |  | 0.00076316
8.02 | 27.8 | 24.293 | 20.7884 | 17.3034 | 13.8836 | 10.6147 | 7.625 | 5.0727 | 3.1163 | 1.882 | 1.4706 |  |  |  | 0.00076462
8.04 | 27.8 | 24.2952 | 20.7929 | 17.31 | 13.8922 | 10.6249 | 7.636 | 5.0837 | 3.1265 | 1.8913 | 1.4795 |  |  |  | 0.00076609
8.06 | 27.8 | 24.2974 | 20.7973 | 17.3165 | 13.9007 | 10.635 | 7.647 | 5.0948 | 3.1367 | 1.9005 | 1.4884 |  |  |  | 0.00076755
8.08 | 27.8 | 24.2996 | 20.8017 | 17.3231 | 13.9092 | 10.645 | 7.658 | 5.1057 | 3.1469 | 1.9097 | 1.4973 |  |  |  | 0.00076901
8.1 | 27.8 | 24.3018 | 20.8061 | 17.3296 | 13.9177 | 10.6551 | 7.6689 | 5.1167 | 3.1572 | 1.9189 | 1.5062 |  |  |  | 0.00077047
8.12 | 27.8 | 24.304 | 20.8104 | 17.3361 | 13.9261 | 10.6651 | 7.6799 | 5.1277 | 3.1674 | 1.9282 | 1.5151 |  |  |  | 0.00077193
8.14 | 27.8 | 24.3062 | 20.8148 | 17.3426 | 13.9346 | 10.6751 | 7.6908 | 5.1386 | 3.1776 | 1.9374 | 1.524 |  |  |  | 0.00077339
8.16 | 27.8 | 24.3084 | 20.8191 | 17.3491 | 13.943 | 10.6851 | 7.7016 | 5.1496 | 3.1878 | 1.9467 | 1.533 |  |  |  | 0.00077485
8.18 | 27.8 | 24.3105 | 20.8235 | 17.3555 | 13.9514 | 10.695 | 7.7125 | 5.1605 | 3.198 | 1.9559 | 1.5419 |  |  |  | 0.0007763
8.2 | 27.8 | 24.3127 | 20.8278 | 17.3619 | 13.9598 | 10.705 | 7.7234 | 5.1714 | 3.2082 | 1.9652 | 1.5509 |  |  |  | 0.00077776
8.22 | 27.8 | 24.3149 | 20.8321 | 17.3684 | 13.9681 | 10.7149 | 7.7342 | 5.1823 | 3.2184 | 1.9745 | 1.5598 |  |  |  | 0.00077921
8.24 | 27.8 | 24.317 | 20.8364 | 17.3748 | 13.9764 | 10.7248 | 7.745 | 5.1932 | 3.2286 | 1.9838 | 1.5688 |  |  |  | 0.00078067
8.26 | 27.8 | 24.3192 | 20.8407 | 17.3811 | 13.9848 | 10.7346 | 7.7558 | 5.204 | 3.2388 | 1.9931 | 1.5778 |  |  |  | 0.00078212
8.28 | 27.8 | 24.3213 | 20.845 | 17.3875 | 13.993 | 10.7445 | 7.7665 | 5.2149 | 3.249 | 2.0024 | 1.5868 |  |  |  | 0.00078358
8.3 | 27.8 | 24.3235 | 20.8493 | 17.3939 | 14.0013 | 10.7543 | 7.7772 | 5.2257 | 3.2592 | 2.0117 | 1.5958 |  |  |  | 0.00078503
8.32 | 27.8 | 24.3256 | 20.8535 | 17.4002 | 14.0096 | 10.7641 | 7.788 | 5.2366 | 3.2694 | 2.021 | 1.6048 |  |  |  | 0.00078648
8.34 | 27.8 | 24.3277 | 20.8578 | 17.4065 | 14.0178 | 10.7738 | 7.7987 | 5.2474 | 3.2796 | 2.0303 | 1.6138 |  |  |  | 0.00078793
8.36 | 27.8 | 24.3298 | 20.862 | 17.4128 | 14.026 | 10.7836 | 7.8093 | 5.2582 | 3.2897 | 2.0396 | 1.6229 |  |  |  | 0.00078938
8.38 | 27.8 | 24.332 | 20.8662 | 17.4191 | 14.0342 | 10.7933 | 7.82 | 5.269 | 3.2999 | 2.0489 | 1.6319 |  |  |  | 0.00079083
8.4 | 27.8 | 24.3341 | 20.8704 | 17.4254 | 14.0423 | 10.803 | 7.8306 | 5.2797 | 3.3101 | 2.0583 | 1.641 |  |  |  | 0.00079228
8.42 | 27.8 | 24.3362 | 20.8746 | 17.4316 | 14.0505 | 10.8127 | 7.8412 | 5.2905 | 3.3203 | 2.0676 | 1.6501 |  |  |  | 0.00079373
8.44 | 27.8 | 24.3383 | 20.8788 | 17.4378 | 14.0586 | 10.8224 | 7.8518 | 5.3012 | 3.3304 | 2.077 | 1.6591 |  |  |  | 0.00079517
8.46 | 27.8 | 24.3404 | 20.883 | 17.4441 | 14.0667 | 10.832 | 7.8624 | 5.3119 | 3.3406 | 2.0863 | 1.6682 |  |  |  | 0.00079662
8.48 | 27.8 | 24.3424 | 20.8872 | 17.4503 | 14.0748 | 10.8416 | 7.873 | 5.3227 | 3.3507 | 2.0957 | 1.6773 |  |  |  | 0.00079807
8.5 | 27.8 | 24.3445 | 20.8913 | 17.4565 | 14.0829 | 10.8512 | 7.8835 | 5.3334 | 3.3609 | 2.105 | 1.6864 |  |  |  | 0.00079951
8.52 | 27.8 | 24.3466 | 20.8955 | 17.4626 | 14.0909 | 10.8608 | 7.894 | 5.3441 | 3.3711 | 2.1144 | 1.6955 |  |  |  | 0.00080095
8.54 | 27.8 | 24.3487 | 20.8996 | 17.4688 | 14.0989 | 10.8703 | 7.9045 | 5.3547 | 3.3812 | 2.1238 | 1.7046 |  |  |  | 0.0008024
8.56 | 27.8 | 24.3507 | 20.9038 | 17.4749 | 14.1069 | 10.8799 | 7.915 | 5.3654 | 3.3913 | 2.1332 | 1.7138 |  |  |  | 0.00080384
8.58 | 27.8 | 24.3528 | 20.9079 | 17.4811 | 14.1149 | 10.8894 | 7.9255 | 5.376 | 3.4015 | 2.1426 | 1.7229 |  |  |  | 0.00080528
8.6 | 27.8 | 24.3549 | 20.912 | 17.4872 | 14.1229 | 10.8989 | 7.9359 | 5.3867 | 3.4116 | 2.152 | 1.7321 |  |  |  | 0.00080672
8.62 | 27.8 | 24.3569 | 20.9161 | 17.4933 | 14.1308 | 10.9083 | 7.9463 | 5.3973 | 3.4218 | 2.1614 | 1.7412 |  |  |  | 0.00080816
8.64 | 27.8 | 24.359 | 20.9202 | 17.4993 | 14.1388 | 10.9178 | 7.9567 | 5.4079 | 3.4319 | 2.1708 | 1.7504 |  |  |  | 0.0008096
8.66 | 27.8 | 24.361 | 20.9242 | 17.5054 | 14.1467 | 10.9272 | 7.9671 | 5.4185 | 3.442 | 2.1802 | 1.7595 |  |  |  | 0.00081104
8.68 | 27.8 | 24.363 | 20.9283 | 17.5115 | 14.1546 | 10.9366 | 7.9775 | 5.4291 | 3.4521 | 2.1896 | 1.7687 |  |  |  | 0.00081248
8.7 | 27.8 | 24.3651 | 20.9324 | 17.5175 | 14.1624 | 10.946 | 7.9878 | 5.4397 | 3.4623 | 2.199 | 1.7779 |  |  |  | 0.00081392
8.72 | 27.8 | 24.3671 | 20.9364 | 17.5235 | 14.1703 | 10.9554 | 7.9981 | 5.4502 | 3.4724 | 2.2084 | 1.7871 |  |  |  | 0.00081535
8.74 | 27.8 | 24.3691 | 20.9404 | 17.5295 | 14.1781 | 10.9647 | 8.0084 | 5.4608 | 3.4825 | 2.2179 | 1.7963 |  |  |  | 0.00081679
8.76 | 27.8 | 24.3711 | 20.9445 | 17.5355 | 14.1859 | 10.974 | 8.0187 | 5.4713 | 3.4926 | 2.2273 | 1.8055 |  |  |  | 0.00081823
8.78 | 27.8 | 24.3731 | 20.9485 | 17.5415 | 14.1937 | 10.9833 | 8.029 | 5.4818 | 3.5027 | 2.2367 | 1.8148 |  |  |  | 0.00081966
8.8 | 27.8 | 24.3751 | 20.9525 | 17.5475 | 14.2015 | 10.9926 | 8.0393 | 5.4923 | 3.5128 | 2.2462 | 1.824 |  |  |  | 0.00082109
8.82 | 27.8 | 24.3771 | 20.9565 | 17.5534 | 14.2093 | 11.0019 | 8.0495 | 5.5028 | 3.5229 | 2.2556 | 1.8332 |  |  |  | 0.00082253
8.84 | 27.8 | 24.3791 | 20.9605 | 17.5594 | 14.217 | 11.0111 | 8.0597 | 5.5133 | 3.533 | 2.2651 | 1.8425 |  |  |  | 0.00082396
8.86 | 27.8 | 24.3811 | 20.9645 | 17.5653 | 14.2248 | 11.0204 | 8.0699 | 5.5238 | 3.5431 | 2.2746 | 1.8517 |  |  |  | 0.00082539
8.88 | 27.8 | 24.3831 | 20.9684 | 17.5712 | 14.2325 | 11.0296 | 8.0801 | 5.5343 | 3.5532 | 2.284 | 1.861 |  |  |  | 0.00082682
8.9 | 27.8 | 24.3851 | 20.9724 | 17.5771 | 14.2402 | 11.0388 | 8.0903 | 5.5447 | 3.5633 | 2.2935 | 1.8702 |  |  |  | 0.00082825
8.92 | 27.8 | 24.3871 | 20.9763 | 17.583 | 14.2479 | 11.0479 | 8.1004 | 5.5552 | 3.5734 | 2.303 | 1.8795 |  |  |  | 0.00082968
8.94 | 27.8 | 24.3891 | 20.9803 | 17.5888 | 14.2555 | 11.0571 | 8.1105 | 5.5656 | 3.5834 | 2.3125 | 1.8888 |  |  |  | 0.00083111
8.96 | 27.8 | 24.391 | 20.9842 | 17.5947 | 14.2632 | 11.0662 | 8.1207 | 5.576 | 3.5935 | 2.3219 | 1.8981 |  |  |  | 0.00083254
8.98 | 27.8 | 24.393 | 20.9881 | 17.6005 | 14.2708 | 11.0753 | 8.1308 | 5.5864 | 3.6036 | 2.3314 | 1.9074 |  |  |  | 0.00083396
9 | 27.8 | 24.3949 | 20.992 | 17.6064 | 14.2784 | 11.0844 | 8.1408 | 5.5968 | 3.6137 | 2.3409 | 1.9167 |  |  |  | 0.00083539
9.02 | 27.8 | 24.3969 | 20.9959 | 17.6122 | 14.286 | 11.0935 | 8.1509 | 5.6072 | 3.6237 | 2.3504 | 1.926 |  |  |  | 0.00083681
9.04 | 27.8 | 24.3988 | 20.9998 | 17.618 | 14.2936 | 11.1026 | 8.1609 | 5.6175 | 3.6338 | 2.3599 | 1.9353 |  |  |  | 0.00083824
9.06 | 27.8 | 24.4008 | 21.0037 | 17.6238 | 14.3011 | 11.1116 | 8.171 | 5.6279 | 3.6438 | 2.3694 | 1.9446 |  |  |  | 0.00083966
9.08 | 27.8 | 24.4027 | 21.0076 | 17.6295 | 14.3087 | 11.1207 | 8.181 | 5.6382 | 3.6539 | 2.3789 | 1.9539 |  |  |  | 0.00084109
9.1 | 27.8 | 24.4047 | 21.0115 | 17.6353 | 14.3162 | 11.1297 | 8.191 | 5.6486 | 3.6639 | 2.3884 | 1.9633 |  |  |  | 0.00084251
9.12 | 27.8 | 24.4066 | 21.0153 | 17.6411 | 14.3237 | 11.1386 | 8.201 | 5.6589 | 3.674 | 2.398 | 1.9726 |  |  |  | 0.00084393
9.14 | 27.8 | 24.4085 | 21.0192 | 17.6468 | 14.3312 | 11.1476 | 8.2109 | 5.6692 | 3.684 | 2.4075 | 1.982 |  |  |  | 0.00084535
9.16 | 27.8 | 24.4105 | 21.023 | 17.6525 | 14.3387 | 11.1566 | 8.2209 | 5.6795 | 3.6941 | 2.417 | 1.9913 |  |  |  | 0.00084677
9.18 | 27.8 | 24.4124 | 21.0269 | 17.6582 | 14.3462 | 11.1655 | 8.2308 | 5.6898 | 3.7041 | 2.4265 | 2.0007 |  |  |  | 0.00084819
9.2 | 27.8 | 24.4143 | 21.0307 | 17.6639 | 14.3536 | 11.1744 | 8.2407 | 5.7001 | 3.7141 | 2.4361 | 2.0101 |  |  |  | 0.00084961
9.22 | 27.8 | 24.4162 | 21.0345 | 17.6696 | 14.361 | 11.1833 | 8.2506 | 5.7103 | 3.7242 | 2.4456 | 2.0194 |  |  |  | 0.00085103
9.24 | 27.8 | 24.4181 | 21.0383 | 17.6753 | 14.3684 | 11.1922 | 8.2605 | 5.7206 | 3.7342 | 2.4552 | 2.0288 |  |  |  | 0.00085245
9.26 | 27.8 | 24.42 | 21.0421 | 17.6809 | 14.3758 | 11.2011 | 8.2704 | 5.7308 | 3.7442 | 2.4647 | 2.0382 |  |  |  | 0.00085387
9.28 | 27.8 | 24.4219 | 21.0459 | 17.6866 | 14.3832 | 11.2099 | 8.2802 | 5.7411 | 3.7542 | 2.4742 | 2.0476 |  |  |  | 0.00085528
9.3 | 27.8 | 24.4238 | 21.0497 | 17.6922 | 14.3906 | 11.2188 | 8.2901 | 5.7513 | 3.7642 | 2.4838 | 2.057 |  |  |  | 0.0008567
9.32 | 27.8 | 24.4257 | 21.0535 | 17.6979 | 14.398 | 11.2276 | 8.2999 | 5.7615 | 3.7742 | 2.4934 | 2.0664 |  |  |  | 0.00085811
9.34 | 27.8 | 24.4276 | 21.0572 | 17.7035 | 14.4053 | 11.2364 | 8.3097 | 5.7717 | 3.7843 | 2.5029 | 2.0758 |  |  |  | 0.00085953
9.36 | 27.8 | 24.4295 | 21.061 | 17.7091 | 14.4126 | 11.2452 | 8.3195 | 5.7819 | 3.7943 | 2.5125 | 2.0852 |  |  |  | 0.00086094
9.38 | 27.8 | 24.4313 | 21.0647 | 17.7147 | 14.4199 | 11.2539 | 8.3292 | 5.792 | 3.8043 | 2.522 | 2.0946 |  |  |  | 0.00086235
9.4 | 27.8 | 24.4332 | 21.0685 | 17.7202 | 14.4272 | 11.2627 | 8.339 | 5.8022 | 3.8143 | 2.5316 | 2.1041 |  |  |  | 0.00086377
9.42 | 27.8 | 24.4351 | 21.0722 | 17.7258 | 14.4345 | 11.2714 | 8.3487 | 5.8124 | 3.8242 | 2.5412 | 2.1135 |  |  |  | 0.00086518
9.44 | 27.8 | 24.4369 | 21.0759 | 17.7314 | 14.4418 | 11.2801 | 8.3585 | 5.8225 | 3.8342 | 2.5508 | 2.1229 |  |  |  | 0.00086659
9.46 | 27.8 | 24.4388 | 21.0797 | 17.7369 | 14.449 | 11.2888 | 8.3682 | 5.8326 | 3.8442 | 2.5603 | 2.1324 |  |  |  | 0.000868
9.48 | 27.8 | 24.4407 | 21.0834 | 17.7424 | 14.4563 | 11.2975 | 8.3779 | 5.8428 | 3.8542 | 2.5699 | 2.1418 |  |  |  | 0.00086941
9.5 | 27.8 | 24.4425 | 21.0871 | 17.7479 | 14.4635 | 11.3062 | 8.3876 | 5.8529 | 3.8642 | 2.5795 | 2.1513 |  |  |  | 0.00087082
9.52 | 27.8 | 24.4444 | 21.0908 | 17.7535 | 14.4707 | 11.3149 | 8.3972 | 5.863 | 3.8741 | 2.5891 | 2.1607 |  |  |  | 0.00087222
9.54 | 27.8 | 24.4462 | 21.0945 | 17.7589 | 14.4779 | 11.3235 | 8.4069 | 5.8731 | 3.8841 | 2.5987 | 2.1702 |  |  |  | 0.00087363
9.56 | 27.8 | 24.4481 | 21.0981 | 17.7644 | 14.4851 | 11.3321 | 8.4165 | 5.8832 | 3.8941 | 2.6083 | 2.1797 |  |  |  | 0.00087504
9.58 | 27.8 | 24.4499 | 21.1018 | 17.7699 | 14.4922 | 11.3407 | 8.4262 | 5.8932 | 3.904 | 2.6179 | 2.1891 |  |  |  | 0.00087644
9.6 | 27.8 | 24.4517 | 21.1055 | 17.7754 | 14.4994 | 11.3493 | 8.4358 | 5.9033 | 3.914 | 2.6275 | 2.1986 |  |  |  | 0.00087785
9.62 | 27.8 | 24.4536 | 21.1091 | 17.7808 | 14.5065 | 11.3579 | 8.4454 | 5.9133 | 3.924 | 2.6371 | 2.2081 |  |  |  | 0.00087925
9.64 | 27.8 | 24.4554 | 21.1128 | 17.7863 | 14.5136 | 11.3665 | 8.455 | 5.9234 | 3.9339 | 2.6467 | 2.2176 |  |  |  | 0.00088066
9.66 | 27.8 | 24.4572 | 21.1164 | 17.7917 | 14.5207 | 11.375 | 8.4645 | 5.9334 | 3.9439 | 2.6563 | 2.2271 |  |  |  | 0.00088206
9.68 | 27.8 | 24.459 | 21.1201 | 17.7971 | 14.5278 | 11.3835 | 8.4741 | 5.9434 | 3.9538 | 2.6659 | 2.2366 |  |  |  | 0.00088346
9.7 | 27.8 | 24.4608 | 21.1237 | 17.8025 | 14.5349 | 11.3921 | 8.4836 | 5.9534 | 3.9637 | 2.6755 | 2.2461 |  |  |  | 0.00088486
9.72 | 27.8 | 24.4627 | 21.1273 | 17.8079 | 14.542 | 11.4006 | 8.4931 | 5.9634 | 3.9737 | 2.6851 | 2.2556 |  |  |  | 0.00088627
9.74 | 27.8 | 24.4645 | 21.1309 | 17.8133 | 14.549 | 11.409 | 8.5027 | 5.9734 | 3.9836 | 2.6947 | 2.2651 |  |  |  | 0.00088767
9.76 | 27.8 | 24.4663 | 21.1345 | 17.8187 | 14.5561 | 11.4175 | 8.5122 | 5.9834 | 3.9935 | 2.7043 | 2.2746 |  |  |  | 0.00088907
9.78 | 27.8 | 24.4681 | 21.1381 | 17.824 | 14.5631 | 11.426 | 8.5216 | 5.9934 | 4.0035 | 2.714 | 2.2841 |  |  |  | 0.00089046
9.8 | 27.8 | 24.4699 | 21.1417 | 17.8294 | 14.5701 | 11.4344 | 8.5311 | 6.0033 | 4.0134 | 2.7236 | 2.2936 |  |  |  | 0.00089186
9.82 | 27.8 | 24.4717 | 21.1453 | 17.8347 | 14.5771 | 11.4428 | 8.5406 | 6.0133 | 4.0233 | 2.7332 | 2.3032 |  |  |  | 0.00089326
9.84 | 27.8 | 24.4735 | 21.1489 | 17.8401 | 14.5841 | 11.4513 | 8.55 | 6.0232 | 4.0332 | 2.7428 | 2.3127 |  |  |  | 0.00089466
9.86 | 27.8 | 24.4752 | 21.1525 | 17.8454 | 14.5911 | 11.4597 | 8.5594 | 6.0332 | 4.0431 | 2.7525 | 2.3222 |  |  |  | 0.00089605
9.88 | 27.8 | 24.477 | 21.156 | 17.8507 | 14.5981 | 11.468 | 8.5689 | 6.0431 | 4.053 | 2.7621 | 2.3318 |  |  |  | 0.00089745
9.9 | 27.8 | 24.4788 | 21.1596 | 17.856 | 14.605 | 11.4764 | 8.5783 | 6.053 | 4.063 | 2.7717 | 2.3413 |  |  |  | 0.00089884
9.92 | 27.8 | 24.4806 | 21.1631 | 17.8613 | 14.6119 | 11.4848 | 8.5877 | 6.0629 | 4.0729 | 2.7814 | 2.3509 |  |  |  | 0.00090024
9.94 | 27.8 | 24.4824 | 21.1667 | 17.8666 | 14.6189 | 11.4931 | 8.597 | 6.0728 | 4.0827 | 2.791 | 2.3604 |  |  |  | 0.00090163
9.96 | 27.8 | 24.4841 | 21.1702 | 17.8719 | 14.6258 | 11.5014 | 8.6064 | 6.0827 | 4.0926 | 2.8006 | 2.37 |  |  |  | 0.00090302
9.98 | 27.8 | 24.4859 | 21.1737 | 17.8771 | 14.6327 | 11.5098 | 8.6158 | 6.0926 | 4.1025 | 2.8103 | 2.3795 |  |  |  | 0.00090442
10 | 27.8 | 24.4877 | 21.1773 | 17.8824 | 14.6396 | 11.5181 | 8.6251 | 6.1024 | 4.1124 | 2.8199 | 2.3891 |  |  |  | 0.00090581
10.02 | 27.8 | 24.4894 | 21.1808 | 17.8876 | 14.6464 | 11.5264 | 8.6344 | 6.1123 | 4.1223 | 2.8296 | 2.3987 |  |  |  | 0.0009072
10.04 | 27.8 | 24.4912 | 21.1843 | 17.8929 | 14.6533 | 11.5346 | 8.6437 | 6.1221 | 4.1322 | 2.8392 | 2.4082 |  |  |  | 0.00090859
10.06 | 27.8 | 24.4929 | 21.1878 | 17.8981 | 14.6602 | 11.5429 | 8.653 | 6.132 | 4.142 | 2.8489 | 2.4178 |  |  |  | 0.00090998
10.08 | 27.8 | 24.4947 | 21.1913 | 17.9033 | 14.667 | 11.5511 | 8.6623 | 6.1418 | 4.1519 | 2.8585 | 2.4274 |  |  |  | 0.00091137
10.1 | 27.8 | 24.4964 | 21.1948 | 17.9085 | 14.6738 | 11.5594 | 8.6716 | 6.1516 | 4.1618 | 2.8682 | 2.437 |  |  |  | 0.00091276
10.12 | 27.8 | 24.4982 | 21.1983 | 17.9137 | 14.6806 | 11.5676 | 8.6809 | 6.1614 | 4.1716 | 2.8778 | 2.4465 |  |  |  | 0.00091414
10.14 | 27.8 | 24.4999 | 21.2018 | 17.9189 | 14.6874 | 11.5758 | 8.6901 | 6.1712 | 4.1815 | 2.8875 | 2.4561 |  |  |  | 0.00091553
10.16 | 27.8 | 24.5017 | 21.2052 | 17.9241 | 14.6942 | 11.584 | 8.6994 | 6.181 | 4.1914 | 2.8971 | 2.4657 |  |  |  | 0.00091692
10.18 | 27.8 | 24.5034 | 21.2087 | 17.9292 | 14.701 | 11.5922 | 8.7086 | 6.1908 | 4.2012 | 2.9068 | 2.4753 |  |  |  | 0.0009183
10.2 | 27.8 | 24.5051 | 21.2121 | 17.9344 | 14.7078 | 11.6003 | 8.7178 | 6.2006 | 4.2111 | 2.9164 | 2.4849 |  |  |  | 0.00091969
10.22 | 27.8 | 24.5068 | 21.2156 | 17.9396 | 14.7145 | 11.6085 | 8.727 | 6.2103 | 4.2209 | 2.9261 | 2.4945 |  |  |  | 0.00092107
10.24 | 27.8 | 24.5086 | 21.219 | 17.9447 | 14.7213 | 11.6166 | 8.7362 | 6.2201 | 4.2307 | 2.9358 | 2.5041 |  |  |  | 0.00092246
10.26 | 27.8 | 24.5103 | 21.2225 | 17.9498 | 14.728 | 11.6248 | 8.7454 | 6.2298 | 4.2406 | 2.9454 | 2.5137 |  |  |  | 0.00092384
10.28 | 27.8 | 24.512 | 21.2259 | 17.9549 | 14.7347 | 11.6329 | 8.7545 | 6.2396 | 4.2504 | 2.9551 | 2.5233 |  |  |  | 0.00092522
10.3 | 27.8 | 24.5137 | 21.2293 | 17.9601 | 14.7414 | 11.641 | 8.7637 | 6.2493 | 4.2602 | 2.9648 | 2.5329 |  |  |  | 0.0009266
10.32 | 27.8 | 24.5154 | 21.2328 | 17.9652 | 14.7481 | 11.6491 | 8.7728 | 6.259 | 4.2701 | 2.9744 | 2.5425 |  |  |  | 0.00092798
10.34 | 27.8 | 24.5171 | 21.2362 | 17.9703 | 14.7548 | 11.6572 | 8.7819 | 6.2687 | 4.2799 | 2.9841 | 2.5522 |  |  |  | 0.00092936
10.36 | 27.8 | 24.5189 | 21.2396 | 17.9753 | 14.7615 | 11.6652 | 8.7911 | 6.2784 | 4.2897 | 2.9938 | 2.5618 |  |  |  | 0.00093074
10.38 | 27.8 | 24.5206 | 21.243 | 17.9804 | 14.7682 | 11.6733 | 8.8002 | 6.2881 | 4.2995 | 3.0034 | 2.5714 |  |  |  | 0.00093212
10.4 | 27.8 | 24.5223 | 21.2464 | 17.9855 | 14.7748 | 11.6813 | 8.8093 | 6.2978 | 4.3093 | 3.0131 | 2.581 |  |  |  | 0.0009335
10.42 | 27.8 | 24.524 | 21.2498 | 17.9905 | 14.7814 | 11.6894 | 8.8183 | 6.3075 | 4.3191 | 3.0228 | 2.5907 |  |  |  | 0.00093488
10.44 | 27.8 | 24.5257 | 21.2532 | 17.9956 | 14.7881 | 11.6974 | 8.8274 | 6.3172 | 4.3289 | 3.0325 | 2.6003 |  |  |  | 0.00093625
10.46 | 27.8 | 24.5273 | 21.2565 | 18.0006 | 14.7947 | 11.7054 | 8.8365 | 6.3268 | 4.3387 | 3.0421 | 2.6099 |  |  |  | 0.00093763
10.48 | 27.8 | 24.529 | 21.2599 | 18.0057 | 14.8013 | 11.7134 | 8.8455 | 6.3365 | 4.3485 | 3.0518 | 2.6196 |  |  |  | 0.00093901
10.5 | 27.8 | 24.5307 | 21.2633 | 18.0107 | 14.8079 | 11.7214 | 8.8546 | 6.3461 | 4.3583 | 3.0615 | 2.6292 |  |  |  | 0.00094038
10.52 | 27.8 | 24.5324 | 21.2667 | 18.0157 | 14.8145 | 11.7293 | 8.8636 | 6.3557 | 4.3681 | 3.0712 | 2.6388 |  |  |  | 0.00094176
10.54 | 27.8 | 24.5341 | 21.27 | 18.0207 | 14.8211 | 11.7373 | 8.8726 | 6.3654 | 4.3779 | 3.0808 | 2.6485 |  |  |  | 0.00094313
10.56 | 27.8 | 24.5358 | 21.2734 | 18.0257 | 14.8276 | 11.7452 | 8.8816 | 6.375 | 4.3877 | 3.0905 | 2.6581 |  |  |  | 0.0009445
10.58 | 27.8 | 24.5374 | 21.2767 | 18.0307 | 14.8342 | 11.7532 | 8.8906 | 6.3846 | 4.3975 | 3.1002 | 2.6678 |  |  |  | 0.00094588
10.6 | 27.8 | 24.5391 | 21.28 | 18.0357 | 14.8407 | 11.7611 | 8.8996 | 6.3942 | 4.4072 | 3.1099 | 2.6774 |  |  |  | 0.00094725
10.62 | 27.8 | 24.5408 | 21.2834 | 18.0407 | 14.8473 | 11.769 | 8.9085 | 6.4038 | 4.417 | 3.1196 | 2.6871 |  |  |  | 0.00094862
10.64 | 27.8 | 24.5424 | 21.2867 | 18.0456 | 14.8538 | 11.7769 | 8.9175 | 6.4134 | 4.4268 | 3.1292 | 2.6967 |  |  |  | 0.00094999
10.66 | 27.8 | 24.5441 | 21.29 | 18.0506 | 14.8603 | 11.7848 | 8.9264 | 6.423 | 4.4365 | 3.1389 | 2.7064 |  |  |  | 0.00095136
10.68 | 27.8 | 24.5458 | 21.2933 | 18.0555 | 14.8668 | 11.7927 | 8.9354 | 6.4325 | 4.4463 | 3.1486 | 2.716 |  |  |  | 0.00095273
10.7 | 27.8 | 24.5474 | 21.2967 | 18.0605 | 14.8733 | 11.8005 | 8.9443 | 6.4421 | 4.456 | 3.1583 | 2.7257 |  |  |  | 0.0009541
10.72 | 27.8 | 24.5491 | 21.3 | 18.0654 | 14.8798 | 11.8084 | 8.9532 | 6.4516 | 4.4658 | 3.168 | 2.7354 |  |  |  | 0.00095546
10.74 | 27.8 | 24.5507 | 21.3033 | 18.0704 | 14.8863 | 11.8162 | 8.9621 | 6.4612 | 4.4755 | 3.1777 | 2.745 |  |  |  | 0.00095683
10.76 | 27.8 | 24.5524 | 21.3066 | 18.0753 | 14.8927 | 11.8241 | 8.971 | 6.4707 | 4.4853 | 3.1873 | 2.7547 |  |  |  | 0.0009582
10.78 | 27.8 | 24.554 | 21.3099 | 18.0802 | 14.8992 | 11.8319 | 8.9799 | 6.4802 | 4.495 | 3.197 | 2.7644 |  |  |  | 0.00095956
10.8 | 27.8 | 24.5557 | 21.3131 | 18.0851 | 14.9056 | 11.8397 | 8.9888 | 6.4898 | 4.5048 | 3.2067 | 2.774 |  |  |  | 0.00096093
10.82 | 27.8 | 24.5573 | 21.3164 | 18.09 | 14.9121 | 11.8475 | 8.9976 | 6.4993 | 4.5145 | 3.2164 | 2.7837 |  |  |  | 0.0009623
10.84 | 27.8 | 24.5589 | 21.3197 | 18.0949 | 14.9185 | 11.8553 | 9.0065 | 6.5088 | 4.5242 | 3.2261 | 2.7934 |  |  |  | 0.00096366
10.86 | 27.8 | 24.5606 | 21.323 | 18.0997 | 14.9249 | 11.863 | 9.0153 | 6.5183 | 4.5339 | 3.2358 | 2.8031 |  |  |  | 0.00096502
10.88 | 27.8 | 24.5622 | 21.3262 | 18.1046 | 14.9313 | 11.8708 | 9.0242 | 6.5278 | 4.5437 | 3.2455 | 2.8127 |  |  |  | 0.00096639
10.9 | 27.8 | 24.5638 | 21.3295 | 18.1095 | 14.9377 | 11.8786 | 9.033 | 6.5372 | 4.5534 | 3.2552 | 2.8224 |  |  |  | 0.00096775
10.92 | 27.8 | 24.5655 | 21.3327 | 18.1143 | 14.9441 | 11.8863 | 9.0418 | 6.5467 | 4.5631 | 3.2648 | 2.8321 |  |  |  | 0.00096911
10.94 | 27.8 | 24.5671 | 21.336 | 18.1192 | 14.9504 | 11.894 | 9.0506 | 6.5562 | 4.5728 | 3.2745 | 2.8418 |  |  |  | 0.00097047
10.96 | 27.8 | 24.5687 | 21.3392 | 18.124 | 14.9568 | 11.9018 | 9.0594 | 6.5656 | 4.5825 | 3.2842 | 2.8514 |  |  |  | 0.00097183
10.98 | 27.8 | 24.5703 | 21.3425 | 18.1289 | 14.9632 | 11.9095 | 9.0682 | 6.5751 | 4.5922 | 3.2939 | 2.8611 |  |  |  | 0.00097319
11 | 27.8 | 24.572 | 21.3457 | 18.1337 | 14.9695 | 11.9172 | 9.0769 | 6.5845 | 4.6019 | 3.3036 | 2.8708 |  |  |  | 0.00097455
11.02 | 27.8 | 24.5736 | 21.3489 | 18.1385 | 14.9759 | 11.9249 | 9.0857 | 6.594 | 4.6116 | 3.3133 | 2.8805 |  |  |  | 0.00097591
11.04 | 27.8 | 24.5752 | 21.3522 | 18.1433 | 14.9822 | 11.9326 | 9.0944 | 6.6034 | 4.6213 | 3.323 | 2.8902 |  |  |  | 0.00097727
11.06 | 27.8 | 24.5768 | 21.3554 | 18.1481 | 14.9885 | 11.9402 | 9.1032 | 6.6128 | 4.631 | 3.3327 | 2.8999 |  |  |  | 0.00097862
11.08 | 27.8 | 24.5784 | 21.3586 | 18.1529 | 14.9948 | 11.9479 | 9.1119 | 6.6222 | 4.6407 | 3.3423 | 2.9096 |  |  |  | 0.00097998
11.1 | 27.8 | 24.58 | 21.3618 | 18.1577 | 15.0011 | 11.9555 | 9.1206 | 6.6316 | 4.6503 | 3.352 | 2.9193 |  |  |  | 0.00098134
11.12 | 27.8 | 24.5816 | 21.365 | 18.1625 | 15.0074 | 11.9632 | 9.1294 | 6.641 | 4.66 | 3.3617 | 2.929 |  |  |  | 0.00098269
11.14 | 27.8 | 24.5832 | 21.3682 | 18.1673 | 15.0137 | 11.9708 | 9.1381 | 6.6504 | 4.6697 | 3.3714 | 2.9387 |  |  |  | 0.00098404
11.16 | 27.8 | 24.5848 | 21.3714 | 18.172 | 15.02 | 11.9784 | 9.1467 | 6.6598 | 4.6794 | 3.3811 | 2.9483 |  |  |  | 0.0009854
11.18 | 27.8 | 24.5864 | 21.3746 | 18.1768 | 15.0262 | 11.986 | 9.1554 | 6.6691 | 4.689 | 3.3908 | 2.958 |  |  |  | 0.00098675
11.2 | 27.8 | 24.588 | 21.3778 | 18.1816 | 15.0325 | 11.9936 | 9.1641 | 6.6785 | 4.6987 | 3.4005 | 2.9677 |  |  |  | 0.00098811
11.22 | 27.8 | 24.5896 | 21.3809 | 18.1863 | 15.0387 | 12.0012 | 9.1728 | 6.6879 | 4.7083 | 3.4102 | 2.9774 |  |  |  | 0.00098946
11.24 | 27.8 | 24.5912 | 21.3841 | 18.191 | 15.045 | 12.0088 | 9.1814 | 6.6972 | 4.718 | 3.4198 | 2.9871 |  |  |  | 0.00099081
11.26 | 27.8 | 24.5928 | 21.3873 | 18.1958 | 15.0512 | 12.0164 | 9.1901 | 6.7066 | 4.7276 | 3.4295 | 2.9968 |  |  |  | 0.00099216
11.28 | 27.8 | 24.5944 | 21.3905 | 18.2005 | 15.0574 | 12.0239 | 9.1987 | 6.7159 | 4.7373 | 3.4392 | 3.0065 |  |  |  | 0.00099351
11.3 | 27.8 | 24.5959 | 21.3936 | 18.2052 | 15.0636 | 12.0315 | 9.2073 | 6.7252 | 4.7469 | 3.4489 | 3.0162 |  |  |  | 0.00099486
11.32 | 27.8 | 24.5975 | 21.3968 | 18.2099 | 15.0698 | 12.039 | 9.2159 | 6.7345 | 4.7566 | 3.4586 | 3.0259 |  |  |  | 0.00099621
11.34 | 27.8 | 24.5991 | 21.3999 | 18.2147 | 15.076 | 12.0466 | 9.2245 | 6.7439 | 4.7662 | 3.4683 | 3.0356 |  |  |  | 0.00099756
11.36 | 27.8 | 24.6007 | 21.4031 | 18.2194 | 15.0822 | 12.0541 | 9.2331 | 6.7532 | 4.7758 | 3.478 | 3.0453 |  |  |  | 0.0009989
11.38 | 27.8 | 24.6022 | 21.4062 | 18.224 | 15.0884 | 12.0616 | 9.2417 | 6.7625 | 4.7855 | 3.4877 | 3.0551 |  |  |  | 0.0010003
11.4 | 27.8 | 24.6038 | 21.4094 | 18.2287 | 15.0946 | 12.0691 | 9.2503 | 6.7718 | 4.7951 | 3.4973 | 3.0648 |  |  |  | 0.0010016
11.42 | 27.8 | 24.6054 | 21.4125 | 18.2334 | 15.1007 | 12.0766 | 9.2589 | 6.7811 | 4.8047 | 3.507 | 3.0745 |  |  |  | 0.0010029
11.44 | 27.8 | 24.6069 | 21.4156 | 18.2381 | 15.1069 | 12.0841 | 9.2674 | 6.7903 | 4.8143 | 3.5167 | 3.0842 |  |  |  | 0.0010043
11.46 | 27.8 | 24.6085 | 21.4187 | 18.2428 | 15.113 | 12.0916 | 9.276 | 6.7996 | 4.8239 | 3.5264 | 3.0939 |  |  |  | 0.0010056
11.48 | 27.8 | 24.6101 | 21.4219 | 18.2474 | 15.1192 | 12.099 | 9.2845 | 6.8089 | 4.8335 | 3.5361 | 3.1036 |  |  |  | 0.001007
11.5 | 27.8 | 24.6116 | 21.425 | 18.2521 | 15.1253 | 12.1065 | 9.2931 | 6.8181 | 4.8431 | 3.5458 | 3.1133 |  |  |  | 0.0010083
11.52 | 27.8 | 24.6132 | 21.4281 | 18.2567 | 15.1314 | 12.1139 | 9.3016 | 6.8274 | 4.8527 | 3.5554 | 3.123 |  |  |  | 0.0010097
11.54 | 27.8 | 24.6147 | 21.4312 | 18.2614 | 15.1375 | 12.1214 | 9.3101 | 6.8366 | 4.8623 | 3.5651 | 3.1327 |  |  |  | 0.001011
11.56 | 27.8 | 24.6163 | 21.4343 | 18.266 | 15.1436 | 12.1288 | 9.3186 | 6.8459 | 4.8719 | 3.5748 | 3.1424 |  |  |  | 0.0010123
11.58 | 27.8 | 24.6178 | 21.4374 | 18.2706 | 15.1497 | 12.1362 | 9.3271 | 6.8551 | 4.8815 | 3.5845 | 3.1521 |  |  |  | 0.0010137
11.6 | 27.8 | 24.6194 | 21.4405 | 18.2752 | 15.1558 | 12.1436 | 9.3356 | 6.8643 | 4.8911 | 3.5942 | 3.1618 |  |  |  | 0.001015
11.62 | 27.8 | 24.6209 | 21.4436 | 18.2799 | 15.1619 | 12.151 | 9.3441 | 6.8735 | 4.9007 | 3.6038 | 3.1716 |  |  |  | 0.0010164
11.64 | 27.8 | 24.6225 | 21.4467 | 18.2845 | 15.1679 | 12.1584 | 9.3526 | 6.8827 | 4.9102 | 3.6135 | 3.1813 |  |  |  | 0.0010177
11.66 | 27.8 | 24.624 | 21.4498 | 18.2891 | 15.174 | 12.1658 | 9.361 | 6.8919 | 4.9198 | 3.6232 | 3.191 |  |  |  | 0.001019
11.68 | 27.8 | 24.6256 | 21.4528 | 18.2937 | 15.1801 | 12.1732 | 9.3695 | 6.9011 | 4.9294 | 3.6329 | 3.2007 |  |  |  | 0.0010204
11.7 | 27.8 | 24.6271 | 21.4559 | 18.2983 | 15.1861 | 12.1806 | 9.3779 | 6.9103 | 4.939 | 3.6425 | 3.2104 |  |  |  | 0.0010217
11.72 | 27.8 | 24.6286 | 21.459 | 18.3028 | 15.1922 | 12.1879 | 9.3864 | 6.9195 | 4.9485 | 3.6522 | 3.2201 |  |  |  | 0.0010231
11.74 | 27.8 | 24.6302 | 21.462 | 18.3074 | 15.1982 | 12.1953 | 9.3948 | 6.9287 | 4.9581 | 3.6619 | 3.2298 |  |  |  | 0.0010244
11.76 | 27.8 | 24.6317 | 21.4651 | 18.312 | 15.2042 | 12.2026 | 9.4032 | 6.9378 | 4.9676 | 3.6716 | 3.2395 |  |  |  | 0.0010257
11.78 | 27.8 | 24.6332 | 21.4682 | 18.3166 | 15.2102 | 12.2099 | 9.4116 | 6.947 | 4.9772 | 3.6812 | 3.2492 |  |  |  | 0.0010271
11.8 | 27.8 | 24.6348 | 21.4712 | 18.3211 | 15.2162 | 12.2173 | 9.42 | 6.9562 | 4.9867 | 3.6909 | 3.259 |  |  |  | 0.0010284
11.82 | 27.8 | 24.6363 | 21.4743 | 18.3257 | 15.2222 | 12.2246 | 9.4284 | 6.9653 | 4.9963 | 3.7006 | 3.2687 |  |  |  | 0.0010297
11.84 | 27.8 | 24.6378 | 21.4773 | 18.3302 | 15.2282 | 12.2319 | 9.4368 | 6.9745 | 5.0058 | 3.7102 | 3.2784 |  |  |  | 0.0010311
11.86 | 27.8 | 24.6393 | 21.4804 | 18.3348 | 15.2342 | 12.2392 | 9.4452 | 6.9836 | 5.0153 | 3.7199 | 3.2881 |  |  |  | 0.0010324
11.88 | 27.8 | 24.6409 | 21.4834 | 18.3393 | 15.2402 | 12.2465 | 9.4536 | 6.9927 | 5.0249 | 3.7296 | 3.2978 |  |  |  | 0.0010337
11.9 | 27.8 | 24.6424 | 21.4864 | 18.3438 | 15.2462 | 12.2538 | 9.4619 | 7.0018 | 5.0344 | 3.7392 | 3.3075 |  |  |  | 0.0010351
11.92 | 27.8 | 24.6439 | 21.4895 | 18.3484 | 15.2521 | 12.261 | 9.4703 | 7.011 | 5.0439 | 3.7489 | 3.3172 |  |  |  | 0.0010364
11.94 | 27.8 | 24.6454 | 21.4925 | 18.3529 | 15.2581 | 12.2683 | 9.4786 | 7.0201 | 5.0534 | 3.7586 | 3.3269 |  |  |  | 0.0010377
11.96 | 27.8 | 24.6469 | 21.4955 | 18.3574 | 15.264 | 12.2756 | 9.487 | 7.0292 | 5.063 | 3.7682 | 3.3367 |  |  |  | 0.0010391
11.98 | 27.8 | 24.6484 | 21.4985 | 18.3619 | 15.27 | 12.2828 | 9.4953 | 7.0383 | 5.0725 | 3.7779 | 3.3464 |  |  |  | 0.0010404
12 | 27.8 | 24.6499 | 21.5015 | 18.3664 | 15.2759 | 12.2901 | 9.5036 | 7.0474 | 5.082 | 3.7876 | 3.3561 |  |  |  | 0.0010417
12.02 | 27.8 | 24.6514 | 21.5045 | 18.3709 | 15.2819 | 12.2973 | 9.5119 | 7.0564 | 5.0915 | 3.7972 | 3.3658 |  |  |  | 0.001043
12.04 | 27.8 | 24.6529 | 21.5075 | 18.3754 | 15.2878 | 12.3045 | 9.5202 | 7.0655 | 5.101 | 3.8069 | 3.3755 |  |  |  | 0.0010444
12.06 | 27.8 | 24.6544 | 21.5106 | 18.3799 | 15.2937 | 12.3117 | 9.5285 | 7.0746 | 5.1105 | 3.8165 | 3.3852 |  |  |  | 0.0010457
12.08 | 27.8 | 24.6559 | 21.5135 | 18.3844 | 15.2996 | 12.3189 | 9.5368 | 7.0836 | 5.12 | 3.8262 | 3.3949 |  |  |  | 0.001047
12.1 | 27.8 | 24.6574 | 21.5165 | 18.3888 | 15.3055 | 12.3261 | 9.5451 | 7.0927 | 5.1295 | 3.8358 | 3.4046 |  |  |  | 0.0010483
12.12 | 27.8 | 24.6589 | 21.5195 | 18.3933 | 15.3114 | 12.3333 | 9.5534 | 7.1018 | 5.139 | 3.8455 | 3.4143 |  |  |  | 0.0010497
12.14 | 27.8 | 24.6604 | 21.5225 | 18.3978 | 15.3173 | 12.3405 | 9.5617 | 7.1108 | 5.1484 | 3.8551 | 3.424 |  |  |  | 0.001051
12.16 | 27.8 | 24.6619 | 21.5255 | 18.4022 | 15.3231 | 12.3477 | 9.5699 | 7.1198 | 5.1579 | 3.8648 | 3.4338 |  |  |  | 0.0010523
12.18 | 27.8 | 24.6634 | 21.5285 | 18.4067 | 15.329 | 12.3549 | 9.5782 | 7.1289 | 5.1674 | 3.8744 | 3.4435 |  |  |  | 0.0010536
12.2 | 27.8 | 24.6649 | 21.5315 | 18.4111 | 15.3349 | 12.362 | 9.5864 | 7.1379 | 5.1769 | 3.8841 | 3.4532 |  |  |  | 0.001055
12.22 | 27.8 | 24.6664 | 21.5344 | 18.4156 | 15.3407 | 12.3692 | 9.5947 | 7.1469 | 5.1863 | 3.8937 | 3.4629 |  |  |  | 0.0010563
12.24 | 27.8 | 24.6679 | 21.5374 | 18.42 | 15.3466 | 12.3763 | 9.6029 | 7.1559 | 5.1958 | 3.9034 | 3.4726 |  |  |  | 0.0010576
12.26 | 27.8 | 24.6694 | 21.5404 | 18.4244 | 15.3524 | 12.3835 | 9.6111 | 7.1649 | 5.2053 | 3.913 | 3.4823 |  |  |  | 0.0010589
12.28 | 27.8 | 24.6708 | 21.5433 | 18.4289 | 15.3583 | 12.3906 | 9.6193 | 7.1739 | 5.2147 | 3.9227 | 3.492 |  |  |  | 0.0010602
12.3 | 27.8 | 24.6723 | 21.5463 | 18.4333 | 15.3641 | 12.3977 | 9.6275 | 7.1829 | 5.2242 | 3.9323 | 3.5017 |  |  |  | 0.0010616
12.32 | 27.8 | 24.6738 | 21.5492 | 18.4377 | 15.3699 | 12.4048 | 9.6357 | 7.1919 | 5.2336 | 3.942 | 3.5114 |  |  |  | 0.0010629
12.34 | 27.8 | 24.6753 | 21.5522 | 18.4421 | 15.3758 | 12.4119 | 9.6439 | 7.2009 | 5.2431 | 3.9516 | 3.5211 |  |  |  | 0.0010642
12.36 | 27.8 | 24.6768 | 21.5551 | 18.4465 | 15.3816 | 12.419 | 9.6521 | 7.2099 | 5.2525 | 3.9612 | 3.5308 |  |  |  | 0.0010655
12.38 | 27.8 | 24.6782 | 21.5581 | 18.4509 | 15.3874 | 12.4261 | 9.6603 | 7.2189 | 5.2619 | 3.9709 | 3.5405 |  |  |  | 0.0010668
12.4 | 27.8 | 24.6797 | 21.561 | 18.4553 | 15.3932 | 12.4332 | 9.6685 | 7.2278 | 5.2714 | 3.9805 | 3.5502 |  |  |  | 0.0010682
12.42 | 27.8 | 24.6812 | 21.564 | 18.4597 | 15.399 | 12.4403 | 9.6766 | 7.2368 | 5.2808 | 3.9901 | 3.5599 |  |  |  | 0.0010695
12.44 | 27.8 | 24.6826 | 21.5669 | 18.4641 | 15.4047 | 12.4474 | 9.6848 | 7.2457 | 5.2902 | 3.9998 | 3.5696 |  |  |  | 0.0010708
12.46 | 27.8 | 24.6841 | 21.5698 | 18.4685 | 15.4105 | 12.4544 | 9.6929 | 7.2547 | 5.2996 | 4.0094 | 3.5793 |  |  |  | 0.0010721
12.48 | 27.8 | 24.6856 | 21.5728 | 18.4728 | 15.4163 | 12.4615 | 9.7011 | 7.2636 | 5.3091 | 4.019 | 3.589 |  |  |  | 0.0010734
12.5 | 27.8 | 24.687 | 21.5757 | 18.4772 | 15.4221 | 12.4685 | 9.7092 | 7.2726 | 5.3185 | 4.0286 | 3.5987 |  |  |  | 0.0010747
12.52 | 27.8 | 24.6885 | 21.5786 | 18.4816 | 15.4278 | 12.4756 | 9.7173 | 7.2815 | 5.3279 | 4.0383 | 3.6084 |  |  |  | 0.001076
12.54 | 27.8 | 24.69 | 21.5815 | 18.4859 | 15.4336 | 12.4826 | 9.7254 | 7.2904 | 5.3373 | 4.0479 | 3.6181 |  |  |  | 0.0010773
12.56 | 27.8 | 24.6914 | 21.5844 | 18.4903 | 15.4393 | 12.4896 | 9.7336 | 7.2993 | 5.3467 | 4.0575 | 3.6278 |  |  |  | 0.0010787
12.58 | 27.8 | 24.6929 | 21.5873 | 18.4946 | 15.4451 | 12.4967 | 9.7417 | 7.3082 | 5.3561 | 4.0671 | 3.6375 |  |  |  | 0.00108
12.6 | 27.8 | 24.6943 | 21.5902 | 18.499 | 15.4508 | 12.5037 | 9.7498 | 7.3171 | 5.3655 | 4.0768 | 3.6472 |  |  |  | 0.0010813
12.62 | 27.8 | 24.6958 | 21.5931 | 18.5033 | 15.4565 | 12.5107 | 9.7579 | 7.326 | 5.3749 | 4.0864 | 3.6569 |  |  |  | 0.0010826
12.64 | 27.8 | 24.6972 | 21.596 | 18.5077 | 15.4622 | 12.5177 | 9.7659 | 7.3349 | 5.3843 | 4.096 | 3.6666 |  |  |  | 0.0010839
12.66 | 27.8 | 24.6987 | 21.5989 | 18.512 | 15.468 | 12.5247 | 9.774 | 7.3438 | 5.3936 | 4.1056 | 3.6763 |  |  |  | 0.0010852
12.68 | 27.8 | 24.7001 | 21.6018 | 18.5163 | 15.4737 | 12.5317 | 9.7821 | 7.3527 | 5.403 | 4.1152 | 3.6859 |  |  |  | 0.0010865
12.7 | 27.8 | 24.7016 | 21.6047 | 18.5206 | 15.4794 | 12.5386 | 9.7902 | 7.3616 | 5.4124 | 4.1248 | 3.6956 |  |  |  | 0.0010878
12.72 | 27.8 | 24.703 | 21.6076 | 18.5249 | 15.4851 | 12.5456 | 9.7982 | 7.3705 | 5.4218 | 4.1344 | 3.7053 |  |  |  | 0.0010891
12.74 | 27.8 | 24.7045 | 21.6105 | 18.5293 | 15.4908 | 12.5526 | 9.8063 | 7.3793 | 5.4311 | 4.144 | 3.715 |  |  |  | 0.0010904
12.76 | 27.8 | 24.7059 | 21.6134 | 18.5336 | 15.4964 | 12.5595 | 9.8143 | 7.3882 | 5.4405 | 4.1536 | 3.7247 |  |  |  | 0.0010917
12.78 | 27.8 | 24.7073 | 21.6163 | 18.5379 | 15.5021 | 12.5665 | 9.8223 | 7.397 | 5.4499 | 4.1632 | 3.7344 |  |  |  | 0.0010931
12.8 | 27.8 | 24.7088 | 21.6191 | 18.5422 | 15.5078 | 12.5734 | 9.8304 | 7.4059 | 5.4592 | 4.1728 | 3.7441 |  |  |  | 0.0010944
12.82 | 27.8 | 24.7102 | 21.622 | 18.5465 | 15.5135 | 12.5804 | 9.8384 | 7.4147 | 5.4686 | 4.1824 | 3.7537 |  |  |  | 0.0010957
12.84 | 27.8 | 24.7116 | 21.6249 | 18.5507 | 15.5191 | 12.5873 | 9.8464 | 7.4236 | 5.4779 | 4.192 | 3.7634 |  |  |  | 0.001097
12.86 | 27.8 | 24.7131 | 21.6277 | 18.555 | 15.5248 | 12.5942 | 9.8544 | 7.4324 | 5.4873 | 4.2016 | 3.7731 |  |  |  | 0.0010983
12.88 | 27.8 | 24.7145 | 21.6306 | 18.5593 | 15.5304 | 12.6011 | 9.8624 | 7.4412 | 5.4966 | 4.2112 | 3.7828 |  |  |  | 0.0010996
12.9 | 27.8 | 24.7159 | 21.6335 | 18.5636 | 15.5361 | 12.6081 | 9.8704 | 7.45 | 5.506 | 4.2208 | 3.7924 |  |  |  | 0.0011009
12.92 | 27.8 | 24.7174 | 21.6363 | 18.5678 | 15.5417 | 12.615 | 9.8784 | 7.4588 | 5.5153 | 4.2304 | 3.8021 |  |  |  | 0.0011022
12.94 | 27.8 | 24.7188 | 21.6392 | 18.5721 | 15.5473 | 12.6219 | 9.8864 | 7.4677 | 5.5246 | 4.24 | 3.8118 |  |  |  | 0.0011035
12.96 | 27.8 | 24.7202 | 21.642 | 18.5764 | 15.553 | 12.6287 | 9.8944 | 7.4765 | 5.534 | 4.2496 | 3.8215 |  |  |  | 0.0011048
12.98 | 27.8 | 24.7216 | 21.6449 | 18.5806 | 15.5586 | 12.6356 | 9.9023 | 7.4853 | 5.5433 | 4.2592 | 3.8311 |  |  |  | 0.0011061
13 | 27.8 | 24.7231 | 21.6477 | 18.5849 | 15.5642 | 12.6425 | 9.9103 | 7.494 | 5.5526 | 4.2688 | 3.8408 |  |  |  | 0.0011074
13.02 | 27.8 | 24.7245 | 21.6505 | 18.5891 | 15.5698 | 12.6494 | 9.9183 | 7.5028 | 5.5619 | 4.2783 | 3.8505 |  |  |  | 0.0011087
13.04 | 27.8 | 24.7259 | 21.6534 | 18.5934 | 15.5754 | 12.6562 | 9.9262 | 7.5116 | 5.5712 | 4.2879 | 3.8601 |  |  |  | 0.00111
13.06 | 27.8 | 24.7273 | 21.6562 | 18.5976 | 15.581 | 12.6631 | 9.9342 | 7.5204 | 5.5805 | 4.2975 | 3.8698 |  |  |  | 0.0011113
13.08 | 27.8 | 24.7287 | 21.6591 | 18.6018 | 15.5866 | 12.67 | 9.9421 | 7.5292 | 5.5898 | 4.3071 | 3.8795 |  |  |  | 0.0011126
13.1 | 27.8 | 24.7302 | 21.6619 | 18.6061 | 15.5922 | 12.6768 | 9.95 | 7.5379 | 5.5991 | 4.3166 | 3.8891 |  |  |  | 0.0011139
13.12 | 27.8 | 24.7316 | 21.6647 | 18.6103 | 15.5978 | 12.6836 | 9.958 | 7.5467 | 5.6084 | 4.3262 | 3.8988 |  |  |  | 0.0011152
13.14 | 27.8 | 24.733 | 21.6675 | 18.6145 | 15.6033 | 12.6905 | 9.9659 | 7.5554 | 5.6177 | 4.3358 | 3.9085 |  |  |  | 0.0011164
13.16 | 27.8 | 24.7344 | 21.6703 | 18.6187 | 15.6089 | 12.6973 | 9.9738 | 7.5642 | 5.627 | 4.3453 | 3.9181 |  |  |  | 0.0011177
13.18 | 27.8 | 24.7358 | 21.6732 | 18.6229 | 15.6145 | 12.7041 | 9.9817 | 7.5729 | 5.6363 | 4.3549 | 3.9278 |  |  |  | 0.001119
13.2 | 27.8 | 24.7372 | 21.676 | 18.6271 | 15.62 | 12.7109 | 9.9896 | 7.5817 | 5.6456 | 4.3645 | 3.9374 |  |  |  | 0.0011203
13.22 | 27.8 | 24.7386 | 21.6788 | 18.6314 | 15.6256 | 12.7178 | 9.9975 | 7.5904 | 5.6549 | 4.374 | 3.9471 |  |  |  | 0.0011216
13.24 | 27.8 | 24.74 | 21.6816 | 18.6356 | 15.6311 | 12.7246 | 10.0054 | 7.5991 | 5.6641 | 4.3836 | 3.9567 |  |  |  | 0.0011229
13.26 | 27.8 | 24.7414 | 21.6844 | 18.6397 | 15.6367 | 12.7314 | 10.0132 | 7.6078 | 5.6734 | 4.3931 | 3.9664 |  |  |  | 0.0011242
13.28 | 27.8 | 24.7428 | 21.6872 | 18.6439 | 15.6422 | 12.7381 | 10.0211 | 7.6165 | 5.6827 | 4.4027 | 3.976 |  |  |  | 0.0011255
13.3 | 27.8 | 24.7442 | 21.69 | 18.6481 | 15.6478 | 12.7449 | 10.029 | 7.6253 | 5.6919 | 4.4122 | 3.9857 |  |  |  | 0.0011268
13.32 | 27.8 | 24.7456 | 21.6928 | 18.6523 | 15.6533 | 12.7517 | 10.0369 | 7.634 | 5.7012 | 4.4218 | 3.9953 |  |  |  | 0.0011281
13.34 | 27.8 | 24.747 | 21.6956 | 18.6565 | 15.6588 | 12.7585 | 10.0447 | 7.6427 | 5.7105 | 4.4313 | 4.005 |  |  |  | 0.0011294
13.36 | 27.8 | 24.7484 | 21.6984 | 18.6607 | 15.6643 | 12.7652 | 10.0526 | 7.6514 | 5.7197 | 4.4409 | 4.0146 |  |  |  | 0.0011307
13.38 | 27.8 | 24.7498 | 21.7012 | 18.6648 | 15.6698 | 12.772 | 10.0604 | 7.66 | 5.729 | 4.4504 | 4.0243 |  |  |  | 0.0011319
13.4 | 27.8 | 24.7512 | 21.704 | 18.669 | 15.6753 | 12.7788 | 10.0682 | 7.6687 | 5.7382 | 4.46 | 4.0339 |  |  |  | 0.0011332
13.42 | 27.8 | 24.7526 | 21.7067 | 18.6732 | 15.6808 | 12.7855 | 10.0761 | 7.6774 | 5.7474 | 4.4695 | 4.0435 |  |  |  | 0.0011345
13.44 | 27.8 | 24.754 | 21.7095 | 18.6773 | 15.6863 | 12.7922 | 10.0839 | 7.6861 | 5.7567 | 4.479 | 4.0532 |  |  |  | 0.0011358
13.46 | 27.8 | 24.7554 | 21.7123 | 18.6815 | 15.6918 | 12.799 | 10.0917 | 7.6947 | 5.7659 | 4.4886 | 4.0628 |  |  |  | 0.0011371
13.48 | 27.8 | 24.7568 | 21.7151 | 18.6856 | 15.6973 | 12.8057 | 10.0995 | 7.7034 | 5.7751 | 4.4981 | 4.0724 |  |  |  | 0.0011384
13.5 | 27.8 | 24.7582 | 21.7179 | 18.6898 | 15.7028 | 12.8124 | 10.1073 | 7.7121 | 5.7844 | 4.5076 | 4.0821 |  |  |  | 0.0011397
13.52 | 27.8 | 24.7595 | 21.7206 | 18.6939 | 15.7083 | 12.8192 | 10.1152 | 7.7207 | 5.7936 | 4.5172 | 4.0917 |  |  |  | 0.0011409
13.54 | 27.8 | 24.7609 | 21.7234 | 18.698 | 15.7137 | 12.8259 | 10.1229 | 7.7294 | 5.8028 | 4.5267 | 4.1013 |  |  |  | 0.0011422
13.56 | 27.8 | 24.7623 | 21.7262 | 18.7022 | 15.7192 | 12.8326 | 10.1307 | 7.738 | 5.812 | 4.5362 | 4.111 |  |  |  | 0.0011435
13.58 | 27.8 | 24.7637 | 21.7289 | 18.7063 | 15.7247 | 12.8393 | 10.1385 | 7.7466 | 5.8212 | 4.5457 | 4.1206 |  |  |  | 0.0011448
13.6 | 27.8 | 24.7651 | 21.7317 | 18.7104 | 15.7301 | 12.846 | 10.1463 | 7.7553 | 5.8304 | 4.5553 | 4.1302 |  |  |  | 0.0011461
13.62 | 27.8 | 24.7665 | 21.7344 | 18.7146 | 15.7356 | 12.8527 | 10.1541 | 7.7639 | 5.8396 | 4.5648 | 4.1398 |  |  |  | 0.0011474
13.64 | 27.8 | 24.7678 | 21.7372 | 18.7187 | 15.741 | 12.8593 | 10.1618 | 7.7725 | 5.8488 | 4.5743 | 4.1494 |  |  |  | 0.0011486
13.66 | 27.8 | 24.7692 | 21.7399 | 18.7228 | 15.7465 | 12.866 | 10.1696 | 7.7811 | 5.858 | 4.5838 | 4.1591 |  |  |  | 0.0011499
13.68 | 27.8 | 24.7706 | 21.7427 | 18.7269 | 15.7519 | 12.8727 | 10.1774 | 7.7897 | 5.8672 | 4.5933 | 4.1687 |  |  |  | 0.0011512
13.7 | 27.8 | 24.772 | 21.7454 | 18.731 | 15.7573 | 12.8794 | 10.1851 | 7.7984 | 5.8764 | 4.6028 | 4.1783 |  |  |  | 0.0011525
13.72 | 27.8 | 24.7733 | 21.7482 | 18.7351 | 15.7627 | 12.886 | 10.1929 | 7.807 | 5.8856 | 4.6123 | 4.1879 |  |  |  | 0.0011538
13.74 | 27.8 | 24.7747 | 21.7509 | 18.7392 | 15.7682 | 12.8927 | 10.2006 | 7.8155 | 5.8948 | 4.6218 | 4.1975 |  |  |  | 0.001155
13.76 | 27.8 | 24.7761 | 21.7537 | 18.7433 | 15.7736 | 12.8993 | 10.2083 | 7.8241 | 5.904 | 4.6313 | 4.2071 |  |  |  | 0.0011563
13.78 | 27.8 | 24.7774 | 21.7564 | 18.7474 | 15.779 | 12.906 | 10.2161 | 7.8327 | 5.9131 | 4.6408 | 4.2167 |  |  |  | 0.0011576
13.8 | 27.8 | 24.7788 | 21.7591 | 18.7515 | 15.7844 | 12.9126 | 10.2238 | 7.8413 | 5.9223 | 4.6503 | 4.2263 |  |  |  | 0.0011589
13.82 | 27.8 | 24.7802 | 21.7619 | 18.7556 | 15.7898 | 12.9193 | 10.2315 | 7.8499 | 5.9315 | 4.6598 | 4.2359 |  |  |  | 0.0011601
13.84 | 27.8 | 24.7815 | 21.7646 | 18.7597 | 15.7952 | 12.9259 | 10.2392 | 7.8585 | 5.9406 | 4.6693 | 4.2455 |  |  |  | 0.0011614
13.86 | 27.8 | 24.7829 | 21.7673 | 18.7637 | 15.8006 | 12.9325 | 10.2469 | 7.867 | 5.9498 | 4.6788 | 4.2551 |  |  |  | 0.0011627
13.88 | 27.8 | 24.7843 | 21.77 | 18.7678 | 15.806 | 12.9391 | 10.2546 | 7.8756 | 5.9589 | 4.6883 | 4.2647 |  |  |  | 0.001164
13.9 | 27.8 | 24.7856 | 21.7728 | 18.7719 | 15.8114 | 12.9457 | 10.2623 | 7.8841 | 5.9681 | 4.6977 | 4.2743 |  |  |  | 0.0011652
13.92 | 27.8 | 24.787 | 21.7755 | 18.7759 | 15.8167 | 12.9523 | 10.27 | 7.8927 | 5.9772 | 4.7072 | 4.2839 |  |  |  | 0.0011665
13.94 | 27.8 | 24.7883 | 21.7782 | 18.78 | 15.8221 | 12.9589 | 10.2777 | 7.9012 | 5.9864 | 4.7167 | 4.2935 |  |  |  | 0.0011678
13.96 | 27.8 | 24.7897 | 21.7809 | 18.7841 | 15.8275 | 12.9655 | 10.2853 | 7.9098 | 5.9955 | 4.7262 | 4.3031 |  |  |  | 0.001169
13.98 | 27.8 | 24.7911 | 21.7836 | 18.7881 | 15.8328 | 12.9721 | 10.293 | 7.9183 | 6.0047 | 4.7356 | 4.3126 |  |  |  | 0.0011703
14 | 27.8 | 24.7924 | 21.7863 | 18.7922 | 15.8382 | 12.9787 | 10.3007 | 7.9268 | 6.0138 | 4.7451 | 4.3222 |  |  |  | 0.0011716
14.02 | 27.8 | 24.7938 | 21.789 | 18.7962 | 15.8436 | 12.9853 | 10.3083 | 7.9354 | 6.0229 | 4.7546 | 4.3318 |  |  |  | 0.0011729
14.04 | 27.8 | 24.7951 | 21.7917 | 18.8003 | 15.8489 | 12.9919 | 10.316 | 7.9439 | 6.0321 | 4.7641 | 4.3414 |  |  |  | 0.0011741
14.06 | 27.8 | 24.7965 | 21.7944 | 18.8043 | 15.8542 | 12.9984 | 10.3237 | 7.9524 | 6.0412 | 4.7735 | 4.351 |  |  |  | 0.0011754
14.08 | 27.8 | 24.7978 | 21.7971 | 18.8083 | 15.8596 | 13.005 | 10.3313 | 7.9609 | 6.0503 | 4.783 | 4.3605 |  |  |  | 0.0011767
14.1 | 27.8 | 24.7992 | 21.7998 | 18.8124 | 15.8649 | 13.0116 | 10.3389 | 7.9694 | 6.0594 | 4.7924 | 4.3701 |  |  |  | 0.0011779
14.12 | 27.8 | 24.8005 | 21.8025 | 18.8164 | 15.8703 | 13.0181 | 10.3466 | 7.9779 | 6.0685 | 4.8019 | 4.3797 |  |  |  | 0.0011792
14.14 | 27.8 | 24.8019 | 21.8052 | 18.8204 | 15.8756 | 13.0247 | 10.3542 | 7.9864 | 6.0776 | 4.8113 | 4.3892 |  |  |  | 0.0011805
14.16 | 27.8 | 24.8032 | 21.8079 | 18.8245 | 15.8809 | 13.0312 | 10.3618 | 7.9949 | 6.0867 | 4.8208 | 4.3988 |  |  |  | 0.0011817
14.18 | 27.8 | 24.8046 | 21.8106 | 18.8285 | 15.8862 | 13.0378 | 10.3694 | 8.0034 | 6.0958 | 4.8302 | 4.4084 |  |  |  | 0.001183
14.2 | 27.8 | 24.8059 | 21.8133 | 18.8325 | 15.8915 | 13.0443 | 10.3771 | 8.0119 | 6.1049 | 4.8397 | 4.4179 |  |  |  | 0.0011843
14.22 | 27.8 | 24.8072 | 21.816 | 18.8365 | 15.8968 | 13.0508 | 10.3847 | 8.0204 | 6.114 | 4.8491 | 4.4275 |  |  |  | 0.0011855
14.24 | 27.8 | 24.8086 | 21.8186 | 18.8405 | 15.9022 | 13.0573 | 10.3923 | 8.0288 | 6.1231 | 4.8586 | 4.437 |  |  |  | 0.0011868
14.26 | 27.8 | 24.8099 | 21.8213 | 18.8445 | 15.9075 | 13.0639 | 10.3999 | 8.0373 | 6.1322 | 4.868 | 4.4466 |  |  |  | 0.0011881
14.28 | 27.8 | 24.8113 | 21.824 | 18.8485 | 15.9128 | 13.0704 | 10.4075 | 8.0458 | 6.1413 | 4.8774 | 4.4562 |  |  |  | 0.0011893
14.3 | 27.8 | 24.8126 | 21.8267 | 18.8525 | 15.918 | 13.0769 | 10.415 | 8.0542 | 6.1503 | 4.8869 | 4.4657 |  |  |  | 0.0011906
14.32 | 27.8 | 24.8139 | 21.8293 | 18.8565 | 15.9233 | 13.0834 | 10.4226 | 8.0627 | 6.1594 | 4.8963 | 4.4752 |  |  |  | 0.0011918
14.34 | 27.8 | 24.8153 | 21.832 | 18.8605 | 15.9286 | 13.0899 | 10.4302 | 8.0711 | 6.1685 | 4.9057 | 4.4848 |  |  |  | 0.0011931
14.36 | 27.8 | 24.8166 | 21.8347 | 18.8645 | 15.9339 | 13.0964 | 10.4378 | 8.0796 | 6.1775 | 4.9151 | 4.4943 |  |  |  | 0.0011944
14.38 | 27.8 | 24.8179 | 21.8373 | 18.8685 | 15.9392 | 13.1029 | 10.4453 | 8.088 | 6.1866 | 4.9246 | 4.5039 |  |  |  | 0.0011956
14.4 | 27.8 | 24.8193 | 21.84 | 18.8725 | 15.9444 | 13.1093 | 10.4529 | 8.0965 | 6.1957 | 4.934 | 4.5134 |  |  |  | 0.0011969
14.42 | 27.8 | 24.8206 | 21.8427 | 18.8764 | 15.9497 | 13.1158 | 10.4605 | 8.1049 | 6.2047 | 4.9434 | 4.5229 |  |  |  | 0.0011981
14.44 | 27.8 | 24.8219 | 21.8453 | 18.8804 | 15.955 | 13.1223 | 10.468 | 8.1133 | 6.2138 | 4.9528 | 4.5325 |  |  |  | 0.0011994
14.46 | 27.8 | 24.8233 | 21.848 | 18.8844 | 15.9602 | 13.1288 | 10.4755 | 8.1217 | 6.2228 | 4.9622 | 4.542 |  |  |  | 0.0012007
14.48 | 27.8 | 24.8246 | 21.8506 | 18.8884 | 15.9655 | 13.1352 | 10.4831 | 8.1302 | 6.2319 | 4.9716 | 4.5515 |  |  |  | 0.0012019
14.5 | 27.8 | 24.8259 | 21.8533 | 18.8923 | 15.9707 | 13.1417 | 10.4906 | 8.1386 | 6.2409 | 4.981 | 4.5611 |  |  |  | 0.0012032
14.52 | 27.8 | 24.8272 | 21.8559 | 18.8963 | 15.976 | 13.1481 | 10.4982 | 8.147 | 6.2499 | 4.9904 | 4.5706 |  |  |  | 0.0012044
14.54 | 27.8 | 24.8286 | 21.8586 | 18.9003 | 15.9812 | 13.1546 | 10.5057 | 8.1554 | 6.259 | 4.9998 | 4.5801 |  |  |  | 0.0012057
14.56 | 27.8 | 24.8299 | 21.8612 | 18.9042 | 15.9865 | 13.161 | 10.5132 | 8.1638 | 6.268 | 5.0092 | 4.5896 |  |  |  | 0.0012069
14.58 | 27.8 | 24.8312 | 21.8639 | 18.9082 | 15.9917 | 13.1675 | 10.5207 | 8.1722 | 6.277 | 5.0186 | 4.5991 |  |  |  | 0.0012082
14.6 | 27.8 | 24.8325 | 21.8665 | 18.9121 | 15.9969 | 13.1739 | 10.5282 | 8.1806 | 6.286 | 5.028 | 4.6087 |  |  |  | 0.0012095
14.62 | 27.8 | 24.8338 | 21.8691 | 18.9161 | 16.0021 | 13.1803 | 10.5357 | 8.1889 | 6.2951 | 5.0374 | 4.6182 |  |  |  | 0.0012107
14.64 | 27.8 | 24.8352 | 21.8718 | 18.92 | 16.0074 | 13.1868 | 10.5432 | 8.1973 | 6.3041 | 5.0468 | 4.6277 |  |  |  | 0.001212
14.66 | 27.8 | 24.8365 | 21.8744 | 18.924 | 16.0126 | 13.1932 | 10.5507 | 8.2057 | 6.3131 | 5.0562 | 4.6372 |  |  |  | 0.0012132
14.68 | 27.8 | 24.8378 | 21.877 | 18.9279 | 16.0178 | 13.1996 | 10.5582 | 8.2141 | 6.3221 | 5.0655 | 4.6467 |  |  |  | 0.0012145
14.7 | 27.8 | 24.8391 | 21.8797 | 18.9318 | 16.023 | 13.206 | 10.5657 | 8.2224 | 6.3311 | 5.0749 | 4.6562 |  |  |  | 0.0012157
14.72 | 27.8 | 24.8404 | 21.8823 | 18.9358 | 16.0282 | 13.2124 | 10.5732 | 8.2308 | 6.3401 | 5.0843 | 4.6657 |  |  |  | 0.001217
14.74 | 27.8 | 24.8417 | 21.8849 | 18.9397 | 16.0334 | 13.2188 | 10.5807 | 8.2392 | 6.3491 | 5.0937 | 4.6752 |  |  |  | 0.0012182
14.76 | 27.8 | 24.8431 | 21.8875 | 18.9436 | 16.0386 | 13.2252 | 10.5881 | 8.2475 | 6.3581 | 5.103 | 4.6847 |  |  |  | 0.0012195
14.78 | 27.8 | 24.8444 | 21.8902 | 18.9475 | 16.0438 | 13.2316 | 10.5956 | 8.2559 | 6.3671 | 5.1124 | 4.6942 |  |  |  | 0.0012207
14.8 | 27.8 | 24.8457 | 21.8928 | 18.9514 | 16.049 | 13.238 | 10.6031 | 8.2642 | 6.376 | 5.1218 | 4.7037 |  |  |  | 0.001222
14.82 | 27.8 | 24.847 | 21.8954 | 18.9554 | 16.0542 | 13.2444 | 10.6105 | 8.2725 | 6.385 | 5.1311 | 4.7131 |  |  |  | 0.0012232
14.84 | 27.8 | 24.8483 | 21.898 | 18.9593 | 16.0593 | 13.2508 | 10.618 | 8.2809 | 6.394 | 5.1405 | 4.7226 |  |  |  | 0.0012245
14.86 | 27.8 | 24.8496 | 21.9006 | 18.9632 | 16.0645 | 13.2571 | 10.6254 | 8.2892 | 6.403 | 5.1498 | 4.7321 |  |  |  | 0.0012257
14.88 | 27.8 | 24.8509 | 21.9032 | 18.9671 | 16.0697 | 13.2635 | 10.6329 | 8.2975 | 6.4119 | 5.1592 | 4.7416 |  |  |  | 0.001227
14.9 | 27.8 | 24.8522 | 21.9059 | 18.971 | 16.0749 | 13.2699 | 10.6403 | 8.3059 | 6.4209 | 5.1685 | 4.7511 |  |  |  | 0.0012282
14.92 | 27.8 | 24.8535 | 21.9085 | 18.9749 | 16.08 | 13.2762 | 10.6477 | 8.3142 | 6.4299 | 5.1779 | 4.7605 |  |  |  | 0.0012294
14.94 | 27.8 | 24.8548 | 21.9111 | 18.9788 | 16.0852 | 13.2826 | 10.6552 | 8.3225 | 6.4388 | 5.1872 | 4.77 |  |  |  | 0.0012307
14.96 | 27.8 | 24.8561 | 21.9137 | 18.9827 | 16.0904 | 13.289 | 10.6626 | 8.3308 | 6.4478 | 5.1966 | 4.7795 |  |  |  | 0.0012319
14.98 | 27.8 | 24.8574 | 21.9163 | 18.9866 | 16.0955 | 13.2953 | 10.67 | 8.3391 | 6.4567 | 5.2059 | 4.7889 |  |  |  | 0.0012332
15 | 27.8 | 24.8587 | 21.9189 | 18.9905 | 16.1007 | 13.3016 | 10.6774 | 8.3474 | 6.4657 | 5.2152 | 4.7984 |  |  |  | 0.0012344
15.02 | 27.8 | 24.86 | 21.9215 | 18.9944 | 16.1058 | 13.308 | 10.6848 | 8.3557 | 6.4746 | 5.2246 | 4.8079 |  |  |  | 0.0012357
15.04 | 27.8 | 24.8613 | 21.9241 | 18.9982 | 16.1109 | 13.3143 | 10.6922 | 8.364 | 6.4836 | 5.2339 | 4.8173 |  |  |  | 0.0012369
15.06 | 27.8 | 24.8626 | 21.9267 | 19.0021 | 16.1161 | 13.3206 | 10.6996 | 8.3723 | 6.4925 | 5.2432 | 4.8268 |  |  |  | 0.0012382
15.08 | 27.8 | 24.8639 | 21.9292 | 19.006 | 16.1212 | 13.327 | 10.707 | 8.3805 | 6.5014 | 5.2525 | 4.8362 |  |  |  | 0.0012394
15.1 | 27.8 | 24.8652 | 21.9318 | 19.0099 | 16.1263 | 13.3333 | 10.7144 | 8.3888 | 6.5103 | 5.2619 | 4.8457 |  |  |  | 0.0012406
15.12 | 27.8 | 24.8665 | 21.9344 | 19.0137 | 16.1315 | 13.3396 | 10.7218 | 8.3971 | 6.5193 | 5.2712 | 4.8551 |  |  |  | 0.0012419
15.14 | 27.8 | 24.8678 | 21.937 | 19.0176 | 16.1366 | 13.3459 | 10.7292 | 8.4054 | 6.5282 | 5.2805 | 4.8646 |  |  |  | 0.0012431
15.16 | 27.8 | 24.8691 | 21.9396 | 19.0215 | 16.1417 | 13.3522 | 10.7366 | 8.4136 | 6.5371 | 5.2898 | 4.874 |  |  |  | 0.0012444
15.18 | 27.8 | 24.8704 | 21.9422 | 19.0253 | 16.1468 | 13.3585 | 10.7439 | 8.4219 | 6.546 | 5.2991 | 4.8835 |  |  |  | 0.0012456
15.2 | 27.8 | 24.8717 | 21.9447 | 19.0292 | 16.1519 | 13.3648 | 10.7513 | 8.4301 | 6.5549 | 5.3084 | 4.8929 |  |  |  | 0.0012468
15.22 | 27.8 | 24.873 | 21.9473 | 19.0331 | 16.1571 | 13.3711 | 10.7587 | 8.4384 | 6.5638 | 5.3177 | 4.9023 |  |  |  | 0.0012481
15.24 | 27.8 | 24.8742 | 21.9499 | 19.0369 | 16.1622 | 13.3774 | 10.766 | 8.4466 | 6.5727 | 5.327 | 4.9118 |  |  |  | 0.0012493
15.26 | 27.8 | 24.8755 | 21.9525 | 19.0408 | 16.1673 | 13.3837 | 10.7734 | 8.4549 | 6.5816 | 5.3363 | 4.9212 |  |  |  | 0.0012505
15.28 | 27.8 | 24.8768 | 21.955 | 19.0446 | 16.1724 | 13.39 | 10.7807 | 8.4631 | 6.5905 | 5.3456 | 4.9306 |  |  |  | 0.0012518
15.3 | 27.8 | 24.8781 | 21.9576 | 19.0485 | 16.1774 | 13.3963 | 10.7881 | 8.4714 | 6.5994 | 5.3549 | 4.94 |  |  |  | 0.001253
15.32 | 27.8 | 24.8794 | 21.9602 | 19.0523 | 16.1825 | 13.4025 | 10.7954 | 8.4796 | 6.6083 | 5.3642 | 4.9495 |  |  |  | 0.0012542
15.34 | 27.8 | 24.8807 | 21.9627 | 19.0561 | 16.1876 | 13.4088 | 10.8028 | 8.4878 | 6.6172 | 5.3735 | 4.9589 |  |  |  | 0.0012555
15.36 | 27.8 | 24.8819 | 21.9653 | 19.06 | 16.1927 | 13.4151 | 10.8101 | 8.496 | 6.6261 | 5.3827 | 4.9683 |  |  |  | 0.0012567
15.38 | 27.8 | 24.8832 | 21.9679 | 19.0638 | 16.1978 | 13.4213 | 10.8174 | 8.5043 | 6.635 | 5.392 | 4.9777 |  |  |  | 0.0012579
15.4 | 27.8 | 24.8845 | 21.9704 | 19.0676 | 16.2029 | 13.4276 | 10.8247 | 8.5125 | 6.6438 | 5.4013 | 4.9871 |  |  |  | 0.0012592
15.42 | 27.8 | 24.8858 | 21.973 | 19.0715 | 16.2079 | 13.4338 | 10.8321 | 8.5207 | 6.6527 | 5.4106 | 4.9965 |  |  |  | 0.0012604
15.44 | 27.8 | 24.8871 | 21.9756 | 19.0753 | 16.213 | 13.4401 | 10.8394 | 8.5289 | 6.6616 | 5.4198 | 5.0059 |  |  |  | 0.0012616
15.46 | 27.8 | 24.8883 | 21.9781 | 19.0791 | 16.2181 | 13.4463 | 10.8467 | 8.5371 | 6.6704 | 5.4291 | 5.0153 |  |  |  | 0.0012629
15.48 | 27.8 | 24.8896 | 21.9807 | 19.0829 | 16.2231 | 13.4526 | 10.854 | 8.5453 | 6.6793 | 5.4384 | 5.0247 |  |  |  | 0.0012641
15.5 | 27.8 | 24.8909 | 21.9832 | 19.0868 | 16.2282 | 13.4588 | 10.8613 | 8.5535 | 6.6881 | 5.4476 | 5.0341 |  |  |  | 0.0012653
15.52 | 27.8 | 24.8922 | 21.9858 | 19.0906 | 16.2332 | 13.465 | 10.8686 | 8.5617 | 6.697 | 5.4569 | 5.0435 |  |  |  | 0.0012666
15.54 | 27.8 | 24.8935 | 21.9883 | 19.0944 | 16.2383 | 13.4713 | 10.8759 | 8.5698 | 6.7058 | 5.4661 | 5.0529 |  |  |  | 0.0012678
15.56 | 27.8 | 24.8947 | 21.9909 | 19.0982 | 16.2433 | 13.4775 | 10.8832 | 8.578 | 6.7147 | 5.4754 | 5.0623 |  |  |  | 0.001269
15.58 | 27.8 | 24.896 | 21.9934 | 19.102 | 16.2484 | 13.4837 | 10.8904 | 8.5862 | 6.7235 | 5.4846 | 5.0717 |  |  |  | 0.0012703
15.6 | 27.8 | 24.8973 | 21.9959 | 19.1058 | 16.2534 | 13.4899 | 10.8977 | 8.5944 | 6.7324 | 5.4939 | 5.081 |  |  |  | 0.0012715
15.62 | 27.8 | 24.8985 | 21.9985 | 19.1096 | 16.2585 | 13.4961 | 10.905 | 8.6025 | 6.7412 | 5.5031 | 5.0904 |  |  |  | 0.0012727
15.64 | 27.8 | 24.8998 | 22.001 | 19.1134 | 16.2635 | 13.5024 | 10.9123 | 8.6107 | 6.75 | 5.5124 | 5.0998 |  |  |  | 0.0012739
15.66 | 27.8 | 24.9011 | 22.0036 | 19.1172 | 16.2685 | 13.5086 | 10.9195 | 8.6189 | 6.7589 | 5.5216 | 5.1092 |  |  |  | 0.0012752
15.68 | 27.8 | 24.9023 | 22.0061 | 19.121 | 16.2736 | 13.5148 | 10.9268 | 8.627 | 6.7677 | 5.5308 | 5.1185 |  |  |  | 0.0012764
15.7 | 27.8 | 24.9036 | 22.0086 | 19.1248 | 16.2786 | 13.521 | 10.9341 | 8.6352 | 6.7765 | 5.5401 | 5.1279 |  |  |  | 0.0012776
15.72 | 27.8 | 24.9049 | 22.0112 | 19.1286 | 16.2836 | 13.5271 | 10.9413 | 8.6433 | 6.7853 | 5.5493 | 5.1373 |  |  |  | 0.0012788
15.74 | 27.8 | 24.9061 | 22.0137 | 19.1324 | 16.2886 | 13.5333 | 10.9486 | 8.6514 | 6.7941 | 5.5585 | 5.1466 |  |  |  | 0.0012801
15.76 | 27.8 | 24.9074 | 22.0162 | 19.1362 | 16.2936 | 13.5395 | 10.9558 | 8.6596 | 6.8029 | 5.5677 | 5.156 |  |  |  | 0.0012813
15.78 | 27.8 | 24.9087 | 22.0187 | 19.1399 | 16.2986 | 13.5457 | 10.963 | 8.6677 | 6.8117 | 5.5769 | 5.1653 |  |  |  | 0.0012825
15.8 | 27.8 | 24.9099 | 22.0213 | 19.1437 | 16.3036 | 13.5519 | 10.9703 | 8.6758 | 6.8205 | 5.5862 | 5.1747 |  |  |  | 0.0012837
15.82 | 27.8 | 24.9112 | 22.0238 | 19.1475 | 16.3087 | 13.558 | 10.9775 | 8.684 | 6.8293 | 5.5954 | 5.1841 |  |  |  | 0.0012849
15.84 | 27.8 | 24.9125 | 22.0263 | 19.1513 | 16.3137 | 13.5642 | 10.9847 | 8.6921 | 6.8381 | 5.6046 | 5.1934 |  |  |  | 0.0012862
15.86 | 27.8 | 24.9137 | 22.0288 | 19.155 | 16.3186 | 13.5704 | 10.992 | 8.7002 | 6.8469 | 5.6138 | 5.2027 |  |  |  | 0.0012874
15.88 | 27.8 | 24.915 | 22.0313 | 19.1588 | 16.3236 | 13.5765 | 10.9992 | 8.7083 | 6.8557 | 5.623 | 5.2121 |  |  |  | 0.0012886
15.9 | 27.8 | 24.9162 | 22.0339 | 19.1626 | 16.3286 | 13.5827 | 11.0064 | 8.7164 | 6.8645 | 5.6322 | 5.2214 |  |  |  | 0.0012898
15.92 | 27.8 | 24.9175 | 22.0364 | 19.1663 | 16.3336 | 13.5888 | 11.0136 | 8.7245 | 6.8733 | 5.6414 | 5.2308 |  |  |  | 0.001291
15.94 | 27.8 | 24.9187 | 22.0389 | 19.1701 | 16.3386 | 13.595 | 11.0208 | 8.7326 | 6.882 | 5.6506 | 5.2401 |  |  |  | 0.0012923
15.96 | 27.8 | 24.92 | 22.0414 | 19.1738 | 16.3436 | 13.6011 | 11.028 | 8.7407 | 6.8908 | 5.6598 | 5.2494 |  |  |  | 0.0012935
15.98 | 27.8 | 24.9213 | 22.0439 | 19.1776 | 16.3486 | 13.6073 | 11.0352 | 8.7488 | 6.8996 | 5.6689 | 5.2587 |  |  |  | 0.0012947
16 | 27.8 | 24.9225 | 22.0464 | 19.1814 | 16.3535 | 13.6134 | 11.0424 | 8.7569 | 6.9083 | 5.6781 | 5.2681 |  |  |  | 0.0012959
16.02 | 27.8 | 24.9238 | 22.0489 | 19.1851 | 16.3585 | 13.6196 | 11.0496 | 8.765 | 6.9171 | 5.6873 | 5.2774 |  |  |  | 0.0012971
16.04 | 27.8 | 24.925 | 22.0514 | 19.1889 | 16.3635 | 13.6257 | 11.0568 | 8.7731 | 6.9259 | 5.6965 | 5.2867 |  |  |  | 0.0012983
16.06 | 27.8 | 24.9263 | 22.0539 | 19.1926 | 16.3684 | 13.6318 | 11.064 | 8.7812 | 6.9346 | 5.7057 | 5.296 |  |  |  | 0.0012996
16.08 | 27.8 | 24.9275 | 22.0564 | 19.1963 | 16.3734 | 13.6379 | 11.0712 | 8.7892 | 6.9434 | 5.7148 | 5.3053 |  |  |  | 0.0013008
16.1 | 27.8 | 24.9288 | 22.0589 | 19.2001 | 16.3784 | 13.644 | 11.0783 | 8.7973 | 6.9521 | 5.724 | 5.3146 |  |  |  | 0.001302
16.12 | 27.8 | 24.93 | 22.0614 | 19.2038 | 16.3833 | 13.6502 | 11.0855 | 8.8054 | 6.9608 | 5.7332 | 5.3239 |  |  |  | 0.0013032
16.14 | 27.8 | 24.9313 | 22.0639 | 19.2076 | 16.3883 | 13.6563 | 11.0927 | 8.8134 | 6.9696 | 5.7423 | 5.3332 |  |  |  | 0.0013044
16.16 | 27.8 | 24.9325 | 22.0664 | 19.2113 | 16.3932 | 13.6624 | 11.0998 | 8.8215 | 6.9783 | 5.7515 | 5.3425 |  |  |  | 0.0013056
16.18 | 27.8 | 24.9338 | 22.0689 | 19.215 | 16.3981 | 13.6685 | 11.107 | 8.8295 | 6.987 | 5.7606 | 5.3518 |  |  |  | 0.0013068
16.2 | 27.8 | 24.935 | 22.0714 | 19.2187 | 16.4031 | 13.6746 | 11.1141 | 8.8376 | 6.9958 | 5.7698 | 5.3611 |  |  |  | 0.0013081
16.22 | 27.8 | 24.9363 | 22.0739 | 19.2225 | 16.408 | 13.6807 | 11.1213 | 8.8456 | 7.0045 | 5.7789 | 5.3704 |  |  |  | 0.0013093
16.24 | 27.8 | 24.9375 | 22.0764 | 19.2262 | 16.413 | 13.6868 | 11.1284 | 8.8537 | 7.0132 | 5.7881 | 5.3797 |  |  |  | 0.0013105
16.26 | 27.8 | 24.9387 | 22.0788 | 19.2299 | 16.4179 | 13.6929 | 11.1356 | 8.8617 | 7.0219 | 5.7972 | 5.389 |  |  |  | 0.0013117
16.28 | 27.8 | 24.94 | 22.0813 | 19.2336 | 16.4228 | 13.6989 | 11.1427 | 8.8697 | 7.0307 | 5.8064 | 5.3983 |  |  |  | 0.0013129
16.3 | 27.8 | 24.9412 | 22.0838 | 19.2374 | 16.4277 | 13.705 | 11.1498 | 8.8778 | 7.0394 | 5.8155 | 5.4076 |  |  |  | 0.0013141
16.32 | 27.8 | 24.9425 | 22.0863 | 19.2411 | 16.4327 | 13.7111 | 11.157 | 8.8858 | 7.0481 | 5.8246 | 5.4168 |  |  |  | 0.0013153
16.34 | 27.8 | 24.9437 | 22.0888 | 19.2448 | 16.4376 | 13.7172 | 11.1641 | 8.8938 | 7.0568 | 5.8338 | 5.4261 |  |  |  | 0.0013165
16.36 | 27.8 | 24.9449 | 22.0913 | 19.2485 | 16.4425 | 13.7232 | 11.1712 | 8.9018 | 7.0655 | 5.8429 | 5.4354 |  |  |  | 0.0013177
16.38 | 27.8 | 24.9462 | 22.0937 | 19.2522 | 16.4474 | 13.7293 | 11.1783 | 8.9098 | 7.0742 | 5.852 | 5.4446 |  |  |  | 0.0013189
16.4 | 27.8 | 24.9474 | 22.0962 | 19.2559 | 16.4523 | 13.7354 | 11.1855 | 8.9178 | 7.0829 | 5.8611 | 5.4539 |  |  |  | 0.0013201
16.42 | 27.8 | 24.9487 | 22.0987 | 19.2596 | 16.4572 | 13.7414 | 11.1926 | 8.9258 | 7.0915 | 5.8703 | 5.4632 |  |  |  | 0.0013214
16.44 | 27.8 | 24.9499 | 22.1011 | 19.2633 | 16.4621 | 13.7475 | 11.1997 | 8.9339 | 7.1002 | 5.8794 | 5.4724 |  |  |  | 0.0013226
16.46 | 27.8 | 24.9511 | 22.1036 | 19.267 | 16.467 | 13.7535 | 11.2068 | 8.9418 | 7.1089 | 5.8885 | 5.4817 |  |  |  | 0.0013238
16.48 | 27.8 | 24.9524 | 22.1061 | 19.2707 | 16.4719 | 13.7596 | 11.2139 | 8.9498 | 7.1176 | 5.8976 | 5.4909 |  |  |  | 0.001325
16.5 | 27.8 | 24.9536 | 22.1086 | 19.2744 | 16.4768 | 13.7656 | 11.221 | 8.9578 | 7.1263 | 5.9067 | 5.5002 |  |  |  | 0.0013262
16.52 | 27.8 | 24.9548 | 22.111 | 19.2781 | 16.4817 | 13.7717 | 11.2281 | 8.9658 | 7.1349 | 5.9158 | 5.5094 |  |  |  | 0.0013274
16.54 | 27.8 | 24.9561 | 22.1135 | 19.2818 | 16.4866 | 13.7777 | 11.2351 | 8.9738 | 7.1436 | 5.9249 | 5.5186 |  |  |  | 0.0013286
16.56 | 27.8 | 24.9573 | 22.1159 | 19.2854 | 16.4915 | 13.7837 | 11.2422 | 8.9818 | 7.1523 | 5.934 | 5.5279 |  |  |  | 0.0013298
16.58 | 27.8 | 24.9585 | 22.1184 | 19.2891 | 16.4964 | 13.7898 | 11.2493 | 8.9897 | 7.1609 | 5.9431 | 5.5371 |  |  |  | 0.001331
16.6 | 27.8 | 24.9598 | 22.1209 | 19.2928 | 16.5013 | 13.7958 | 11.2564 | 8.9977 | 7.1696 | 5.9522 | 5.5464 |  |  |  | 0.0013322
16.62 | 27.8 | 24.961 | 22.1233 | 19.2965 | 16.5061 | 13.8018 | 11.2634 | 9.0057 | 7.1782 | 5.9612 | 5.5556 |  |  |  | 0.0013334
16.64 | 27.8 | 24.9622 | 22.1258 | 19.3002 | 16.511 | 13.8078 | 11.2705 | 9.0136 | 7.1869 | 5.9703 | 5.5648 |  |  |  | 0.0013346
16.66 | 27.8 | 24.9634 | 22.1282 | 19.3038 | 16.5159 | 13.8138 | 11.2776 | 9.0216 | 7.1955 | 5.9794 | 5.574 |  |  |  | 0.0013358
16.68 | 27.8 | 24.9647 | 22.1307 | 19.3075 | 16.5208 | 13.8199 | 11.2846 | 9.0296 | 7.2042 | 5.9885 | 5.5833 |  |  |  | 0.001337
16.7 | 27.8 | 24.9659 | 22.1331 | 19.3112 | 16.5256 | 13.8259 | 11.2917 | 9.0375 | 7.2128 | 5.9975 | 5.5925 |  |  |  | 0.0013382
16.72 | 27.8 | 24.9671 | 22.1356 | 19.3148 | 16.5305 | 13.8319 | 11.2987 | 9.0455 | 7.2214 | 6.0066 | 5.6017 |  |  |  | 0.0013394
16.74 | 27.8 | 24.9683 | 22.138 | 19.3185 | 16.5353 | 13.8379 | 11.3058 | 9.0534 | 7.2301 | 6.0157 | 5.6109 |  |  |  | 0.0013406
16.76 | 27.8 | 24.9696 | 22.1405 | 19.3222 | 16.5402 | 13.8439 | 11.3128 | 9.0613 | 7.2387 | 6.0247 | 5.6201 |  |  |  | 0.0013418
16.78 | 27.8 | 24.9708 | 22.1429 | 19.3258 | 16.5451 | 13.8499 | 11.3199 | 9.0693 | 7.2473 | 6.0338 | 5.6293 |  |  |  | 0.001343
16.8 | 27.8 | 24.972 | 22.1454 | 19.3295 | 16.5499 | 13.8559 | 11.3269 | 9.0772 | 7.2559 | 6.0429 | 5.6385 |  |  |  | 0.0013442
16.82 | 27.8 | 24.9732 | 22.1478 | 19.3331 | 16.5547 | 13.8618 | 11.3339 | 9.0851 | 7.2645 | 6.0519 | 5.6477 |  |  |  | 0.0013454
16.84 | 27.8 | 24.9744 | 22.1502 | 19.3368 | 16.5596 | 13.8678 | 11.341 | 9.0931 | 7.2732 | 6.061 | 5.6569 |  |  |  | 0.0013466
16.86 | 27.8 | 24.9757 | 22.1527 | 19.3404 | 16.5644 | 13.8738 | 11.348 | 9.101 | 7.2818 | 6.07 | 5.6661 |  |  |  | 0.0013478
16.88 | 27.8 | 24.9769 | 22.1551 | 19.3441 | 16.5693 | 13.8798 | 11.355 | 9.1089 | 7.2904 | 6.079 | 5.6753 |  |  |  | 0.0013489
16.9 | 27.8 | 24.9781 | 22.1576 | 19.3477 | 16.5741 | 13.8858 | 11.362 | 9.1168 | 7.299 | 6.0881 | 5.6845 |  |  |  | 0.0013501
16.92 | 27.8 | 24.9793 | 22.16 | 19.3514 | 16.5789 | 13.8917 | 11.3691 | 9.1247 | 7.3076 | 6.0971 | 5.6936 |  |  |  | 0.0013513
16.94 | 27.8 | 24.9805 | 22.1624 | 19.355 | 16.5838 | 13.8977 | 11.3761 | 9.1326 | 7.3162 | 6.1062 | 5.7028 |  |  |  | 0.0013525
16.96 | 27.8 | 24.9818 | 22.1649 | 19.3587 | 16.5886 | 13.9037 | 11.3831 | 9.1405 | 7.3248 | 6.1152 | 5.712 |  |  |  | 0.0013537
16.98 | 27.8 | 24.983 | 22.1673 | 19.3623 | 16.5934 | 13.9096 | 11.3901 | 9.1484 | 7.3333 | 6.1242 | 5.7212 |  |  |  | 0.0013549
17 | 27.8 | 24.9842 | 22.1697 | 19.3659 | 16.5982 | 13.9156 | 11.3971 | 9.1563 | 7.3419 | 6.1332 | 5.7303 |  |  |  | 0.0013561
17.02 | 27.8 | 24.9854 | 22.1721 | 19.3696 | 16.6031 | 13.9215 | 11.4041 | 9.1642 | 7.3505 | 6.1423 | 5.7395 |  |  |  | 0.0013573
17.04 | 27.8 | 24.9866 | 22.1746 | 19.3732 | 16.6079 | 13.9275 | 11.4111 | 9.1721 | 7.3591 | 6.1513 | 5.7487 |  |  |  | 0.0013585
17.06 | 27.8 | 24.9878 | 22.177 | 19.3768 | 16.6127 | 13.9334 | 11.418 | 9.18 | 7.3677 | 6.1603 | 5.7578 |  |  |  | 0.0013597
17.08 | 27.8 | 24.989 | 22.1794 | 19.3805 | 16.6175 | 13.9394 | 11.425 | 9.1878 | 7.3762 | 6.1693 | 5.767 |  |  |  | 0.0013609
17.1 | 27.8 | 24.9902 | 22.1818 | 19.3841 | 16.6223 | 13.9453 | 11.432 | 9.1957 | 7.3848 | 6.1783 | 5.7761 |  |  |  | 0.0013621
17.12 | 27.8 | 24.9915 | 22.1843 | 19.3877 | 16.6271 | 13.9512 | 11.439 | 9.2036 | 7.3934 | 6.1873 | 5.7853 |  |  |  | 0.0013632
17.14 | 27.8 | 24.9927 | 22.1867 | 19.3913 | 16.6319 | 13.9572 | 11.446 | 9.2115 | 7.4019 | 6.1963 | 5.7944 |  |  |  | 0.0013644
17.16 | 27.8 | 24.9939 | 22.1891 | 19.395 | 16.6367 | 13.9631 | 11.4529 | 9.2193 | 7.4105 | 6.2053 | 5.8036 |  |  |  | 0.0013656
17.18 | 27.8 | 24.9951 | 22.1915 | 19.3986 | 16.6415 | 13.969 | 11.4599 | 9.2272 | 7.419 | 6.2143 | 5.8127 |  |  |  | 0.0013668
17.2 | 27.8 | 24.9963 | 22.1939 | 19.4022 | 16.6463 | 13.975 | 11.4669 | 9.235 | 7.4276 | 6.2233 | 5.8219 |  |  |  | 0.001368
17.22 | 27.8 | 24.9975 | 22.1963 | 19.4058 | 16.6511 | 13.9809 | 11.4738 | 9.2429 | 7.4361 | 6.2323 | 5.831 |  |  |  | 0.0013692
17.24 | 27.8 | 24.9987 | 22.1987 | 19.4094 | 16.6559 | 13.9868 | 11.4808 | 9.2507 | 7.4447 | 6.2413 | 5.8401 |  |  |  | 0.0013704
17.26 | 27.8 | 24.9999 | 22.2011 | 19.413 | 16.6607 | 13.9927 | 11.4877 | 9.2586 | 7.4532 | 6.2502 | 5.8492 |  |  |  | 0.0013715
17.28 | 27.8 | 25.0011 | 22.2036 | 19.4166 | 16.6654 | 13.9986 | 11.4947 | 9.2664 | 7.4617 | 6.2592 | 5.8584 |  |  |  | 0.0013727
17.3 | 27.8 | 25.0023 | 22.206 | 19.4202 | 16.6702 | 14.0045 | 11.5016 | 9.2743 | 7.4703 | 6.2682 | 5.8675 |  |  |  | 0.0013739
17.32 | 27.8 | 25.0035 | 22.2084 | 19.4238 | 16.675 | 14.0104 | 11.5085 | 9.2821 | 7.4788 | 6.2772 | 5.8766 |  |  |  | 0.0013751
17.34 | 27.8 | 25.0047 | 22.2108 | 19.4274 | 16.6798 | 14.0163 | 11.5155 | 9.2899 | 7.4873 | 6.2861 | 5.8857 |  |  |  | 0.0013763
17.36 | 27.8 | 25.0059 | 22.2132 | 19.431 | 16.6845 | 14.0222 | 11.5224 | 9.2977 | 7.4958 | 6.2951 | 5.8948 |  |  |  | 0.0013775
17.38 | 27.8 | 25.0071 | 22.2156 | 19.4346 | 16.6893 | 14.0281 | 11.5293 | 9.3056 | 7.5044 | 6.304 | 5.9039 |  |  |  | 0.0013786
17.4 | 27.8 | 25.0083 | 22.218 | 19.4382 | 16.6941 | 14.034 | 11.5363 | 9.3134 | 7.5129 | 6.313 | 5.913 |  |  |  | 0.0013798
17.42 | 27.8 | 25.0095 | 22.2204 | 19.4418 | 16.6988 | 14.0399 | 11.5432 | 9.3212 | 7.5214 | 6.322 | 5.9222 |  |  |  | 0.001381
17.44 | 27.8 | 25.0107 | 22.2228 | 19.4454 | 16.7036 | 14.0458 | 11.5501 | 9.329 | 7.5299 | 6.3309 | 5.9312 |  |  |  | 0.0013822
17.46 | 27.8 | 25.0119 | 22.2252 | 19.449 | 16.7084 | 14.0517 | 11.557 | 9.3368 | 7.5384 | 6.3399 | 5.9403 |  |  |  | 0.0013834
17.48 | 27.8 | 25.0131 | 22.2276 | 19.4526 | 16.7131 | 14.0575 | 11.5639 | 9.3446 | 7.5469 | 6.3488 | 5.9494 |  |  |  | 0.0013845
17.5 | 27.8 | 25.0143 | 22.23 | 19.4561 | 16.7179 | 14.0634 | 11.5708 | 9.3524 | 7.5554 | 6.3577 | 5.9585 |  |  |  | 0.0013857
17.52 | 27.8 | 25.0155 | 22.2323 | 19.4597 | 16.7226 | 14.0693 | 11.5778 | 9.3602 | 7.5639 | 6.3667 | 5.9676 |  |  |  | 0.0013869
17.54 | 27.8 | 25.0167 | 22.2347 | 19.4633 | 16.7274 | 14.0752 | 11.5847 | 9.368 | 7.5724 | 6.3756 | 5.9767 |  |  |  | 0.0013881
17.56 | 27.8 | 25.0179 | 22.2371 | 19.4669 | 16.7321 | 14.081 | 11.5916 | 9.3758 | 7.5808 | 6.3845 | 5.9858 |  |  |  | 0.0013893
17.58 | 27.8 | 25.0191 | 22.2395 | 19.4705 | 16.7369 | 14.0869 | 11.5984 | 9.3836 | 7.5893 | 6.3935 | 5.9948 |  |  |  | 0.0013904
17.6 | 27.8 | 25.0203 | 22.2419 | 19.474 | 16.7416 | 14.0927 | 11.6053 | 9.3914 | 7.5978 | 6.4024 | 6.0039 |  |  |  | 0.0013916
17.62 | 27.8 | 25.0215 | 22.2443 | 19.4776 | 16.7463 | 14.0986 | 11.6122 | 9.3992 | 7.6063 | 6.4113 | 6.013 |  |  |  | 0.0013928
17.64 | 27.8 | 25.0227 | 22.2467 | 19.4812 | 16.7511 | 14.1044 | 11.6191 | 9.4069 | 7.6147 | 6.4202 | 6.0221 |  |  |  | 0.001394
17.66 | 27.8 | 25.0239 | 22.249 | 19.4847 | 16.7558 | 14.1103 | 11.626 | 9.4147 | 7.6232 | 6.4291 | 6.0311 |  |  |  | 0.0013951
17.68 | 27.8 | 25.0251 | 22.2514 | 19.4883 | 16.7605 | 14.1161 | 11.6329 | 9.4225 | 7.6317 | 6.4381 | 6.0402 |  |  |  | 0.0013963
17.7 | 27.8 | 25.0262 | 22.2538 | 19.4919 | 16.7652 | 14.122 | 11.6397 | 9.4302 | 7.6401 | 6.447 | 6.0492 |  |  |  | 0.0013975
17.72 | 27.8 | 25.0274 | 22.2562 | 19.4954 | 16.77 | 14.1278 | 11.6466 | 9.438 | 7.6486 | 6.4559 | 6.0583 |  |  |  | 0.0013987
17.74 | 27.8 | 25.0286 | 22.2586 | 19.499 | 16.7747 | 14.1337 | 11.6535 | 9.4457 | 7.657 | 6.4648 | 6.0673 |  |  |  | 0.0013998
17.76 | 27.8 | 25.0298 | 22.2609 | 19.5025 | 16.7794 | 14.1395 | 11.6603 | 9.4535 | 7.6655 | 6.4737 | 6.0764 |  |  |  | 0.001401
17.78 | 27.8 | 25.031 | 22.2633 | 19.5061 | 16.7841 | 14.1453 | 11.6672 | 9.4613 | 7.6739 | 6.4826 | 6.0854 |  |  |  | 0.0014022
17.8 | 27.8 | 25.0322 | 22.2657 | 19.5096 | 16.7888 | 14.1511 | 11.674 | 9.469 | 7.6824 | 6.4914 | 6.0945 |  |  |  | 0.0014033
17.82 | 27.8 | 25.0334 | 22.2681 | 19.5132 | 16.7935 | 14.157 | 11.6809 | 9.4767 | 7.6908 | 6.5003 | 6.1035 |  |  |  | 0.0014045
17.84 | 27.8 | 25.0346 | 22.2704 | 19.5167 | 16.7983 | 14.1628 | 11.6877 | 9.4845 | 7.6993 | 6.5092 | 6.1125 |  |  |  | 0.0014057
17.86 | 27.8 | 25.0357 | 22.2728 | 19.5203 | 16.803 | 14.1686 | 11.6946 | 9.4922 | 7.7077 | 6.5181 | 6.1216 |  |  |  | 0.0014068
17.88 | 27.8 | 25.0369 | 22.2752 | 19.5238 | 16.8077 | 14.1744 | 11.7014 | 9.4999 | 7.7161 | 6.527 | 6.1306 |  |  |  | 0.001408
17.9 | 27.8 | 25.0381 | 22.2775 | 19.5274 | 16.8124 | 14.1802 | 11.7083 | 9.5077 | 7.7245 | 6.5358 | 6.1396 |  |  |  | 0.0014092
17.92 | 27.8 | 25.0393 | 22.2799 | 19.5309 | 16.8171 | 14.186 | 11.7151 | 9.5154 | 7.733 | 6.5447 | 6.1486 |  |  |  | 0.0014104
17.94 | 27.8 | 25.0405 | 22.2823 | 19.5344 | 16.8218 | 14.1919 | 11.7219 | 9.5231 | 7.7414 | 6.5536 | 6.1577 |  |  |  | 0.0014115
17.96 | 27.8 | 25.0417 | 22.2846 | 19.538 | 16.8264 | 14.1977 | 11.7288 | 9.5308 | 7.7498 | 6.5624 | 6.1667 |  |  |  | 0.0014127
17.98 | 27.8 | 25.0428 | 22.287 | 19.5415 | 16.8311 | 14.2035 | 11.7356 | 9.5386 | 7.7582 | 6.5713 | 6.1757 |  |  |  | 0.0014139
18 | 27.8 | 25.044 | 22.2893 | 19.5451 | 16.8358 | 14.2092 | 11.7424 | 9.5463 | 7.7666 | 6.5802 | 6.1847 |  |  |  | 0.001415
18.02 | 27.8 | 25.0452 | 22.2917 | 19.5486 | 16.8405 | 14.215 | 11.7492 | 9.554 | 7.775 | 6.589 | 6.1937 |  |  |  | 0.0014162
18.04 | 27.8 | 25.0464 | 22.294 | 19.5521 | 16.8452 | 14.2208 | 11.756 | 9.5617 | 7.7834 | 6.5979 | 6.2027 |  |  |  | 0.0014174
18.06 | 27.8 | 25.0476 | 22.2964 | 19.5556 | 16.8499 | 14.2266 | 11.7629 | 9.5694 | 7.7918 | 6.6067 | 6.2117 |  |  |  | 0.0014185
18.08 | 27.8 | 25.0487 | 22.2988 | 19.5592 | 16.8545 | 14.2324 | 11.7697 | 9.5771 | 7.8002 | 6.6156 | 6.2207 |  |  |  | 0.0014197
18.1 | 27.8 | 25.0499 | 22.3011 | 19.5627 | 16.8592 | 14.2382 | 11.7765 | 9.5848 | 7.8086 | 6.6244 | 6.2297 |  |  |  | 0.0014208
18.12 | 27.8 | 25.0511 | 22.3035 | 19.5662 | 16.8639 | 14.244 | 11.7833 | 9.5924 | 7.817 | 6.6332 | 6.2387 |  |  |  | 0.001422
18.14 | 27.8 | 25.0523 | 22.3058 | 19.5697 | 16.8686 | 14.2497 | 11.7901 | 9.6001 | 7.8254 | 6.6421 | 6.2476 |  |  |  | 0.0014232
18.16 | 27.8 | 25.0534 | 22.3082 | 19.5732 | 16.8732 | 14.2555 | 11.7969 | 9.6078 | 7.8337 | 6.6509 | 6.2566 |  |  |  | 0.0014243
18.18 | 27.8 | 25.0546 | 22.3105 | 19.5768 | 16.8779 | 14.2613 | 11.8036 | 9.6155 | 7.8421 | 6.6597 | 6.2656 |  |  |  | 0.0014255
18.2 | 27.8 | 25.0558 | 22.3129 | 19.5803 | 16.8825 | 14.267 | 11.8104 | 9.6232 | 7.8505 | 6.6686 | 6.2746 |  |  |  | 0.0014267
18.22 | 27.8 | 25.057 | 22.3152 | 19.5838 | 16.8872 | 14.2728 | 11.8172 | 9.6308 | 7.8589 | 6.6774 | 6.2835 |  |  |  | 0.0014278
18.24 | 27.8 | 25.0581 | 22.3175 | 19.5873 | 16.8919 | 14.2786 | 11.824 | 9.6385 | 7.8672 | 6.6862 | 6.2925 |  |  |  | 0.001429
18.26 | 27.8 | 25.0593 | 22.3199 | 19.5908 | 16.8965 | 14.2843 | 11.8308 | 9.6462 | 7.8756 | 6.695 | 6.3015 |  |  |  | 0.0014301
18.28 | 27.8 | 25.0605 | 22.3222 | 19.5943 | 16.9012 | 14.2901 | 11.8375 | 9.6538 | 7.8839 | 6.7038 | 6.3104 |  |  |  | 0.0014313
18.3 | 27.8 | 25.0616 | 22.3246 | 19.5978 | 16.9058 | 14.2958 | 11.8443 | 9.6615 | 7.8923 | 6.7126 | 6.3194 |  |  |  | 0.0014325
18.32 | 27.8 | 25.0628 | 22.3269 | 19.6013 | 16.9105 | 14.3016 | 11.8511 | 9.6691 | 7.9007 | 6.7214 | 6.3283 |  |  |  | 0.0014336
18.34 | 27.8 | 25.064 | 22.3292 | 19.6048 | 16.9151 | 14.3073 | 11.8578 | 9.6768 | 7.909 | 6.7302 | 6.3373 |  |  |  | 0.0014348
18.36 | 27.8 | 25.0651 | 22.3316 | 19.6083 | 16.9197 | 14.3131 | 11.8646 | 9.6844 | 7.9173 | 6.739 | 6.3462 |  |  |  | 0.0014359
18.38 | 27.8 | 25.0663 | 22.3339 | 19.6118 | 16.9244 | 14.3188 | 11.8714 | 9.6921 | 7.9257 | 6.7478 | 6.3552 |  |  |  | 0.0014371
18.4 | 27.8 | 25.0675 | 22.3362 | 19.6153 | 16.929 | 14.3245 | 11.8781 | 9.6997 | 7.934 | 6.7566 | 6.3641 |  |  |  | 0.0014382
18.42 | 27.8 | 25.0686 | 22.3386 | 19.6188 | 16.9337 | 14.3303 | 11.8849 | 9.7074 | 7.9424 | 6.7654 | 6.3731 |  |  |  | 0.0014394
18.44 | 27.8 | 25.0698 | 22.3409 | 19.6223 | 16.9383 | 14.336 | 11.8916 | 9.715 | 7.9507 | 6.7742 | 6.382 |  |  |  | 0.0014406
18.46 | 27.8 | 25.071 | 22.3432 | 19.6258 | 16.9429 | 14.3417 | 11.8984 | 9.7226 | 7.959 | 6.7829 | 6.3909 |  |  |  | 0.0014417
18.48 | 27.8 | 25.0721 | 22.3456 | 19.6293 | 16.9475 | 14.3474 | 11.9051 | 9.7302 | 7.9673 | 6.7917 | 6.3999 |  |  |  | 0.0014429
18.5 | 27.8 | 25.0733 | 22.3479 | 19.6327 | 16.9522 | 14.3532 | 11.9118 | 9.7379 | 7.9757 | 6.8005 | 6.4088 |  |  |  | 0.001444
18.52 | 27.8 | 25.0745 | 22.3502 | 19.6362 | 16.9568 | 14.3589 | 11.9186 | 9.7455 | 7.984 | 6.8093 | 6.4177 |  |  |  | 0.0014452
18.54 | 27.8 | 25.0756 | 22.3525 | 19.6397 | 16.9614 | 14.3646 | 11.9253 | 9.7531 | 7.9923 | 6.818 | 6.4266 |  |  |  | 0.0014463
18.56 | 27.8 | 25.0768 | 22.3549 | 19.6432 | 16.966 | 14.3703 | 11.932 | 9.7607 | 8.0006 | 6.8268 | 6.4355 |  |  |  | 0.0014475
18.58 | 27.8 | 25.078 | 22.3572 | 19.6467 | 16.9706 | 14.376 | 11.9387 | 9.7683 | 8.0089 | 6.8356 | 6.4444 |  |  |  | 0.0014486
18.6 | 27.8 | 25.0791 | 22.3595 | 19.6501 | 16.9753 | 14.3817 | 11.9455 | 9.7759 | 8.0172 | 6.8443 | 6.4533 |  |  |  | 0.0014498
18.62 | 27.8 | 25.0803 | 22.3618 | 19.6536 | 16.9799 | 14.3874 | 11.9522 | 9.7835 | 8.0255 | 6.8531 | 6.4622 |  |  |  | 0.0014509
18.64 | 27.8 | 25.0814 | 22.3642 | 19.6571 | 16.9845 | 14.3931 | 11.9589 | 9.7911 | 8.0338 | 6.8618 | 6.4711 |  |  |  | 0.0014521
18.66 | 27.8 | 25.0826 | 22.3665 | 19.6606 | 16.9891 | 14.3988 | 11.9656 | 9.7987 | 8.0421 | 6.8706 | 6.48 |  |  |  | 0.0014532
18.68 | 27.8 | 25.0838 | 22.3688 | 19.664 | 16.9937 | 14.4045 | 11.9723 | 9.8063 | 8.0504 | 6.8793 | 6.4889 |  |  |  | 0.0014544
18.7 | 27.8 | 25.0849 | 22.3711 | 19.6675 | 16.9983 | 14.4102 | 11.979 | 9.8139 | 8.0587 | 6.888 | 6.4978 |  |  |  | 0.0014555
18.72 | 27.8 | 25.0861 | 22.3734 | 19.671 | 17.0029 | 14.4159 | 11.9857 | 9.8215 | 8.0669 | 6.8968 | 6.5067 |  |  |  | 0.0014567
18.74 | 27.8 | 25.0872 | 22.3757 | 19.6744 | 17.0075 | 14.4216 | 11.9924 | 9.8291 | 8.0752 | 6.9055 | 6.5156 |  |  |  | 0.0014578
18.76 | 27.8 | 25.0884 | 22.378 | 19.6779 | 17.0121 | 14.4273 | 11.9991 | 9.8366 | 8.0835 | 6.9142 | 6.5245 |  |  |  | 0.001459
18.78 | 27.8 | 25.0895 | 22.3803 | 19.6813 | 17.0167 | 14.433 | 12.0058 | 9.8442 | 8.0918 | 6.923 | 6.5334 |  |  |  | 0.0014601
18.8 | 27.8 | 25.0907 | 22.3827 | 19.6848 | 17.0213 | 14.4386 | 12.0125 | 9.8518 | 8.1 | 6.9317 | 6.5422 |  |  |  | 0.0014613
18.82 | 27.8 | 25.0918 | 22.385 | 19.6883 | 17.0258 | 14.4443 | 12.0192 | 9.8594 | 8.1083 | 6.9404 | 6.5511 |  |  |  | 0.0014624
18.84 | 27.8 | 25.093 | 22.3873 | 19.6917 | 17.0304 | 14.45 | 12.0259 | 9.8669 | 8.1166 | 6.9491 | 6.56 |  |  |  | 0.0014636
18.86 | 27.8 | 25.0942 | 22.3896 | 19.6952 | 17.035 | 14.4557 | 12.0325 | 9.8745 | 8.1248 | 6.9578 | 6.5688 |  |  |  | 0.0014647
18.88 | 27.8 | 25.0953 | 22.3919 | 19.6986 | 17.0396 | 14.4613 | 12.0392 | 9.882 | 8.1331 | 6.9665 | 6.5777 |  |  |  | 0.0014658
18.9 | 27.8 | 25.0965 | 22.3942 | 19.7021 | 17.0442 | 14.467 | 12.0459 | 9.8896 | 8.1413 | 6.9752 | 6.5865 |  |  |  | 0.001467
18.92 | 27.8 | 25.0976 | 22.3965 | 19.7055 | 17.0487 | 14.4726 | 12.0526 | 9.8971 | 8.1496 | 6.9839 | 6.5954 |  |  |  | 0.0014681
18.94 | 27.8 | 25.0988 | 22.3988 | 19.709 | 17.0533 | 14.4783 | 12.0592 | 9.9047 | 8.1578 | 6.9926 | 6.6042 |  |  |  | 0.0014693
18.96 | 27.8 | 25.0999 | 22.4011 | 19.7124 | 17.0579 | 14.484 | 12.0659 | 9.9122 | 8.1661 | 7.0013 | 6.6131 |  |  |  | 0.0014704
18.98 | 27.8 | 25.1011 | 22.4034 | 19.7158 | 17.0624 | 14.4896 | 12.0725 | 9.9198 | 8.1743 | 7.01 | 6.6219 |  |  |  | 0.0014716
19 | 27.8 | 25.1022 | 22.4057 | 19.7193 | 17.067 | 14.4953 | 12.0792 | 9.9273 | 8.1825 | 7.0187 | 6.6308 |  |  |  | 0.0014727
19.02 | 27.8 | 25.1034 | 22.408 | 19.7227 | 17.0716 | 14.5009 | 12.0859 | 9.9348 | 8.1908 | 7.0274 | 6.6396 |  |  |  | 0.0014738
19.04 | 27.8 | 25.1045 | 22.4103 | 19.7262 | 17.0761 | 14.5065 | 12.0925 | 9.9424 | 8.199 | 7.0361 | 6.6484 |  |  |  | 0.001475
19.06 | 27.8 | 25.1056 | 22.4126 | 19.7296 | 17.0807 | 14.5122 | 12.0992 | 9.9499 | 8.2072 | 7.0448 | 6.6573 |  |  |  | 0.0014761
19.08 | 27.8 | 25.1068 | 22.4149 | 19.733 | 17.0852 | 14.5178 | 12.1058 | 9.9574 | 8.2154 | 7.0534 | 6.6661 |  |  |  | 0.0014773
19.1 | 27.8 | 25.1079 | 22.4171 | 19.7365 | 17.0898 | 14.5235 | 12.1124 | 9.9649 | 8.2236 | 7.0621 | 6.6749 |  |  |  | 0.0014784
19.12 | 27.8 | 25.1091 | 22.4194 | 19.7399 | 17.0944 | 14.5291 | 12.1191 | 9.9725 | 8.2319 | 7.0708 | 6.6837 |  |  |  | 0.0014795
19.14 | 27.8 | 25.1102 | 22.4217 | 19.7433 | 17.0989 | 14.5347 | 12.1257 | 9.98 | 8.2401 | 7.0794 | 6.6926 |  |  |  | 0.0014807
19.16 | 27.8 | 25.1114 | 22.424 | 19.7467 | 17.1034 | 14.5404 | 12.1323 | 9.9875 | 8.2483 | 7.0881 | 6.7014 |  |  |  | 0.0014818
19.18 | 27.8 | 25.1125 | 22.4263 | 19.7502 | 17.108 | 14.546 | 12.139 | 9.995 | 8.2565 | 7.0968 | 6.7102 |  |  |  | 0.001483
19.2 | 27.8 | 25.1137 | 22.4286 | 19.7536 | 17.1125 | 14.5516 | 12.1456 | 10.0025 | 8.2647 | 7.1054 | 6.719 |  |  |  | 0.0014841
19.22 | 27.8 | 25.1148 | 22.4309 | 19.757 | 17.1171 | 14.5572 | 12.1522 | 10.01 | 8.2729 | 7.1141 | 6.7278 |  |  |  | 0.0014852
19.24 | 27.8 | 25.1159 | 22.4332 | 19.7604 | 17.1216 | 14.5628 | 12.1588 | 10.0175 | 8.2811 | 7.1227 | 6.7366 |  |  |  | 0.0014864
19.26 | 27.8 | 25.1171 | 22.4354 | 19.7638 | 17.1261 | 14.5684 | 12.1654 | 10.025 | 8.2893 | 7.1314 | 6.7454 |  |  |  | 0.0014875
19.28 | 27.8 | 25.1182 | 22.4377 | 19.7673 | 17.1307 | 14.5741 | 12.1721 | 10.0325 | 8.2974 | 7.14 | 6.7542 |  |  |  | 0.0014886
19.3 | 27.8 | 25.1194 | 22.44 | 19.7707 | 17.1352 | 14.5797 | 12.1787 | 10.0399 | 8.3056 | 7.1486 | 6.763 |  |  |  | 0.0014898
19.32 | 27.8 | 25.1205 | 22.4423 | 19.7741 | 17.1397 | 14.5853 | 12.1853 | 10.0474 | 8.3138 | 7.1573 | 6.7718 |  |  |  | 0.0014909
19.34 | 27.8 | 25.1216 | 22.4445 | 19.7775 | 17.1443 | 14.5909 | 12.1919 | 10.0549 | 8.322 | 7.1659 | 6.7805 |  |  |  | 0.001492
19.36 | 27.8 | 25.1228 | 22.4468 | 19.7809 | 17.1488 | 14.5965 | 12.1985 | 10.0624 | 8.3302 | 7.1745 | 6.7893 |  |  |  | 0.0014932
19.38 | 27.8 | 25.1239 | 22.4491 | 19.7843 | 17.1533 | 14.6021 | 12.2051 | 10.0699 | 8.3383 | 7.1831 | 6.7981 |  |  |  | 0.0014943
19.4 | 27.8 | 25.1251 | 22.4514 | 19.7877 | 17.1578 | 14.6077 | 12.2117 | 10.0773 | 8.3465 | 7.1918 | 6.8069 |  |  |  | 0.0014954
19.42 | 27.8 | 25.1262 | 22.4536 | 19.7911 | 17.1623 | 14.6133 | 12.2183 | 10.0848 | 8.3546 | 7.2004 | 6.8156 |  |  |  | 0.0014966
19.44 | 27.8 | 25.1273 | 22.4559 | 19.7945 | 17.1669 | 14.6188 | 12.2248 | 10.0923 | 8.3628 | 7.209 | 6.8244 |  |  |  | 0.0014977
19.46 | 27.8 | 25.1285 | 22.4582 | 19.7979 | 17.1714 | 14.6244 | 12.2314 | 10.0997 | 8.371 | 7.2176 | 6.8332 |  |  |  | 0.0014988
19.48 | 27.8 | 25.1296 | 22.4605 | 19.8013 | 17.1759 | 14.63 | 12.238 | 10.1072 | 8.3791 | 7.2262 | 6.8419 |  |  |  | 0.0015
19.5 | 27.8 | 25.1307 | 22.4627 | 19.8047 | 17.1804 | 14.6356 | 12.2446 | 10.1146 | 8.3873 | 7.2348 | 6.8507 |  |  |  | 0.0015011
19.52 | 27.8 | 25.1319 | 22.465 | 19.8081 | 17.1849 | 14.6412 | 12.2512 | 10.1221 | 8.3954 | 7.2434 | 6.8594 |  |  |  | 0.0015022
19.54 | 27.8 | 25.133 | 22.4673 | 19.8115 | 17.1894 | 14.6467 | 12.2577 | 10.1295 | 8.4035 | 7.252 | 6.8682 |  |  |  | 0.0015033
19.56 | 27.8 | 25.1341 | 22.4695 | 19.8149 | 17.1939 | 14.6523 | 12.2643 | 10.137 | 8.4117 | 7.2606 | 6.8769 |  |  |  | 0.0015045
19.58 | 27.8 | 25.1353 | 22.4718 | 19.8183 | 17.1984 | 14.6579 | 12.2709 | 10.1444 | 8.4198 | 7.2692 | 6.8857 |  |  |  | 0.0015056
19.6 | 27.8 | 25.1364 | 22.474 | 19.8217 | 17.2029 | 14.6634 | 12.2774 | 10.1518 | 8.4279 | 7.2778 | 6.8944 |  |  |  | 0.0015067
19.62 | 27.8 | 25.1375 | 22.4763 | 19.8251 | 17.2074 | 14.669 | 12.284 | 10.1593 | 8.4361 | 7.2864 | 6.9031 |  |  |  | 0.0015079
19.64 | 27.8 | 25.1387 | 22.4786 | 19.8284 | 17.2119 | 14.6746 | 12.2905 | 10.1667 | 8.4442 | 7.2949 | 6.9119 |  |  |  | 0.001509
19.66 | 27.8 | 25.1398 | 22.4808 | 19.8318 | 17.2164 | 14.6801 | 12.2971 | 10.1741 | 8.4523 | 7.3035 | 6.9206 |  |  |  | 0.0015101
19.68 | 27.8 | 25.1409 | 22.4831 | 19.8352 | 17.2209 | 14.6857 | 12.3036 | 10.1815 | 8.4604 | 7.3121 | 6.9293 |  |  |  | 0.0015112
19.7 | 27.8 | 25.142 | 22.4853 | 19.8386 | 17.2253 | 14.6912 | 12.3102 | 10.189 | 8.4686 | 7.3207 | 6.938 |  |  |  | 0.0015124
19.72 | 27.8 | 25.1432 | 22.4876 | 19.842 | 17.2298 | 14.6968 | 12.3167 | 10.1964 | 8.4767 | 7.3292 | 6.9467 |  |  |  | 0.0015135
19.74 | 27.8 | 25.1443 | 22.4898 | 19.8453 | 17.2343 | 14.7023 | 12.3233 | 10.2038 | 8.4848 | 7.3378 | 6.9555 |  |  |  | 0.0015146
19.76 | 27.8 | 25.1454 | 22.4921 | 19.8487 | 17.2388 | 14.7079 | 12.3298 | 10.2112 | 8.4929 | 7.3463 | 6.9642 |  |  |  | 0.0015157
19.78 | 27.8 | 25.1466 | 22.4944 | 19.8521 | 17.2433 | 14.7134 | 12.3363 | 10.2186 | 8.501 | 7.3549 | 6.9729 |  |  |  | 0.0015169
19.8 | 27.8 | 25.1477 | 22.4966 | 19.8555 | 17.2477 | 14.719 | 12.3429 | 10.226 | 8.5091 | 7.3635 | 6.9816 |  |  |  | 0.001518
19.82 | 27.8 | 25.1488 | 22.4989 | 19.8588 | 17.2522 | 14.7245 | 12.3494 | 10.2334 | 8.5172 | 7.372 | 6.9903 |  |  |  | 0.0015191
19.84 | 27.8 | 25.1499 | 22.5011 | 19.8622 | 17.2567 | 14.73 | 12.3559 | 10.2408 | 8.5253 | 7.3806 | 6.999 |  |  |  | 0.0015202
19.86 | 27.8 | 25.1511 | 22.5033 | 19.8656 | 17.2612 | 14.7356 | 12.3625 | 10.2482 | 8.5333 | 7.3891 | 7.0077 |  |  |  | 0.0015213
19.88 | 27.8 | 25.1522 | 22.5056 | 19.8689 | 17.2656 | 14.7411 | 12.369 | 10.2556 | 8.5414 | 7.3976 | 7.0164 |  |  |  | 0.0015225
19.9 | 27.8 | 25.1533 | 22.5078 | 19.8723 | 17.2701 | 14.7466 | 12.3755 | 10.263 | 8.5495 | 7.4062 | 7.0251 |  |  |  | 0.0015236
19.92 | 27.8 | 25.1544 | 22.5101 | 19.8756 | 17.2745 | 14.7522 | 12.382 | 10.2704 | 8.5576 | 7.4147 | 7.0337 |  |  |  | 0.0015247
19.94 | 27.8 | 25.1555 | 22.5123 | 19.879 | 17.279 | 14.7577 | 12.3885 | 10.2777 | 8.5657 | 7.4232 | 7.0424 |  |  |  | 0.0015258
19.96 | 27.8 | 25.1567 | 22.5146 | 19.8824 | 17.2835 | 14.7632 | 12.395 | 10.2851 | 8.5737 | 7.4318 | 7.0511 |  |  |  | 0.0015269
19.98 | 27.8 | 25.1578 | 22.5168 | 19.8857 | 17.2879 | 14.7687 | 12.4015 | 10.2925 | 8.5818 | 7.4403 | 7.0598 |  |  |  | 0.0015281
20 | 27.8 | 25.1589 | 22.5191 | 19.8891 | 17.2924 | 14.7742 | 12.408 | 10.2999 | 8.5899 | 7.4488 | 7.0684 |  |  |  | 0.0015292
20.02 | 27.8 | 25.16 | 22.5213 | 19.8924 | 17.2968 | 14.7797 | 12.4145 | 10.3072 | 8.5979 | 7.4573 | 7.0771 |  |  |  | 0.0015303
20.04 | 27.8 | 25.1611 | 22.5235 | 19.8958 | 17.3013 | 14.7852 | 12.421 | 10.3146 | 8.606 | 7.4658 | 7.0858 |  |  |  | 0.0015314
20.06 | 27.8 | 25.1623 | 22.5258 | 19.8991 | 17.3057 | 14.7907 | 12.4275 | 10.322 | 8.614 | 7.4743 | 7.0944 |  |  |  | 0.0015325
20.08 | 27.8 | 25.1634 | 22.528 | 19.9025 | 17.3102 | 14.7963 | 12.434 | 10.3293 | 8.6221 | 7.4828 | 7.1031 |  |  |  | 0.0015336
20.1 | 27.8 | 25.1645 | 22.5302 | 19.9058 | 17.3146 | 14.8018 | 12.4405 | 10.3367 | 8.6301 | 7.4913 | 7.1117 |  |  |  | 0.0015348
20.12 | 27.8 | 25.1656 | 22.5325 | 19.9092 | 17.319 | 14.8073 | 12.447 | 10.344 | 8.6382 | 7.4998 | 7.1204 |  |  |  | 0.0015359
20.14 | 27.8 | 25.1667 | 22.5347 | 19.9125 | 17.3235 | 14.8127 | 12.4535 | 10.3514 | 8.6462 | 7.5083 | 7.129 |  |  |  | 0.001537
20.16 | 27.8 | 25.1679 | 22.5369 | 19.9158 | 17.3279 | 14.8182 | 12.4599 | 10.3587 | 8.6542 | 7.5168 | 7.1377 |  |  |  | 0.0015381
20.18 | 27.8 | 25.169 | 22.5392 | 19.9192 | 17.3324 | 14.8237 | 12.4664 | 10.3661 | 8.6623 | 7.5253 | 7.1463 |  |  |  | 0.0015392
20.2 | 27.8 | 25.1701 | 22.5414 | 19.9225 | 17.3368 | 14.8292 | 12.4729 | 10.3734 | 8.6703 | 7.5338 | 7.155 |  |  |  | 0.0015403
20.22 | 27.8 | 25.1712 | 22.5436 | 19.9259 | 17.3412 | 14.8347 | 12.4794 | 10.3807 | 8.6783 | 7.5423 | 7.1636 |  |  |  | 0.0015414
20.24 | 27.8 | 25.1723 | 22.5458 | 19.9292 | 17.3456 | 14.8402 | 12.4858 | 10.3881 | 8.6864 | 7.5507 | 7.1722 |  |  |  | 0.0015426
20.26 | 27.8 | 25.1734 | 22.5481 | 19.9325 | 17.3501 | 14.8457 | 12.4923 | 10.3954 | 8.6944 | 7.5592 | 7.1808 |  |  |  | 0.0015437
20.28 | 27.8 | 25.1745 | 22.5503 | 19.9359 | 17.3545 | 14.8511 | 12.4987 | 10.4027 | 8.7024 | 7.5677 | 7.1895 |  |  |  | 0.0015448
20.3 | 27.8 | 25.1756 | 22.5525 | 19.9392 | 17.3589 | 14.8566 | 12.5052 | 10.41 | 8.7104 | 7.5762 | 7.1981 |  |  |  | 0.0015459
20.32 | 27.8 | 25.1768 | 22.5547 | 19.9425 | 17.3633 | 14.8621 | 12.5116 | 10.4174 | 8.7184 | 7.5846 | 7.2067 |  |  |  | 0.001547
20.34 | 27.8 | 25.1779 | 22.557 | 19.9459 | 17.3677 | 14.8676 | 12.5181 | 10.4247 | 8.7264 | 7.5931 | 7.2153 |  |  |  | 0.0015481
20.36 | 27.8 | 25.179 | 22.5592 | 19.9492 | 17.3722 | 14.873 | 12.5245 | 10.432 | 8.7344 | 7.6015 | 7.2239 |  |  |  | 0.0015492
20.38 | 27.8 | 25.1801 | 22.5614 | 19.9525 | 17.3766 | 14.8785 | 12.531 | 10.4393 | 8.7424 | 7.61 | 7.2325 |  |  |  | 0.0015503
20.4 | 27.8 | 25.1812 | 22.5636 | 19.9558 | 17.381 | 14.8839 | 12.5374 | 10.4466 | 8.7504 | 7.6184 | 7.2411 |  |  |  | 0.0015514
20.42 | 27.8 | 25.1823 | 22.5658 | 19.9591 | 17.3854 | 14.8894 | 12.5439 | 10.4539 | 8.7584 | 7.6269 | 7.2497 |  |  |  | 0.0015525
20.44 | 27.8 | 25.1834 | 22.5681 | 19.9625 | 17.3898 | 14.8949 | 12.5503 | 10.4612 | 8.7664 | 7.6353 | 7.2583 |  |  |  | 0.0015537
20.46 | 27.8 | 25.1845 | 22.5703 | 19.9658 | 17.3942 | 14.9003 | 12.5567 | 10.4685 | 8.7744 | 7.6438 | 7.2669 |  |  |  | 0.0015548
20.48 | 27.8 | 25.1856 | 22.5725 | 19.9691 | 17.3986 | 14.9058 | 12.5632 | 10.4758 | 8.7824 | 7.6522 | 7.2755 |  |  |  | 0.0015559
20.5 | 27.8 | 25.1867 | 22.5747 | 19.9724 | 17.403 | 14.9112 | 12.5696 | 10.4831 | 8.7904 | 7.6606 | 7.2841 |  |  |  | 0.001557
20.52 | 27.8 | 25.1878 | 22.5769 | 19.9757 | 17.4074 | 14.9167 | 12.576 | 10.4904 | 8.7983 | 7.6691 | 7.2927 |  |  |  | 0.0015581
20.54 | 27.8 | 25.1889 | 22.5791 | 19.979 | 17.4118 | 14.9221 | 12.5824 | 10.4976 | 8.8063 | 7.6775 | 7.3012 |  |  |  | 0.0015592
20.56 | 27.8 | 25.1901 | 22.5813 | 19.9823 | 17.4162 | 14.9275 | 12.5889 | 10.5049 | 8.8143 | 7.6859 | 7.3098 |  |  |  | 0.0015603
20.58 | 27.8 | 25.1912 | 22.5835 | 19.9857 | 17.4206 | 14.933 | 12.5953 | 10.5122 | 8.8222 | 7.6943 | 7.3184 |  |  |  | 0.0015614
20.6 | 27.8 | 25.1923 | 22.5857 | 19.989 | 17.425 | 14.9384 | 12.6017 | 10.5195 | 8.8302 | 7.7028 | 7.327 |  |  |  | 0.0015625
20.62 | 27.8 | 25.1934 | 22.5879 | 19.9923 | 17.4294 | 14.9439 | 12.6081 | 10.5267 | 8.8382 | 7.7112 | 7.3355 |  |  |  | 0.0015636
20.64 | 27.8 | 25.1945 | 22.5902 | 19.9956 | 17.4338 | 14.9493 | 12.6145 | 10.534 | 8.8461 | 7.7196 | 7.3441 |  |  |  | 0.0015647
20.66 | 27.8 | 25.1956 | 22.5924 | 19.9989 | 17.4381 | 14.9547 | 12.6209 | 10.5413 | 8.8541 | 7.728 | 7.3526 |  |  |  | 0.0015658
20.68 | 27.8 | 25.1967 | 22.5946 | 20.0022 | 17.4425 | 14.9601 | 12.6273 | 10.5485 | 8.862 | 7.7364 | 7.3612 |  |  |  | 0.0015669
20.7 | 27.8 | 25.1978 | 22.5968 | 20.0055 | 17.4469 | 14.9656 | 12.6337 | 10.5558 | 8.87 | 7.7448 | 7.3697 |  |  |  | 0.001568
20.72 | 27.8 | 25.1989 | 22.599 | 20.0088 | 17.4513 | 14.971 | 12.6401 | 10.5631 | 8.8779 | 7.7532 | 7.3783 |  |  |  | 0.0015691
20.74 | 27.8 | 25.2 | 22.6012 | 20.0121 | 17.4556 | 14.9764 | 12.6465 | 10.5703 | 8.8858 | 7.7616 | 7.3868 |  |  |  | 0.0015702
20.76 | 27.8 | 25.2011 | 22.6034 | 20.0154 | 17.46 | 14.9818 | 12.6529 | 10.5776 | 8.8938 | 7.77 | 7.3954 |  |  |  | 0.0015713
20.78 | 27.8 | 25.2022 | 22.6056 | 20.0186 | 17.4644 | 14.9872 | 12.6593 | 10.5848 | 8.9017 | 7.7784 | 7.4039 |  |  |  | 0.0015724
20.8 | 27.8 | 25.2033 | 22.6078 | 20.0219 | 17.4688 | 14.9926 | 12.6657 | 10.592 | 8.9096 | 7.7867 | 7.4124 |  |  |  | 0.0015735
20.82 | 27.8 | 25.2044 | 22.61 | 20.0252 | 17.4731 | 14.9981 | 12.672 | 10.5993 | 8.9176 | 7.7951 | 7.421 |  |  |  | 0.0015746
20.84 | 27.8 | 25.2055 | 22.6122 | 20.0285 | 17.4775 | 15.0035 | 12.6784 | 10.6065 | 8.9255 | 7.8035 | 7.4295 |  |  |  | 0.0015757
20.86 | 27.8 | 25.2066 | 22.6143 | 20.0318 | 17.4819 | 15.0089 | 12.6848 | 10.6138 | 8.9334 | 7.8119 | 7.438 |  |  |  | 0.0015768
20.88 | 27.8 | 25.2077 | 22.6165 | 20.0351 | 17.4862 | 15.0143 | 12.6912 | 10.621 | 8.9413 | 7.8202 | 7.4465 |  |  |  | 0.0015779
20.9 | 27.8 | 25.2088 | 22.6187 | 20.0384 | 17.4906 | 15.0197 | 12.6975 | 10.6282 | 8.9492 | 7.8286 | 7.4551 |  |  |  | 0.001579
20.92 | 27.8 | 25.2099 | 22.6209 | 20.0416 | 17.4949 | 15.0251 | 12.7039 | 10.6354 | 8.9572 | 7.837 | 7.4636 |  |  |  | 0.0015801
20.94 | 27.8 | 25.211 | 22.6231 | 20.0449 | 17.4993 | 15.0305 | 12.7103 | 10.6426 | 8.9651 | 7.8453 | 7.4721 |  |  |  | 0.0015812
20.96 | 27.8 | 25.212 | 22.6253 | 20.0482 | 17.5036 | 15.0358 | 12.7166 | 10.6499 | 8.973 | 7.8537 | 7.4806 |  |  |  | 0.0015823
20.98 | 27.8 | 25.2131 | 22.6275 | 20.0515 | 17.508 | 15.0412 | 12.723 | 10.6571 | 8.9809 | 7.862 | 7.4891 |  |  |  | 0.0015834
21 | 27.8 | 25.2142 | 22.6297 | 20.0548 | 17.5123 | 15.0466 | 12.7293 | 10.6643 | 8.9888 | 7.8704 | 7.4976 |  |  |  | 0.0015845
21.02 | 27.8 | 25.2153 | 22.6319 | 20.058 | 17.5167 | 15.052 | 12.7357 | 10.6715 | 8.9967 | 7.8787 | 7.5061 |  |  |  | 0.0015856
21.04 | 27.8 | 25.2164 | 22.634 | 20.0613 | 17.521 | 15.0574 | 12.742 | 10.6787 | 9.0045 | 7.8871 | 7.5146 |  |  |  | 0.0015867
21.06 | 27.8 | 25.2175 | 22.6362 | 20.0646 | 17.5254 | 15.0628 | 12.7484 | 10.6859 | 9.0124 | 7.8954 | 7.5231 |  |  |  | 0.0015878
21.08 | 27.8 | 25.2186 | 22.6384 | 20.0678 | 17.5297 | 15.0681 | 12.7547 | 10.6931 | 9.0203 | 7.9037 | 7.5316 |  |  |  | 0.0015888
21.1 | 27.8 | 25.2197 | 22.6406 | 20.0711 | 17.534 | 15.0735 | 12.7611 | 10.7003 | 9.0282 | 7.9121 | 7.54 |  |  |  | 0.0015899
21.12 | 27.8 | 25.2208 | 22.6428 | 20.0744 | 17.5384 | 15.0789 | 12.7674 | 10.7075 | 9.0361 | 7.9204 | 7.5485 |  |  |  | 0.001591
21.14 | 27.8 | 25.2219 | 22.645 | 20.0776 | 17.5427 | 15.0843 | 12.7738 | 10.7147 | 9.0439 | 7.9287 | 7.557 |  |  |  | 0.0015921
21.16 | 27.8 | 25.223 | 22.6471 | 20.0809 | 17.5471 | 15.0896 | 12.7801 | 10.7219 | 9.0518 | 7.9371 | 7.5655 |  |  |  | 0.0015932
21.18 | 27.8 | 25.2241 | 22.6493 | 20.0842 | 17.5514 | 15.095 | 12.7864 | 10.729 | 9.0597 | 7.9454 | 7.5739 |  |  |  | 0.0015943
21.2 | 27.8 | 25.2251 | 22.6515 | 20.0874 | 17.5557 | 15.1003 | 12.7927 | 10.7362 | 9.0675 | 7.9537 | 7.5824 |  |  |  | 0.0015954
21.22 | 27.8 | 25.2262 | 22.6537 | 20.0907 | 17.56 | 15.1057 | 12.7991 | 10.7434 | 9.0754 | 7.962 | 7.5909 |  |  |  | 0.0015965
21.24 | 27.8 | 25.2273 | 22.6558 | 20.0939 | 17.5644 | 15.1111 | 12.8054 | 10.7506 | 9.0833 | 7.9703 | 7.5993 |  |  |  | 0.0015976
21.26 | 27.8 | 25.2284 | 22.658 | 20.0972 | 17.5687 | 15.1164 | 12.8117 | 10.7577 | 9.0911 | 7.9786 | 7.6078 |  |  |  | 0.0015987
21.28 | 27.8 | 25.2295 | 22.6602 | 20.1005 | 17.573 | 15.1218 | 12.818 | 10.7649 | 9.099 | 7.9869 | 7.6162 |  |  |  | 0.0015998
21.3 | 27.8 | 25.2306 | 22.6624 | 20.1037 | 17.5773 | 15.1271 | 12.8243 | 10.7721 | 9.1068 | 7.9952 | 7.6247 |  |  |  | 0.0016008
21.32 | 27.8 | 25.2317 | 22.6645 | 20.107 | 17.5816 | 15.1325 | 12.8306 | 10.7792 | 9.1147 | 8.0035 | 7.6331 |  |  |  | 0.0016019
21.34 | 27.8 | 25.2327 | 22.6667 | 20.1102 | 17.586 | 15.1378 | 12.8369 | 10.7864 | 9.1225 | 8.0118 | 7.6416 |  |  |  | 0.001603
21.36 | 27.8 | 25.2338 | 22.6689 | 20.1135 | 17.5903 | 15.1431 | 12.8432 | 10.7935 | 9.1303 | 8.0201 | 7.65 |  |  |  | 0.0016041
21.38 | 27.8 | 25.2349 | 22.671 | 20.1167 | 17.5946 | 15.1485 | 12.8496 | 10.8007 | 9.1382 | 8.0284 | 7.6584 |  |  |  | 0.0016052
21.4 | 27.8 | 25.236 | 22.6732 | 20.1199 | 17.5989 | 15.1538 | 12.8558 | 10.8078 | 9.146 | 8.0367 | 7.6669 |  |  |  | 0.0016063
21.42 | 27.8 | 25.2371 | 22.6754 | 20.1232 | 17.6032 | 15.1592 | 12.8621 | 10.815 | 9.1538 | 8.0449 | 7.6753 |  |  |  | 0.0016074
21.44 | 27.8 | 25.2382 | 22.6775 | 20.1264 | 17.6075 | 15.1645 | 12.8684 | 10.8221 | 9.1616 | 8.0532 | 7.6837 |  |  |  | 0.0016084
21.46 | 27.8 | 25.2392 | 22.6797 | 20.1297 | 17.6118 | 15.1698 | 12.8747 | 10.8293 | 9.1695 | 8.0615 | 7.6922 |  |  |  | 0.0016095
21.48 | 27.8 | 25.2403 | 22.6818 | 20.1329 | 17.6161 | 15.1751 | 12.881 | 10.8364 | 9.1773 | 8.0698 | 7.7006 |  |  |  | 0.0016106
21.5 | 27.8 | 25.2414 | 22.684 | 20.1361 | 17.6204 | 15.1805 | 12.8873 | 10.8435 | 9.1851 | 8.078 | 7.709 |  |  |  | 0.0016117
21.52 | 27.8 | 25.2425 | 22.6862 | 20.1394 | 17.6247 | 15.1858 | 12.8936 | 10.8507 | 9.1929 | 8.0863 | 7.7174 |  |  |  | 0.0016128
21.54 | 27.8 | 25.2436 | 22.6883 | 20.1426 | 17.629 | 15.1911 | 12.8999 | 10.8578 | 9.2007 | 8.0945 | 7.7258 |  |  |  | 0.0016139
21.56 | 27.8 | 25.2446 | 22.6905 | 20.1458 | 17.6333 | 15.1964 | 12.9061 | 10.8649 | 9.2085 | 8.1028 | 7.7342 |  |  |  | 0.0016149
21.58 | 27.8 | 25.2457 | 22.6926 | 20.1491 | 17.6376 | 15.2017 | 12.9124 | 10.872 | 9.2163 | 8.111 | 7.7426 |  |  |  | 0.001616
21.6 | 27.8 | 25.2468 | 22.6948 | 20.1523 | 17.6419 | 15.2071 | 12.9187 | 10.8792 | 9.2241 | 8.1193 | 7.751 |  |  |  | 0.0016171
21.62 | 27.8 | 25.2479 | 22.697 | 20.1555 | 17.6461 | 15.2124 | 12.9249 | 10.8863 | 9.2319 | 8.1275 | 7.7594 |  |  |  | 0.0016182
21.64 | 27.8 | 25.249 | 22.6991 | 20.1588 | 17.6504 | 15.2177 | 12.9312 | 10.8934 | 9.2397 | 8.1358 | 7.7678 |  |  |  | 0.0016193
21.66 | 27.8 | 25.25 | 22.7013 | 20.162 | 17.6547 | 15.223 | 12.9375 | 10.9005 | 9.2475 | 8.144 | 7.7762 |  |  |  | 0.0016203
21.68 | 27.8 | 25.2511 | 22.7034 | 20.1652 | 17.659 | 15.2283 | 12.9437 | 10.9076 | 9.2553 | 8.1522 | 7.7846 |  |  |  | 0.0016214
21.7 | 27.8 | 25.2522 | 22.7056 | 20.1684 | 17.6633 | 15.2336 | 12.95 | 10.9147 | 9.2631 | 8.1605 | 7.793 |  |  |  | 0.0016225
21.72 | 27.8 | 25.2533 | 22.7077 | 20.1717 | 17.6675 | 15.2389 | 12.9562 | 10.9218 | 9.2708 | 8.1687 | 7.8013 |  |  |  | 0.0016236
21.74 | 27.8 | 25.2543 | 22.7099 | 20.1749 | 17.6718 | 15.2442 | 12.9625 | 10.9289 | 9.2786 | 8.1769 | 7.8097 |  |  |  | 0.0016247
21.76 | 27.8 | 25.2554 | 22.712 | 20.1781 | 17.6761 | 15.2495 | 12.9687 | 10.936 | 9.2864 | 8.1852 | 7.8181 |  |  |  | 0.0016257
21.78 | 27.8 | 25.2565 | 22.7142 | 20.1813 | 17.6804 | 15.2548 | 12.975 | 10.9431 | 9.2942 | 8.1934 | 7.8264 |  |  |  | 0.0016268
21.8 | 27.8 | 25.2576 | 22.7163 | 20.1845 | 17.6846 | 15.2601 | 12.9812 | 10.9502 | 9.3019 | 8.2016 | 7.8348 |  |  |  | 0.0016279
21.82 | 27.8 | 25.2586 | 22.7185 | 20.1877 | 17.6889 | 15.2653 | 12.9875 | 10.9572 | 9.3097 | 8.2098 | 7.8432 |  |  |  | 0.001629
21.84 | 27.8 | 25.2597 | 22.7206 | 20.191 | 17.6932 | 15.2706 | 12.9937 | 10.9643 | 9.3174 | 8.218 | 7.8515 |  |  |  | 0.00163
21.86 | 27.8 | 25.2608 | 22.7227 | 20.1942 | 17.6974 | 15.2759 | 12.9999 | 10.9714 | 9.3252 | 8.2262 | 7.8599 |  |  |  | 0.0016311
21.88 | 27.8 | 25.2619 | 22.7249 | 20.1974 | 17.7017 | 15.2812 | 13.0062 | 10.9785 | 9.3329 | 8.2344 | 7.8682 |  |  |  | 0.0016322
21.9 | 27.8 | 25.2629 | 22.727 | 20.2006 | 17.706 | 15.2865 | 13.0124 | 10.9855 | 9.3407 | 8.2426 | 7.8766 |  |  |  | 0.0016333
21.92 | 27.8 | 25.264 | 22.7292 | 20.2038 | 17.7102 | 15.2917 | 13.0186 | 10.9926 | 9.3484 | 8.2508 | 7.8849 |  |  |  | 0.0016343
21.94 | 27.8 | 25.2651 | 22.7313 | 20.207 | 17.7145 | 15.297 | 13.0248 | 10.9997 | 9.3562 | 8.259 | 7.8933 |  |  |  | 0.0016354
21.96 | 27.8 | 25.2661 | 22.7334 | 20.2102 | 17.7187 | 15.3023 | 13.0311 | 11.0067 | 9.3639 | 8.2672 | 7.9016 |  |  |  | 0.0016365
21.98 | 27.8 | 25.2672 | 22.7356 | 20.2134 | 17.723 | 15.3075 | 13.0373 | 11.0138 | 9.3717 | 8.2754 | 7.9099 |  |  |  | 0.0016375
22 | 27.8 | 25.2683 | 22.7377 | 20.2166 | 17.7272 | 15.3128 | 13.0435 | 11.0209 | 9.3794 | 8.2835 | 7.9183 |  |  |  | 0.0016386
22.02 | 27.8 | 25.2693 | 22.7399 | 20.2198 | 17.7315 | 15.3181 | 13.0497 | 11.0279 | 9.3871 | 8.2917 | 7.9266 |  |  |  | 0.0016397
22.04 | 27.8 | 25.2704 | 22.742 | 20.223 | 17.7357 | 15.3233 | 13.0559 | 11.035 | 9.3948 | 8.2999 | 7.9349 |  |  |  | 0.0016408
22.06 | 27.8 | 25.2715 | 22.7441 | 20.2262 | 17.74 | 15.3286 | 13.0621 | 11.042 | 9.4026 | 8.3081 | 7.9432 |  |  |  | 0.0016418
22.08 | 27.8 | 25.2725 | 22.7463 | 20.2294 | 17.7442 | 15.3338 | 13.0683 | 11.0491 | 9.4103 | 8.3162 | 7.9515 |  |  |  | 0.0016429
22.1 | 27.8 | 25.2736 | 22.7484 | 20.2326 | 17.7484 | 15.3391 | 13.0745 | 11.0561 | 9.418 | 8.3244 | 7.9599 |  |  |  | 0.001644
22.12 | 27.8 | 25.2747 | 22.7505 | 20.2358 | 17.7527 | 15.3443 | 13.0807 | 11.0631 | 9.4257 | 8.3326 | 7.9682 |  |  |  | 0.001645
22.14 | 27.8 | 25.2757 | 22.7527 | 20.239 | 17.7569 | 15.3496 | 13.0869 | 11.0702 | 9.4334 | 8.3407 | 7.9765 |  |  |  | 0.0016461
22.16 | 27.8 | 25.2768 | 22.7548 | 20.2421 | 17.7611 | 15.3548 | 13.0931 | 11.0772 | 9.4411 | 8.3489 | 7.9848 |  |  |  | 0.0016472
22.18 | 27.8 | 25.2779 | 22.7569 | 20.2453 | 17.7654 | 15.3601 | 13.0993 | 11.0842 | 9.4488 | 8.357 | 7.9931 |  |  |  | 0.0016482
22.2 | 27.8 | 25.2789 | 22.759 | 20.2485 | 17.7696 | 15.3653 | 13.1055 | 11.0913 | 9.4565 | 8.3652 | 8.0014 |  |  |  | 0.0016493
22.22 | 27.8 | 25.28 | 22.7612 | 20.2517 | 17.7738 | 15.3706 | 13.1117 | 11.0983 | 9.4642 | 8.3733 | 8.0097 |  |  |  | 0.0016504
22.24 | 27.8 | 25.2811 | 22.7633 | 20.2549 | 17.7781 | 15.3758 | 13.1179 | 11.1053 | 9.4719 | 8.3815 | 8.018 |  |  |  | 0.0016514
22.26 | 27.8 | 25.2821 | 22.7654 | 20.2581 | 17.7823 | 15.381 | 13.124 | 11.1123 | 9.4796 | 8.3896 | 8.0262 |  |  |  | 0.0016525
22.28 | 27.8 | 25.2832 | 22.7675 | 20.2612 | 17.7865 | 15.3863 | 13.1302 | 11.1193 | 9.4873 | 8.3977 | 8.0345 |  |  |  | 0.0016536
22.3 | 27.8 | 25.2842 | 22.7697 | 20.2644 | 17.7907 | 15.3915 | 13.1364 | 11.1263 | 9.495 | 8.4059 | 8.0428 |  |  |  | 0.0016546
22.32 | 27.8 | 25.2853 | 22.7718 | 20.2676 | 17.795 | 15.3967 | 13.1426 | 11.1333 | 9.5027 | 8.414 | 8.0511 |  |  |  | 0.0016557
22.34 | 27.8 | 25.2864 | 22.7739 | 20.2708 | 17.7992 | 15.402 | 13.1487 | 11.1403 | 9.5104 | 8.4221 | 8.0594 |  |  |  | 0.0016568
22.36 | 27.8 | 25.2874 | 22.776 | 20.274 | 17.8034 | 15.4072 | 13.1549 | 11.1474 | 9.518 | 8.4302 | 8.0676 |  |  |  | 0.0016578
22.38 | 27.8 | 25.2885 | 22.7781 | 20.2771 | 17.8076 | 15.4124 | 13.1611 | 11.1544 | 9.5257 | 8.4383 | 8.0759 |  |  |  | 0.0016589
22.4 | 27.8 | 25.2895 | 22.7803 | 20.2803 | 17.8118 | 15.4176 | 13.1672 | 11.1613 | 9.5334 | 8.4465 | 8.0842 |  |  |  | 0.00166
22.42 | 27.8 | 25.2906 | 22.7824 | 20.2835 | 17.816 | 15.4228 | 13.1734 | 11.1683 | 9.541 | 8.4546 | 8.0924 |  |  |  | 0.001661
22.44 | 27.8 | 25.2917 | 22.7845 | 20.2866 | 17.8202 | 15.428 | 13.1795 | 11.1753 | 9.5487 | 8.4627 | 8.1007 |  |  |  | 0.0016621
22.46 | 27.8 | 25.2927 | 22.7866 | 20.2898 | 17.8244 | 15.4333 | 13.1857 | 11.1823 | 9.5564 | 8.4708 | 8.1089 |  |  |  | 0.0016631
22.48 | 27.8 | 25.2938 | 22.7887 | 20.293 | 17.8286 | 15.4385 | 13.1918 | 11.1893 | 9.564 | 8.4789 | 8.1172 |  |  |  | 0.0016642
22.5 | 27.8 | 25.2948 | 22.7908 | 20.2961 | 17.8328 | 15.4437 | 13.198 | 11.1963 | 9.5717 | 8.487 | 8.1254 |  |  |  | 0.0016653
22.52 | 27.8 | 25.2959 | 22.7929 | 20.2993 | 17.837 | 15.4489 | 13.2041 | 11.2033 | 9.5793 | 8.4951 | 8.1337 |  |  |  | 0.0016663
22.54 | 27.8 | 25.2969 | 22.795 | 20.3025 | 17.8412 | 15.4541 | 13.2103 | 11.2102 | 9.587 | 8.5032 | 8.1419 |  |  |  | 0.0016674
22.56 | 27.8 | 25.298 | 22.7972 | 20.3056 | 17.8454 | 15.4593 | 13.2164 | 11.2172 | 9.5946 | 8.5113 | 8.1501 |  |  |  | 0.0016684
22.58 | 27.8 | 25.2991 | 22.7993 | 20.3088 | 17.8496 | 15.4645 | 13.2226 | 11.2242 | 9.6022 | 8.5193 | 8.1584 |  |  |  | 0.0016695
22.6 | 27.8 | 25.3001 | 22.8014 | 20.3119 | 17.8538 | 15.4697 | 13.2287 | 11.2311 | 9.6099 | 8.5274 | 8.1666 |  |  |  | 0.0016706
22.62 | 27.8 | 25.3012 | 22.8035 | 20.3151 | 17.858 | 15.4749 | 13.2348 | 11.2381 | 9.6175 | 8.5355 | 8.1748 |  |  |  | 0.0016716
22.64 | 27.8 | 25.3022 | 22.8056 | 20.3182 | 17.8622 | 15.48 | 13.2409 | 11.2451 | 9.6251 | 8.5436 | 8.183 |  |  |  | 0.0016727
22.66 | 27.8 | 25.3033 | 22.8077 | 20.3214 | 17.8664 | 15.4852 | 13.2471 | 11.252 | 9.6328 | 8.5516 | 8.1913 |  |  |  | 0.0016737
22.68 | 27.8 | 25.3043 | 22.8098 | 20.3245 | 17.8706 | 15.4904 | 13.2532 | 11.259 | 9.6404 | 8.5597 | 8.1995 |  |  |  | 0.0016748
22.7 | 27.8 | 25.3054 | 22.8119 | 20.3277 | 17.8748 | 15.4956 | 13.2593 | 11.2659 | 9.648 | 8.5678 | 8.2077 |  |  |  | 0.0016758
22.72 | 27.8 | 25.3064 | 22.814 | 20.3308 | 17.8789 | 15.5008 | 13.2654 | 11.2729 | 9.6556 | 8.5758 | 8.2159 |  |  |  | 0.0016769
22.74 | 27.8 | 25.3075 | 22.8161 | 20.334 | 17.8831 | 15.506 | 13.2715 | 11.2798 | 9.6632 | 8.5839 | 8.2241 |  |  |  | 0.001678
22.76 | 27.8 | 25.3085 | 22.8182 | 20.3371 | 17.8873 | 15.5111 | 13.2777 | 11.2868 | 9.6709 | 8.5919 | 8.2323 |  |  |  | 0.001679
22.78 | 27.8 | 25.3096 | 22.8203 | 20.3403 | 17.8915 | 15.5163 | 13.2838 | 11.2937 | 9.6785 | 8.6 | 8.2405 |  |  |  | 0.0016801
22.8 | 27.8 | 25.3106 | 22.8224 | 20.3434 | 17.8956 | 15.5215 | 13.2899 | 11.3006 | 9.6861 | 8.608 | 8.2487 |  |  |  | 0.0016811
22.82 | 27.8 | 25.3117 | 22.8245 | 20.3466 | 17.8998 | 15.5267 | 13.296 | 11.3076 | 9.6937 | 8.6161 | 8.2569 |  |  |  | 0.0016822
22.84 | 27.8 | 25.3127 | 22.8266 | 20.3497 | 17.904 | 15.5318 | 13.3021 | 11.3145 | 9.7013 | 8.6241 | 8.2651 |  |  |  | 0.0016832
Note on A7: =A6+$O$2
Note on C4: =$O$1*$O$2/C3/$O$3^2
Note on C7: =C$4*(D6+B6)+(1-2*C$4)*C6
Note on L7: =(1/3)*(4*K7-J7)
Note on Q6: =C6*$C$3*$O$3+D6*$D$3*$O$3+E6*$E$3*$O$3+F6*$F$3*$O$3+G6*$G$3*$O$3+H6*$H$3*$O$3+I6*$I$3*$O$3+J6*$J$3*$O$3+K6*$K$3*$O$3+L6*$L$3*$O$3/2