## 一方拡散SiO2
一方拡散SiO2 FMHMT p. 461 | [7 empty] | データ D.W. Hess, Chem. Eng. Educ., 24, 34 (1990).
1000℃101 kPa O2 | [7 empty] | 時間 | 膜厚
cAs y=0 | 0.096 | mol/m3 | [5 empty] | h | μm
c | 0.096 | [6 empty] | 1 | 0.05
cs | 37770 | mol/m3 | [5 empty] | 1.93 | 0.08
[8 empty] | 3.97 | 0.125
yAs表面 | 1 | [6 empty] | 7 | 0.183 |  |  |  | 37770.3827
[8 empty] | 16 | 0.3
ΔyA | 1
DAB | 2.7e-13 | m2/s
ｔ | 0.5 | h
| 1800 | s
L | 4.9704e-08 | m
| 0.049704 | μm
t | h | 0 | 0.5 | 1 | 2 | 3 | 4 | 6 | 8 | 10 | 12 | 14 | 16
L | μm | 0 | 0.0497 | 0.07 | 0.099 | 0.1217 | 0.14 | 0.172 | 0.1988 | 0.222 | 0.2435 | 0.263 | 0.281