## １次元非定常拡散
n= | 0 | 1 | 2 | 3 | 4 | 5 | 6 | 7 | 8 | 9 | 10 | DAB= | 4e-10 | m2/s | [8 empty] | C= | 9.8596e-06
y[m]= | 0 | 0.001 | 0.002 | 0.003 | 0.004 | 0.005 | 0.006 | 0.007 | 0.008 | 0.009 | 0.01 | Δt= | 900 | s
[12 empty] | Δy= | 0.001 | m |  |  |  |  | 乾燥速度 | 解析解 |  |  | n= | 0 | 1 | 2 | 3 | 4 | 5 | 6
t [s] | cA[mol/m3] | [10 empty] | Θ= | 0.36 |  | 平均濃度c~ | 時間h | (ω~-ωs)/(ω0-ωs) | c~[mol/m3] | dc/ds[mol/m3-s] | 時間h | s | (ω~-ωs)/(ω0-ωs)
0 | 1000 | 1000 | 1000 | 1000 | 1000 | 1000 | 1000 | 1000 | 1000 | 1000 | 0 |  |  |  | 950 | 0 | 0.95 | 950 |  | 0.1 | 360 | 0.95397 |  | 0.99646 | 0.10762 | 0.036603 | 0.01715 | 0.0092609 | 0.0053789 | 0.0032479
900 | 1000 | 1000 | 1000 | 1000 | 1000 | 1000 | 1000 | 1000 | 1000 | 640 | 0 |  |  |  | 914 | 0.25 | 0.914 | 914 | 0.04 | 5 | 18000 | 0.69809 |  | 0.83738 | 0.022495 | 0.00047334 | 3.4128e-06 | 7.0535e-09 | 3.9002e-12 | 5.5765e-16
1800 | 1000 | 1000 | 1000 | 1000 | 1000 | 1000 | 1000 | 1000 | 870.4 | 539.2 | 0 |  |  |  | 890.96 | 0.5 | 0.89096 | 890.96 | 0.0256 | 10 | 36000 | 0.57266 |  | 0.70121 | 0.0045541 | 5.6013e-06 | 5.707e-10 | 4.0299e-15 | 1.8406e-21 | 5.2554e-29
2700 | 1000 | 1000 | 1000 | 1000 | 1000 | 1000 | 1000 | 953.344 | 797.824 | 464.32 | 0 |  |  |  | 871.5488 | 0.75 | 0.87155 | 871.5488 | 0.021568 | 20 | 72000 | 0.39911 |  | 0.4917 | 0.00018666 | 7.8436e-10 | 1.5959e-17 | 1.3154e-27 | 4.0991e-40 | 4.6677e-55
3600 | 1000 | 1000 | 1000 | 1000 | 1000 | 1000 | 983.2038 | 914.153 | 733.7498 | 417.2262 | 0 |  |  |  | 854.8333 | 1 | 0.85483 | 854.8333 | 0.018573 | 30 | 108000 | 0.27976 |  | 0.34478 | 7.6504e-06 | 1.0984e-13 | 4.4629e-25 | 4.2938e-40 | 9.1292e-59 | 4.1457e-81
4500 | 1000 | 1000 | 1000 | 1000 | 1000 | 993.9534 | 964.3921 | 874.0661 | 684.7464 | 380.9733 | 0 |  |  |  | 839.8131 | 1.25 | 0.83981 | 839.8131 | 0.016689 | 40 | 144000 | 0.19617 |  | 0.24177 | 3.1356e-07 | 1.538e-17 | 1.248e-32 | 1.4016e-52 | 2.0332e-77 | 3.6821e-107
5400 | 1000 | 1000 | 1000 | 1000 | 997.8232 | 985.4881 | 942.5168 | 838.4284 | 643.5432 | 353.1812 | 0 |  |  |  | 826.0981 | 1.5 | 0.8261 | 826.0981 | 0.015239 | 50 | 180000 | 0.13755 |  | 0.16953 | 1.2852e-08 | 2.1538e-21 | 3.49e-40 | 4.575e-65 | 4.528e-96 | 3.2703e-133
6300 | 1000 | 1000 | 1000 | 999.2164 | 994.1662 | 974.4591 | 920.5147 | 805.7416 | 609.1716 | 330.5663 | 0 |  |  |  | 813.3836 | 1.75 | 0.81338 | 813.3836 | 0.014127 | 60 | 216000 | 0.096455 |  | 0.11888 | 5.2675e-10 | 3.0159e-25 | 9.7597e-48 | 1.4934e-77 | 1.0084e-114 | 2.9046e-159
7200 | 1000 | 1000 | 999.7179 | 997.6804 | 988.8897 | 962.1337 | 898.6163 | 776.2947 | 579.6389 | 311.8603 | 0 |  |  |  | 801.4832 | 2 | 0.80148 | 801.4832 | 0.013223 | 70 | 252000 | 0.067635 |  | 0.083357 | 2.159e-11 | 4.2233e-29 | 2.7292e-55 | 4.8747e-90 | 2.2459e-133 | 2.5798e-185
8100 | 1000 | 999.8984 | 999.086 | 995.2493 | 982.4222 | 948.8996 | 877.4468 | 749.5344 | 554.0347 | 295.9909 | 0 |  |  |  | 790.2562 | 2.25 | 0.79026 | 790.2562 | 0.012474 | 80 | 288000 | 0.047427 |  | 0.058451 | 8.8489e-13 | 5.9139e-33 | 7.6321e-63 | 1.5912e-102 | 5.0018e-152 | 2.2913e-211
9000 | 999.9269 | 999.6425 | 997.9972 | 992.0127 | 974.9718 | 935.2447 | 857.1213 | 725.203 | 531.5188 | 282.3299 | 0 |  |  |  | 779.6005 | 2.5 | 0.7796 | 779.6005 | 0.01184 | 90 | 324000 | 0.033256 |  | 0.040987 | 3.6269e-14 | 8.2814e-37 | 2.1343e-70 | 5.1939e-115 | 1.114e-170 | 2.035e-237
9900 | 999.7221 | 999.1526 | 996.4351 | 988.0324 | 966.8048 | 921.422 | 837.7551 | 702.9673 | 511.5371 | 270.3992 | 0 |  |  |  | 769.4367 | 2.75 | 0.76944 | 769.4367 | 0.011293 | 100 | 360000 | 0.02332 |  | 0.02874 | 1.4865e-15 | 1.1597e-40 | 5.9684e-78 | 1.6954e-127 | 2.4809e-189 | 1.8074e-263
10800 | 999.3121 | 998.3793 | 994.3884 | 983.4154 | 958.1089 | 907.6397 | 819.3516 | 682.576 | 493.6423 | 259.8651 | 0 |  |  |  | 759.7023 | 3 | 0.7597 | 759.7023 | 0.010816
11700 | 998.6405 | 997.2784 | 991.8749 | 978.2554 | 949.0504 | 894.0249 | 801.8961 | 663.7991 | 477.4987 | 250.4735 | 0 |  |  |  | 750.3472 | 3.25 | 0.75035 | 750.3472 | 0.010395
12600 | 997.6598 | 995.8235 | 988.9171 | 972.6446 | 939.755 | 880.6677 | 785.3476 | 646.4459 | 462.8377 | 242.0321 | 0 |  |  |  | 741.3301 | 3.5 | 0.74133 | 741.3301 | 0.010019
13500 | 996.3376 | 993.9983 | 985.5453 | 966.6625 | 930.3238 | 867.6239 | 769.6582 | 630.3516 | 449.4466 | 234.3906 | 0 |  |  |  | 732.617 | 3.75 | 0.73262 | 732.617 | 0.0096813
14400 | 994.6533 | 991.7974 | 981.7905 | 960.3784 | 920.8338 | 854.9282 | 754.7755 | 615.3762 | 437.1522 | 227.4301 | 0 |  |  |  | 724.1789 | 4 | 0.72418 | 724.1789 | 0.0093756
15300 | 992.597 | 989.223 | 977.6846 | 953.8507 | 911.3438 | 842.5992 | 740.6467 | 601.3993 | 425.8129 | 221.0552 | 0 |  |  |  | 715.9914 | 4.25 | 0.71599 | 715.9914 | 0.0090972
16200 | 990.1678 | 986.2838 | 973.2582 | 947.1284 | 901.8982 | 830.6444 | 727.2205 | 588.3173 | 415.3112 | 215.1881 | 0 |  |  |  | 708.0334 | 4.5 | 0.70803 | 708.0334 | 0.0088422
17100 | 987.3713 | 982.9928 | 968.5407 | 940.2523 | 892.5297 | 819.0632 | 714.4479 | 576.0403 | 405.5491 | 209.7647 | 0 |  |  |  | 700.2866 | 4.75 | 0.70029 | 700.2866 | 0.0086075
18000 | 984.2188 | 979.3663 | 963.5597 | 933.256 | 883.2619 | 807.8497 | 702.2827 | 564.4902 | 396.4435 | 204.7318 | 0 |  |  |  | 692.7351 | 5 | 0.69274 | 692.7351 | 0.0083906
18900 | 980.725 | 975.4228 | 958.3407 | 926.1674 | 874.1114 | 796.9939 | 690.6815 | 553.5987 | 387.9241 | 200.0446 | 0 |  |  |  | 685.3648 | 5.25 | 0.68536 | 685.3648 | 0.0081893
19800 | 976.9074 | 971.1821 | 952.9079 | 919.0096 | 865.0893 | 786.4837 | 679.6042 | 543.3057 | 379.9303 | 195.6652 | 0 |  |  |  | 678.1632 | 5.5 | 0.67816 | 678.1632 | 0.0080018
20700 | 972.7852 | 966.6645 | 947.2832 | 911.8017 | 856.2026 | 776.3051 | 669.0133 | 533.558 | 372.41 | 191.5612 | 0 |  |  |  | 671.1192 | 5.75 | 0.67112 | 671.1192 | 0.0078266
21600 | 968.3783 | 961.8907 | 941.4871 | 904.5594 | 847.4552 | 766.4432 | 658.8745 | 524.3086 | 365.3177 | 187.7047 | 0 |  |  |  | 664.223 | 6 | 0.66422 | 664.223 | 0.0076624
22500 | 963.7072 | 956.8809 | 935.5384 | 897.2959 | 838.8484 | 756.8828 | 649.1555 | 515.5156 | 358.6138 | 184.0717 | 0 |  |  |  | 657.4656 | 6.25 | 0.65747 | 657.4656 | 0.0075082
23400 | 958.7923 | 951.6551 | 929.4544 | 890.0221 | 830.3818 | 747.6086 | 639.8269 | 507.1413 | 352.2633 | 180.641 | 0 |  |  |  | 650.8391 | 6.5 | 0.65084 | 650.8391 | 0.0073629
24300 | 953.6535 | 946.2322 | 923.251 | 882.7472 | 822.0539 | 738.6056 | 630.8615 | 499.152 | 346.2354 | 177.3943 | 0 |  |  |  | 644.336 | 6.75 | 0.64434 | 644.336 | 0.0072256
25200 | 948.3102 | 940.6307 | 916.9429 | 875.479 | 813.8621 | 729.8591 | 622.234 | 491.5174 | 340.5026 | 174.3151 | 0 |  |  |  | 637.9498 | 7 | 0.63795 | 637.9498 | 0.0070958
26100 | 942.7809 | 934.8677 | 910.5435 | 868.2239 | 805.8031 | 721.3551 | 613.9211 | 484.21 | 335.0404 | 171.3892 | 0 |  |  |  | 631.6745 | 7.25 | 0.63167 | 631.6745 | 0.0069726
27000 | 937.0834 | 928.9597 | 904.0652 | 860.9875 | 797.8733 | 713.0801 | 605.9014 | 477.205 | 329.827 | 168.6035 | 0 |  |  |  | 625.5044 | 7.5 | 0.6255 | 625.5044 | 0.0068556
27900 | 931.2344 | 922.9222 | 897.5192 | 853.7744 | 790.0689 | 705.0213 | 598.155 | 470.4796 | 324.8426 | 165.9467 | 0 |  |  |  | 619.4347 | 7.75 | 0.61943 | 619.4347 | 0.0067441
28800 | 925.2496 | 916.7695 | 890.9162 | 846.5885 | 782.3857 | 697.1666 | 590.6637 | 464.0134 | 320.0694 | 163.4084 | 0 |  |  |  | 613.4606 | 8 | 0.61346 | 613.4606 | 0.0066379
29700 | 919.1439 | 910.5151 | 884.2654 | 839.4335 | 774.8198 | 689.5045 | 583.4107 | 457.7877 | 315.4913 | 160.9793 | 0 |  |  |  | 607.5779 | 8.25 | 0.60758 | 607.5779 | 0.0065363
30600 | 912.9312 | 904.1716 | 877.5758 | 832.3121 | 767.3672 | 682.0242 | 576.3802 | 451.7853 | 311.0937 | 158.6511 | 0 |  |  |  | 601.7827 | 8.5 | 0.60178 | 601.7827 | 0.0064392
31500 | 906.6243 | 897.7506 | 870.8554 | 825.2269 | 760.0239 | 674.7158 | 569.5579 | 445.9905 | 306.8633 | 156.416 | 0 |  |  |  | 596.0712 | 8.75 | 0.59607 | 596.0712 | 0.006346
32400 | 900.2352 | 891.2628 | 864.1114 | 818.1801 | 752.7861 | 667.5699 | 562.9305 | 440.389 | 302.7881 | 154.2673 | 0 |  |  |  | 590.4403 | 9 | 0.59044 | 590.4403 | 0.0062566
33300 | 893.7751 | 884.7184 | 857.3506 | 811.1735 | 745.6501 | 660.5775 | 556.4857 | 434.9676 | 298.8569 | 152.1985 | 0 |  |  |  | 584.8866 | 9.25 | 0.58489 | 584.8866 | 0.0061707
34200 | 887.2543 | 878.1264 | 850.5792 | 804.2088 | 738.6124 | 653.7306 | 550.2122 | 429.7143 | 295.0597 | 150.2041 | 0 |  |  |  | 579.4075 | 9.5 | 0.57941 | 579.4075 | 0.0060879
35100 | 880.6822 | 871.4955 | 843.8029 | 797.2875 | 731.6697 | 647.0214 | 544.0996 | 424.6179 | 291.3873 | 148.2786 | 0 |  |  |  | 574.0001 | 9.75 | 0.574 | 574.0001 | 0.0060082
36000 | 874.0677 | 864.8334 | 837.0267 | 790.4106 | 724.8187 | 640.4429 | 538.138 | 419.6683 | 287.8312 | 146.4175 | 0 |  |  |  | 568.6621 | 10 | 0.56866 | 568.6621 | 0.0059311
36900 | 867.419 | 858.1473 | 830.2553 | 783.5793 | 718.0565 | 633.9884 | 532.3187 | 414.8561 | 284.3836 | 144.6161 | 0 |  |  |  | 563.3911 | 10.25 | 0.56339 | 563.3911 | 0.0058567
37800 | 860.7434 | 851.444 | 823.4931 | 776.7944 | 711.3802 | 627.6518 | 526.6332 | 410.1725 | 281.0374 | 142.8706 | 0 |  |  |  | 558.1849 | 10.5 | 0.55818 | 558.1849 | 0.0057846
38700 | 854.0478 | 844.7294 | 816.7439 | 770.0568 | 704.7871 | 621.4274 | 521.0741 | 405.6097 | 277.786 | 141.1772 | 0 |  |  |  | 553.0416 | 10.75 | 0.55304 | 553.0416 | 0.0057148
39600 | 847.3386 | 838.0093 | 810.0113 | 763.3671 | 698.2747 | 615.3097 | 515.6341 | 401.1604 | 274.6234 | 139.5326 | 0 |  |  |  | 547.9592 | 11 | 0.54796 | 547.9592 | 0.0056471
40500 | 840.6215 | 831.2886 | 803.2987 | 756.7258 | 691.8406 | 609.2939 | 510.3068 | 396.8176 | 271.544 | 137.9335 | 0 |  |  |  | 542.936 | 11.25 | 0.54294 | 542.936 | 0.0055813
41400 | 833.9018 | 824.572 | 796.6088 | 750.1333 | 685.4824 | 603.3753 | 505.086 | 392.5752 | 268.5427 | 136.3772 | 0 |  |  |  | 537.9704 | 11.5 | 0.53797 | 537.9704 | 0.0055173
42300 | 827.1844 | 817.864 | 789.9444 | 743.5902 | 679.1982 | 597.5497 | 499.9663 | 388.4274 | 265.6148 | 134.861 | 0 |  |  |  | 533.0608 | 11.75 | 0.53306 | 533.0608 | 0.0054551
43200 | 820.4737 | 811.1683 | 783.3079 | 737.0966 | 672.9859 | 591.8131 | 494.9423 | 384.3689 | 262.756 | 133.3824 | 0 |  |  |  | 528.2058 | 12 | 0.52821 | 528.2058 | 0.0053944
44100 | 813.7738 | 804.4885 | 776.7016 | 730.6528 | 666.8435 | 586.1618 | 490.0094 | 380.3947 | 259.9621 | 131.9392 | 0 |  |  |  | 523.4041 | 12.25 | 0.5234 | 523.4041 | 0.0053353
45000 | 807.0884 | 797.8279 | 770.1273 | 724.259 | 660.7695 | 580.5924 | 485.163 | 376.5003 | 257.2296 | 130.5294 | 0 |  |  |  | 518.6542 | 12.5 | 0.51865 | 518.6542 | 0.0052776
45900 | 800.4208 | 791.1895 | 763.5869 | 717.9154 | 654.7619 | 575.1015 | 480.399 | 372.6814 | 254.555 | 129.1509 | 0 |  |  |  | 513.9552 | 12.75 | 0.51396 | 513.9552 | 0.0052212
46800 | 793.7742 | 784.5758 | 757.0821 | 711.6219 | 648.8194 | 569.6864 | 475.7136 | 368.9342 | 251.935 | 127.802 | 0 |  |  |  | 509.3058 | 13 | 0.50931 | 509.3058 | 0.005166
47700 | 787.1514 | 777.9895 | 750.6142 | 705.3787 | 642.9404 | 564.3441 | 471.1032 | 365.2551 | 249.3668 | 126.4812 | 0 |  |  |  | 504.7049 | 13.25 | 0.5047 | 504.7049 | 0.0051121
48600 | 780.5548 | 771.4327 | 744.1845 | 699.1857 | 637.1235 | 559.072 | 466.5646 | 361.6406 | 246.8478 | 125.1868 | 0 |  |  |  | 500.1516 | 13.5 | 0.50015 | 500.1516 | 0.0050592
49500 | 773.9869 | 764.9073 | 737.7943 | 693.0429 | 631.3674 | 553.8679 | 462.0946 | 358.0878 | 244.3752 | 123.9175 | 0 |  |  |  | 495.6448 | 13.75 | 0.49564 | 495.6448 | 0.0050075
50400 | 767.4496 | 758.4153 | 731.4445 | 686.9502 | 625.6707 | 548.7293 | 457.6906 | 354.5938 | 241.947 | 122.672 | 0 |  |  |  | 491.1838 | 14 | 0.49118 | 491.1838 | 0.0049567
51300 | 760.9449 | 751.9581 | 725.136 | 680.9075 | 620.0324 | 543.6543 | 453.3497 | 351.1558 | 239.5608 | 121.4491 | 0 |  |  |  | 486.7676 | 14.25 | 0.48677 | 486.7676 | 0.0049069
52200 | 754.4744 | 745.5374 | 718.8697 | 674.9147 | 614.4513 | 538.6407 | 449.0695 | 347.7714 | 237.2148 | 120.2476 | 0 |  |  |  | 482.3954 | 14.5 | 0.4824 | 482.3954 | 0.004858
53100 | 748.0398 | 739.1544 | 712.6463 | 668.9717 | 608.9263 | 533.6869 | 444.8478 | 344.4383 | 234.907 | 119.0667 | 0 |  |  |  | 478.0665 | 14.75 | 0.47807 | 478.0665 | 0.0048099
54000 | 741.6423 | 732.8102 | 706.4663 | 663.0782 | 603.4565 | 528.791 | 440.6825 | 341.1545 | 232.6358 | 117.9052 | 0 |  |  |  | 473.7801 | 15 | 0.47378 | 473.7801 | 0.0047627
54900 | 735.2832 | 726.506 | 700.3304 | 657.2341 | 598.0408 | 523.9515 | 436.5715 | 337.9178 | 230.3995 | 116.7623 | 0 |  |  |  | 469.5355 | 15.25 | 0.46954 | 469.5355 | 0.0047162
55800 | 728.9636 | 720.2426 | 694.2389 | 651.4392 | 592.6782 | 519.1668 | 432.513 | 334.7265 | 228.1967 | 115.6373 | 0 |  |  |  | 465.3321 | 15.5 | 0.46533 | 465.3321 | 0.0046705
56700 | 722.6844 | 714.0208 | 688.1923 | 645.6932 | 587.3681 | 514.4355 | 428.5052 | 331.5789 | 226.026 | 114.5292 | 0 |  |  |  | 461.1692 | 15.75 | 0.46117 | 461.1692 | 0.0046255
57600 | 716.4466 | 707.8415 | 682.1909 | 639.9958 | 582.1094 | 509.7563 | 424.5467 | 328.4734 | 223.8862 | 113.4376 | 0 |  |  |  | 457.0461 | 16 | 0.45705 | 457.0461 | 0.0045812
58500 | 710.2509 | 701.7051 | 676.2349 | 634.3469 | 576.9014 | 505.128 | 420.6358 | 325.4084 | 221.7761 | 112.3616 | 0 |  |  |  | 452.9624 | 16.25 | 0.45296 | 452.9624 | 0.0045375
59400 | 704.0979 | 695.6123 | 670.3245 | 628.7462 | 571.7434 | 500.5492 | 416.7711 | 322.3826 | 219.6945 | 111.3006 | 0 |  |  |  | 448.9173 | 16.5 | 0.44892 | 448.9173 | 0.0044945
60300 | 697.9883 | 689.5635 | 664.4599 | 623.1934 | 566.6345 | 496.019 | 412.9514 | 319.3947 | 217.6404 | 110.2542 | 0 |  |  |  | 444.9105 | 16.75 | 0.44491 | 444.9105 | 0.004452
61200 | 691.9225 | 683.5591 | 658.6413 | 617.6881 | 561.5741 | 491.5362 | 409.1753 | 316.4436 | 215.6129 | 109.2217 | 0 |  |  |  | 440.9414 | 17 | 0.44094 | 440.9414 | 0.0044102
62100 | 685.9009 | 677.5995 | 652.8686 | 612.2302 | 556.5615 | 487.0999 | 405.4418 | 313.528 | 213.6111 | 108.2027 | 0 |  |  |  | 437.0094 | 17.25 | 0.43701 | 437.0094 | 0.0043689
63000 | 679.9239 | 671.6849 | 647.1419 | 606.8193 | 551.5961 | 482.7092 | 401.7498 | 310.6469 | 211.6342 | 107.1968 | 0 |  |  |  | 433.1141 | 17.5 | 0.43311 | 433.1141 | 0.0043281
63900 | 673.9918 | 665.8154 | 641.4612 | 601.4551 | 546.6772 | 478.3631 | 398.0981 | 307.7993 | 209.6813 | 106.2034 | 0 |  |  |  | 429.255 | 17.75 | 0.42926 | 429.255 | 0.0042879
64800 | 668.1048 | 659.9914 | 635.8265 | 596.1372 | 541.8041 | 474.0608 | 394.4859 | 304.9844 | 207.7517 | 105.2222 | 0 |  |  |  | 425.4317 | 18 | 0.42543 | 425.4317 | 0.0042481
65700 | 662.2632 | 654.2129 | 630.2377 | 590.8655 | 536.9764 | 469.8014 | 390.9123 | 302.2012 | 205.8449 | 104.2528 | 0 |  |  |  | 421.6437 | 18.25 | 0.42164 | 421.6437 | 0.0042089
66600 | 656.467 | 648.4799 | 624.6948 | 585.6394 | 532.1935 | 465.5844 | 387.3764 | 299.4489 | 203.96 | 103.295 | 0 |  |  |  | 417.8906 | 18.5 | 0.41789 | 417.8906 | 0.0041701
67500 | 650.7163 | 642.7926 | 619.1975 | 580.4588 | 527.4547 | 461.4088 | 383.8774 | 296.7268 | 202.0966 | 102.3482 | 0 |  |  |  | 414.172 | 18.75 | 0.41417 | 414.172 | 0.0041318
68400 | 645.0112 | 637.1509 | 613.7458 | 575.3233 | 522.7597 | 457.274 | 380.4145 | 294.0341 | 200.254 | 101.4123 | 0 |  |  |  | 410.4874 | 19 | 0.41049 | 410.4874 | 0.0040939
69300 | 639.3518 | 631.5548 | 608.3395 | 570.2325 | 518.1077 | 453.1794 | 376.987 | 291.3702 | 198.4318 | 100.4869 | 0 |  |  |  | 406.8366 | 19.25 | 0.40684 | 406.8366 | 0.0040565
70200 | 633.738 | 626.0042 | 602.9785 | 565.1861 | 513.4984 | 449.1243 | 373.5942 | 288.7344 | 196.6295 | 99.5718 | 0 |  |  |  | 403.2191 | 19.5 | 0.40322 | 403.2191 | 0.0040195
71100 | 628.1697 | 620.4991 | 597.6625 | 560.1838 | 508.9313 | 445.1082 | 370.2355 | 286.1262 | 194.8465 | 98.6667 | 0 |  |  |  | 399.6345 | 19.75 | 0.39963 | 399.6345 | 0.0039829
72000 | 622.6469 | 615.0393 | 592.3913 | 555.2252 | 504.4059 | 441.1304 | 366.9103 | 283.5449 | 193.0825 | 97.7714 | 0 |  |  |  | 396.0825 | 20 | 0.39608 | 396.0825 | 0.0039467
72900 | 617.1694 | 609.6248 | 587.1648 | 550.3101 | 499.9217 | 437.1903 | 363.618 | 280.99 | 191.337 | 96.8857 | 0 |  |  |  | 392.5627 | 20.25 | 0.39256 | 392.5627 | 0.0039109
73800 | 611.7373 | 604.2553 | 581.9827 | 545.438 | 495.4782 | 433.2876 | 360.3579 | 278.461 | 189.6096 | 96.0093 | 0 |  |  |  | 389.0748 | 20.5 | 0.38907 | 389.0748 | 0.0038754
74700 | 606.3502 | 598.9307 | 576.8447 | 540.6086 | 491.0751 | 429.4215 | 357.1297 | 275.9574 | 187.9 | 95.1421 | 0 |  |  |  | 385.6185 | 20.75 | 0.38562 | 385.6185 | 0.0038404
75600 | 601.0081 | 593.6508 | 571.7506 | 535.8215 | 486.7119 | 425.5918 | 353.9327 | 273.4787 | 186.2078 | 94.2838 | 0 |  |  |  | 382.1934 | 21 | 0.38219 | 382.1934 | 0.0038057
76500 | 595.7108 | 588.4154 | 566.7002 | 531.0765 | 482.3881 | 421.7977 | 350.7665 | 271.0246 | 184.5327 | 93.4343 | 0 |  |  |  | 378.7991 | 21.25 | 0.3788 | 378.7991 | 0.0037714
77400 | 590.4581 | 583.2243 | 561.6931 | 526.3732 | 478.1034 | 418.039 | 347.6307 | 268.5946 | 182.8744 | 92.5934 | 0 |  |  |  | 375.4355 | 21.5 | 0.37544 | 375.4355 | 0.0037374
78300 | 585.2497 | 578.0772 | 556.7292 | 521.7113 | 473.8574 | 414.3152 | 344.5247 | 266.1883 | 181.2325 | 91.7609 | 0 |  |  |  | 372.1022 | 21.75 | 0.3721 | 372.1022 | 0.0037037
79200 | 580.0855 | 572.974 | 551.808 | 517.0903 | 469.6496 | 410.6258 | 341.4482 | 263.8053 | 179.6068 | 90.9368 | 0 |  |  |  | 368.7988 | 22 | 0.3688 | 368.7988 | 0.0036704
80100 | 574.9653 | 567.9144 | 546.9294 | 512.51 | 465.4797 | 406.9704 | 338.4007 | 261.4453 | 177.9971 | 90.1207 | 0 |  |  |  | 365.525 | 22.25 | 0.36553 | 365.525 | 0.0036375
81000 | 569.8887 | 562.8981 | 542.093 | 507.9701 | 461.3473 | 403.3487 | 335.3818 | 259.1079 | 176.4029 | 89.3127 | 0 |  |  |  | 362.2807 | 22.5 | 0.36228 | 362.2807 | 0.0036048
81900 | 564.8555 | 557.9249 | 537.2986 | 503.4701 | 457.252 | 399.7601 | 332.3913 | 256.7927 | 174.8242 | 88.5126 | 0 |  |  |  | 359.0654 | 22.75 | 0.35907 | 359.0654 | 0.0035725
82800 | 559.8654 | 552.9944 | 532.5458 | 499.0098 | 453.1934 | 396.2044 | 329.4286 | 254.4995 | 173.2607 | 87.7203 | 0 |  |  |  | 355.879 | 23 | 0.35588 | 355.879 | 0.0035405
83700 | 554.9183 | 548.1065 | 527.8344 | 494.5889 | 449.1713 | 392.6812 | 326.4934 | 252.228 | 171.7121 | 86.9355 | 0 |  |  |  | 352.721 | 23.25 | 0.35272 | 352.721 | 0.0035088
84600 | 550.0138 | 543.2608 | 523.164 | 490.2069 | 445.1852 | 389.19 | 323.5855 | 249.9778 | 170.1783 | 86.1583 | 0 |  |  |  | 349.5914 | 23.5 | 0.34959 | 349.5914 | 0.0034774
85500 | 545.1516 | 538.457 | 518.5343 | 485.8636 | 441.2348 | 385.7306 | 320.7044 | 247.7487 | 168.6589 | 85.3885 | 0 |  |  |  | 346.4897 | 23.75 | 0.34649 | 346.4897 | 0.0034463
86400 | 540.3315 | 533.6949 | 513.945 | 481.5587 | 437.3197 | 382.3027 | 317.8498 | 245.5404 | 167.1539 | 84.626 | 0 |  |  |  | 343.4157 | 24 | 0.34342 | 343.4157 | 0.0034155
87300 | 535.5531 | 528.9741 | 509.3959 | 477.2917 | 433.4396 | 378.9058 | 315.0215 | 243.3527 | 165.663 | 83.8707 | 0 |  |  |  | 340.3691 | 24.25 | 0.34037 | 340.3691 | 0.003385
88200 | 530.8163 | 524.2944 | 504.8866 | 473.0625 | 429.5942 | 375.5396 | 312.219 | 241.1852 | 164.186 | 83.1225 | 0 |  |  |  | 337.3498 | 24.5 | 0.33735 | 337.3498 | 0.0033548
89100 | 526.1205 | 519.6554 | 500.4167 | 468.8705 | 425.7831 | 372.2038 | 309.4422 | 239.0377 | 162.7228 | 82.3813 | 0 |  |  |  | 334.3574 | 24.75 | 0.33436 | 334.3574 | 0.0033249
90000 | 521.4657 | 515.0569 | 495.986 | 464.7157 | 422.006 | 368.8982 | 306.6908 | 236.91 | 161.2732 | 81.647 | 0 |  |  |  | 331.3917 | 25 | 0.33139 | 331.3917 | 0.0032953
90900 | 516.8514 | 510.4986 | 491.5942 | 460.5975 | 418.2627 | 365.6223 | 303.9644 | 234.8018 | 159.837 | 80.9195 | 0 |  |  |  | 328.4524 | 25.25 | 0.32845 | 328.4524 | 0.0032659
91800 | 512.2773 | 505.98 | 487.241 | 456.5158 | 414.5527 | 362.376 | 301.2627 | 232.713 | 158.414 | 80.1988 | 0 |  |  |  | 325.5393 | 25.5 | 0.32554 | 325.5393 | 0.0032368
92700 | 507.7433 | 501.501 | 482.926 | 452.4702 | 410.8758 | 359.1588 | 298.5856 | 230.6433 | 157.0042 | 79.4847 | 0 |  |  |  | 322.6521 | 25.75 | 0.32265 | 322.6521 | 0.003208
93600 | 503.2488 | 497.0612 | 478.6489 | 448.4603 | 407.2317 | 355.9706 | 295.9327 | 228.5924 | 155.6072 | 78.7772 | 0 |  |  |  | 319.7907 | 26 | 0.31979 | 319.7907 | 0.0031794
94500 | 498.7937 | 492.6603 | 474.4094 | 444.4859 | 403.62 | 352.8109 | 293.3039 | 226.5603 | 154.2231 | 78.0762 | 0 |  |  |  | 316.9547 | 26.25 | 0.31695 | 316.9547 | 0.0031511
95400 | 494.3777 | 488.298 | 470.2073 | 440.5466 | 400.0404 | 349.6796 | 290.6987 | 224.5466 | 152.8516 | 77.3817 | 0 |  |  |  | 314.1439 | 26.5 | 0.31414 | 314.1439 | 0.003123
96300 | 490.0003 | 483.974 | 466.0421 | 436.6422 | 396.4928 | 346.5764 | 288.1171 | 222.5512 | 151.4926 | 76.6934 | 0 |  |  |  | 311.3582 | 26.75 | 0.31136 | 311.3582 | 0.0030953
97200 | 485.6614 | 479.688 | 461.9136 | 432.7724 | 392.9767 | 343.5009 | 285.5587 | 220.5738 | 150.146 | 76.0115 | 0 |  |  |  | 308.5972 | 27 | 0.3086 | 308.5972 | 0.0030677
98100 | 481.3606 | 475.4397 | 457.8216 | 428.9368 | 389.4919 | 340.453 | 283.0234 | 218.6144 | 148.8116 | 75.3358 | 0 |  |  |  | 305.8608 | 27.25 | 0.30586 | 305.8608 | 0.0030405
99000 | 477.0975 | 471.2287 | 453.7656 | 425.1351 | 386.038 | 337.4323 | 280.5108 | 216.6726 | 147.4893 | 74.6662 | 0 |  |  |  | 303.1487 | 27.5 | 0.30315 | 303.1487 | 0.0030134
99900 | 472.8719 | 467.0547 | 449.7453 | 421.3671 | 382.6149 | 334.4386 | 278.0208 | 214.7484 | 146.179 | 74.0027 | 0 |  |  |  | 300.4608 | 27.75 | 0.30046 | 300.4608 | 0.0029866
100800 | 468.6835 | 462.9175 | 445.7606 | 417.6325 | 379.2223 | 331.4717 | 275.5531 | 212.8415 | 144.8805 | 73.3452 | 0 |  |  |  | 297.7967 | 28 | 0.2978 | 297.7967 | 0.0029601
101700 | 464.532 | 458.8168 | 441.811 | 413.9309 | 375.8597 | 328.5312 | 273.1076 | 210.9517 | 143.5937 | 72.6936 | 0 |  |  |  | 295.1562 | 28.25 | 0.29516 | 295.1562 | 0.0029338
102600 | 460.4171 | 454.7522 | 437.8962 | 410.2621 | 372.5271 | 325.617 | 270.684 | 209.079 | 142.3186 | 72.048 | 0 |  |  |  | 292.5393 | 28.5 | 0.29254 | 292.5393 | 0.0029077
103500 | 456.3383 | 450.7234 | 434.0161 | 406.6258 | 369.2241 | 322.7287 | 268.2821 | 207.223 | 141.0549 | 71.4081 | 0 |  |  |  | 289.9455 | 28.75 | 0.28995 | 289.9455 | 0.0028819
104400 | 452.2956 | 446.7301 | 430.1702 | 403.0217 | 365.9504 | 319.8662 | 265.9016 | 205.3837 | 139.8026 | 70.774 | 0 |  |  |  | 287.3748 | 29 | 0.28737 | 287.3748 | 0.0028563
105300 | 448.2885 | 442.7721 | 426.3583 | 399.4495 | 362.7058 | 317.0293 | 263.5424 | 203.561 | 138.5615 | 70.1457 | 0 |  |  |  | 284.827 | 29.25 | 0.28483 | 284.827 | 0.002831
106200 | 444.3167 | 438.849 | 422.5801 | 395.9089 | 359.49 | 314.2175 | 261.2044 | 201.7545 | 137.3316 | 69.5229 | 0 |  |  |  | 282.3017 | 29.5 | 0.2823 | 282.3017 | 0.0028058
107100 | 440.38 | 434.9606 | 418.8353 | 392.3997 | 356.3027 | 311.4309 | 258.8872 | 199.9642 | 136.1127 | 68.9058 | 0 |  |  |  | 279.7989 | 29.75 | 0.2798 | 279.7989 | 0.0027809
108000 | 436.478 | 431.1065 | 415.1236 | 388.9216 | 353.1438 | 308.669 | 256.5906 | 198.1899 | 134.9048 | 68.2942 | 0 |  |  |  | 277.3183 | 30 | 0.27732 | 277.3183 | 0.0027562
108900 | 432.6105 | 427.2864 | 411.4447 | 385.4743 | 350.0129 | 305.9317 | 254.3146 | 196.4315 | 133.7076 | 67.6881 | 0 |  |  |  | 274.8597 | 30.25 | 0.27486 | 274.8597 | 0.0027318
109800 | 428.7771 | 423.5001 | 407.7984 | 382.0575 | 346.9098 | 303.2188 | 252.0588 | 194.6888 | 132.5212 | 67.0874 | 0 |  |  |  | 272.4229 | 30.5 | 0.27242 | 272.4229 | 0.0027075
110700 | 424.9776 | 419.7472 | 404.1843 | 378.671 | 343.8342 | 300.53 | 249.8232 | 192.9617 | 131.3454 | 66.4921 | 0 |  |  |  | 270.0078 | 30.75 | 0.27001 | 270.0078 | 0.0026835
111600 | 421.2117 | 416.0275 | 400.6022 | 375.3145 | 340.7859 | 297.8651 | 247.6075 | 191.25 | 130.1801 | 65.9021 | 0 |  |  |  | 267.6141 | 31 | 0.26761 | 267.6141 | 0.0026597
112500 | 417.4791 | 412.3407 | 397.0517 | 371.9878 | 337.7647 | 295.2238 | 245.4115 | 189.5535 | 129.0252 | 65.3174 | 0 |  |  |  | 265.2416 | 31.25 | 0.26524 | 265.2416 | 0.0026361
113400 | 413.7795 | 408.6865 | 393.5327 | 368.6905 | 334.7703 | 292.6061 | 243.2351 | 187.8722 | 127.8806 | 64.7379 | 0 |  |  |  | 262.8902 | 31.5 | 0.26289 | 262.8902 | 0.0026127
114300 | 410.1125 | 405.0646 | 390.0449 | 365.4224 | 331.8025 | 290.0117 | 241.078 | 186.2058 | 126.7462 | 64.1636 | 0 |  |  |  | 260.5596 | 31.75 | 0.26056 | 260.5596 | 0.0025895
115200 | 406.478 | 401.4748 | 386.5879 | 362.1833 | 328.861 | 287.4402 | 238.9401 | 184.5544 | 125.622 | 63.5945 | 0 |  |  |  | 258.2497 | 32 | 0.25825 | 258.2497 | 0.0025665
116100 | 402.8757 | 397.9167 | 383.1615 | 358.9729 | 325.9456 | 284.8917 | 236.8213 | 182.9176 | 124.5077 | 63.0303 | 0 |  |  |  | 255.9603 | 32.25 | 0.25596 | 255.9603 | 0.0025438
117000 | 399.3052 | 394.3901 | 379.7655 | 355.791 | 323.056 | 282.3657 | 234.7213 | 181.2954 | 123.4034 | 62.4713 | 0 |  |  |  | 253.6912 | 32.5 | 0.25369 | 253.6912 | 0.0025212
117900 | 395.7663 | 390.8947 | 376.3995 | 352.6372 | 320.1921 | 279.8622 | 232.64 | 179.6876 | 122.3089 | 61.9172 | 0 |  |  |  | 251.4423 | 32.75 | 0.25144 | 251.4423 | 0.0024989
118800 | 392.2587 | 387.4302 | 373.0633 | 349.5114 | 317.3536 | 277.381 | 230.5771 | 178.0941 | 121.2242 | 61.368 | 0 |  |  |  | 249.2132 | 33 | 0.24921 | 249.2132 | 0.0024767
119700 | 388.7822 | 383.9964 | 369.7567 | 346.4133 | 314.5403 | 274.9217 | 228.5326 | 176.5148 | 120.1492 | 60.8238 | 0 |  |  |  | 247.004 | 33.25 | 0.247 | 247.004 | 0.0024547
120600 | 385.3364 | 380.593 | 366.4794 | 343.3426 | 311.7519 | 272.4843 | 226.5063 | 174.9496 | 119.0837 | 60.2844 | 0 |  |  |  | 244.8143 | 33.5 | 0.24481 | 244.8143 | 0.002433
121500 | 381.9211 | 377.2197 | 363.231 | 340.2992 | 308.9882 | 270.0686 | 224.498 | 173.3983 | 118.0277 | 59.7497 | 0 |  |  |  | 242.6441 | 33.75 | 0.24264 | 242.6441 | 0.0024114
122400 | 378.5361 | 373.8763 | 360.0115 | 337.2827 | 306.2491 | 267.6742 | 222.5075 | 171.8607 | 116.981 | 59.2199 | 0 |  |  |  | 240.4931 | 34 | 0.24049 | 240.4931 | 0.00239
123300 | 375.1811 | 370.5625 | 356.8205 | 334.293 | 303.5342 | 265.3012 | 220.5347 | 170.3369 | 115.9437 | 58.6947 | 0 |  |  |  | 238.3612 | 34.25 | 0.23836 | 238.3612 | 0.0023688
124200 | 371.8557 | 367.278 | 353.6577 | 331.3297 | 300.8435 | 262.9491 | 218.5794 | 168.8265 | 114.9156 | 58.1743 | 0 |  |  |  | 236.2482 | 34.5 | 0.23625 | 236.2482 | 0.0023478
125100 | 368.5598 | 364.0227 | 350.523 | 328.3927 | 298.1766 | 260.618 | 216.6415 | 167.3296 | 113.8967 | 57.6584 | 0 |  |  |  | 234.1539 | 34.75 | 0.23415 | 234.1539 | 0.002327
126000 | 365.2931 | 360.7961 | 347.416 | 325.4818 | 295.5333 | 258.3075 | 214.7208 | 165.846 | 112.8868 | 57.1472 | 0 |  |  |  | 232.0782 | 35 | 0.23208 | 232.0782 | 0.0023063
126900 | 362.0553 | 357.5982 | 344.3365 | 322.5966 | 292.9135 | 256.0176 | 212.8171 | 164.3756 | 111.8858 | 56.6404 | 0 |  |  |  | 230.0209 | 35.25 | 0.23002 | 230.0209 | 0.0022859
127800 | 358.8462 | 354.4285 | 341.2844 | 319.7371 | 290.3169 | 253.7479 | 210.9303 | 162.9182 | 110.8938 | 56.1382 | 0 |  |  |  | 227.9818 | 35.5 | 0.22798 | 227.9818 | 0.0022656
128700 | 355.6655 | 351.287 | 338.2592 | 316.9028 | 287.7433 | 251.4984 | 209.0603 | 161.4738 | 109.9106 | 55.6405 | 0 |  |  |  | 225.9609 | 35.75 | 0.22596 | 225.9609 | 0.0022455
129600 | 352.513 | 348.1733 | 335.2609 | 314.0937 | 285.1926 | 249.2689 | 207.2069 | 160.0422 | 108.9361 | 55.1471 | 0 |  |  |  | 223.9578 | 36 | 0.22396 | 223.9578 | 0.0022256
130500 | 349.3884 | 345.0871 | 332.2892 | 311.3095 | 282.6645 | 247.0591 | 205.3699 | 158.6233 | 107.9703 | 54.6582 | 0 |  |  |  | 221.9725 | 36.25 | 0.22197 | 221.9725 | 0.0022059
131400 | 346.2915 | 342.0283 | 329.3437 | 308.55 | 280.1587 | 244.8689 | 203.5492 | 157.217 | 107.013 | 54.1736 | 0 |  |  |  | 220.0048 | 36.5 | 0.22 | 220.0048 | 0.0021863
132300 | 343.222 | 338.9966 | 326.4244 | 305.8149 | 277.6752 | 242.6982 | 201.7447 | 155.8232 | 106.0642 | 53.6933 | 0 |  |  |  | 218.0546 | 36.75 | 0.21805 | 218.0546 | 0.0021669
133200 | 340.1797 | 335.9918 | 323.531 | 303.104 | 275.2138 | 240.5467 | 199.9562 | 154.4417 | 105.1239 | 53.2173 | 0 |  |  |  | 216.1216 | 37 | 0.21612 | 216.1216 | 0.0021477
134100 | 337.1644 | 333.0135 | 320.6632 | 300.4172 | 272.7741 | 238.4143 | 198.1836 | 153.0725 | 104.1919 | 52.7454 | 0 |  |  |  | 214.2058 | 37.25 | 0.21421 | 214.2058 | 0.0021287
135000 | 334.1758 | 330.0617 | 317.8208 | 297.7542 | 270.3561 | 236.3007 | 196.4266 | 151.7155 | 103.2682 | 52.2778 | 0 |  |  |  | 212.307 | 37.5 | 0.21231 | 212.307 | 0.0021098
135900 | 331.2136 | 327.136 | 315.0036 | 295.1149 | 267.9595 | 234.206 | 194.6853 | 150.3705 | 102.3527 | 51.8143 | 0 |  |  |  | 210.425 | 37.75 | 0.21042 | 210.425 | 0.0020911
136800 | 328.2778 | 324.2363 | 312.2113 | 292.4989 | 265.5842 | 232.1298 | 192.9594 | 149.0374 | 101.4453 | 51.355 | 0 |  |  |  | 208.5596 | 38 | 0.20856 | 208.5596 | 0.0020726
137700 | 325.3679 | 321.3622 | 309.4438 | 289.9061 | 263.2299 | 230.072 | 191.2488 | 147.7162 | 100.5459 | 50.8997 | 0 |  |  |  | 206.7109 | 38.25 | 0.20671 | 206.7109 | 0.0020542
138600 | 322.4838 | 318.5136 | 306.7009 | 287.3362 | 260.8965 | 228.0325 | 189.5534 | 146.4066 | 99.6546 | 50.4485 | 0 |  |  |  | 204.8785 | 38.5 | 0.20488 | 204.8785 | 0.002036
139500 | 319.6253 | 315.6903 | 303.9822 | 284.7892 | 258.5838 | 226.0111 | 187.8731 | 145.1087 | 98.7711 | 50.0012 | 0 |  |  |  | 203.0623 | 38.75 | 0.20306 | 203.0623 | 0.0020179
140400 | 316.7921 | 312.892 | 301.2876 | 282.2647 | 256.2915 | 224.0076 | 186.2076 | 143.8223 | 97.8955 | 49.5579 | 0 |  |  |  | 201.2623 | 39 | 0.20126 | 201.2623 | 0.002
141300 | 313.984 | 310.1185 | 298.6169 | 279.7626 | 254.0196 | 222.0218 | 184.5569 | 142.5474 | 97.0276 | 49.1186 | 0 |  |  |  | 199.4782 | 39.25 | 0.19948 | 199.4782 | 0.0019823
142200 | 311.2008 | 307.3695 | 295.9699 | 277.2827 | 251.7679 | 220.0537 | 182.9208 | 141.2837 | 96.1675 | 48.6832 | 0 |  |  |  | 197.7099 | 39.5 | 0.19771 | 197.7099 | 0.0019647
143100 | 308.4423 | 304.6449 | 293.3464 | 274.8248 | 249.5361 | 218.103 | 181.2993 | 140.0312 | 95.315 | 48.2516 | 0 |  |  |  | 195.9573 | 39.75 | 0.19596 | 195.9573 | 0.0019473
144000 | 305.7082 | 301.9445 | 290.7461 | 272.3886 | 247.3241 | 216.1696 | 179.6921 | 138.7899 | 94.47 | 47.8238 | 0 |  |  |  | 194.2203 | 40 | 0.19422 | 194.2203 | 0.0019301
144900 | 302.9983 | 299.268 | 288.1688 | 269.9741 | 245.1317 | 214.2533 | 178.0992 | 137.5595 | 93.6325 | 47.3999 | 0 |  |  |  | 192.4986 | 40.25 | 0.1925 | 192.4986 | 0.001913
145800 | 300.3125 | 296.6152 | 285.6144 | 267.5809 | 242.9587 | 212.354 | 176.5204 | 136.3401 | 92.8025 | 46.9797 | 0 |  |  |  | 190.7922 | 40.5 | 0.19079 | 190.7922 | 0.001896
146700 | 297.6505 | 293.9859 | 283.0826 | 265.209 | 240.805 | 210.4716 | 174.9556 | 135.1315 | 91.9798 | 46.5632 | 0 |  |  |  | 189.101 | 40.75 | 0.1891 | 189.101 | 0.0018792
147600 | 295.012 | 291.38 | 280.5733 | 262.8581 | 238.6704 | 208.6059 | 173.4047 | 133.9336 | 91.1644 | 46.1504 | 0 |  |  |  | 187.4247 | 41 | 0.18742 | 187.4247 | 0.0018625
148500 | 292.3969 | 288.7971 | 278.0862 | 260.528 | 236.5547 | 206.7567 | 171.8675 | 132.7463 | 90.3563 | 45.7413 | 0 |  |  |  | 185.7633 | 41.25 | 0.18576 | 185.7633 | 0.001846
149400 | 289.8051 | 286.2371 | 275.6212 | 258.2186 | 234.4578 | 204.9239 | 170.344 | 131.5695 | 89.5553 | 45.3358 | 0 |  |  |  | 184.1166 | 41.5 | 0.18412 | 184.1166 | 0.0018297
150300 | 287.2362 | 283.6999 | 273.178 | 255.9297 | 232.3795 | 203.1073 | 168.8339 | 130.4032 | 88.7614 | 44.9339 | 0 |  |  |  | 182.4845 | 41.75 | 0.18248 | 182.4845 | 0.0018134
151200 | 284.69 | 281.1851 | 270.7565 | 253.661 | 230.3196 | 201.3069 | 167.3373 | 129.2472 | 87.9746 | 44.5356 | 0 |  |  |  | 180.8669 | 42 | 0.18087 | 180.8669 | 0.0017974
152100 | 282.1664 | 278.6925 | 268.3564 | 251.4124 | 228.2779 | 199.5224 | 165.8539 | 128.1015 | 87.1947 | 44.1408 | 0 |  |  |  | 179.2636 | 42.25 | 0.17926 | 179.2636 | 0.0017814
153000 | 279.6652 | 276.2221 | 265.9776 | 249.1838 | 226.2544 | 197.7537 | 164.3837 | 126.9659 | 86.4217 | 43.7495 | 0 |  |  |  | 177.6745 | 42.5 | 0.17767 | 177.6745 | 0.0017656
153900 | 277.1862 | 273.7736 | 263.6199 | 246.975 | 224.2487 | 196.0007 | 162.9265 | 125.8404 | 85.6556 | 43.3617 | 0 |  |  |  | 176.0995 | 42.75 | 0.1761 | 176.0995 | 0.00175
154800 | 274.7291 | 271.3468 | 261.2831 | 244.7857 | 222.2609 | 194.2633 | 161.4822 | 124.7249 | 84.8963 | 42.9773 | 0 |  |  |  | 174.5385 | 43 | 0.17454 | 174.5385 | 0.0017345
155700 | 272.2939 | 268.9415 | 258.967 | 242.6158 | 220.2907 | 192.5413 | 160.0508 | 123.6193 | 84.1438 | 42.5963 | 0 |  |  |  | 172.9913 | 43.25 | 0.17299 | 172.9913 | 0.0017191
156600 | 269.8802 | 266.5575 | 256.6714 | 240.4652 | 218.3379 | 190.8345 | 158.632 | 122.5234 | 83.3979 | 42.2187 | 0 |  |  |  | 171.4579 | 43.5 | 0.17146 | 171.4579 | 0.0017039
157500 | 267.4879 | 264.1947 | 254.3962 | 238.3336 | 216.4025 | 189.1428 | 157.2258 | 121.4373 | 82.6586 | 41.8445 | 0 |  |  |  | 169.938 | 43.75 | 0.16994 | 169.938 | 0.0016887
158400 | 265.1168 | 261.8527 | 252.1411 | 236.2209 | 214.4842 | 187.4662 | 155.8321 | 120.3608 | 81.9258 | 41.4735 | 0 |  |  |  | 168.4316 | 44 | 0.16843 | 168.4316 | 0.0016738
159300 | 262.7667 | 259.5316 | 249.906 | 234.127 | 212.5829 | 185.8044 | 154.4507 | 119.2939 | 81.1996 | 41.1059 | 0 |  |  |  | 166.9385 | 44.25 | 0.16694 | 166.9385 | 0.0016589
160200 | 260.4374 | 257.231 | 247.6908 | 232.0516 | 210.6985 | 184.1573 | 153.0816 | 118.2364 | 80.4798 | 40.7415 | 0 |  |  |  | 165.4587 | 44.5 | 0.16546 | 165.4587 | 0.0016442
161100 | 258.1288 | 254.9508 | 245.4952 | 229.9946 | 208.8308 | 182.5249 | 151.7246 | 117.1883 | 79.7664 | 40.3804 | 0 |  |  |  | 163.992 | 44.75 | 0.16399 | 163.992 | 0.0016297
162000 | 255.8407 | 252.6909 | 243.319 | 227.9558 | 206.9796 | 180.9069 | 150.3796 | 116.1495 | 79.0593 | 40.0224 | 0 |  |  |  | 162.5383 | 45 | 0.16254 | 162.5383 | 0.0016152
162900 | 253.5728 | 250.4509 | 241.1621 | 225.9351 | 205.1449 | 179.3033 | 149.0466 | 115.1199 | 78.3585 | 39.6676 | 0 |  |  |  | 161.0975 | 45.25 | 0.1611 | 161.0975 | 0.0016009
163800 | 251.325 | 248.2308 | 239.0244 | 223.9324 | 203.3264 | 177.7138 | 147.7254 | 114.0994 | 77.6639 | 39.316 | 0 |  |  |  | 159.6695 | 45.5 | 0.15967 | 159.6695 | 0.0015867
164700 | 249.0972 | 246.0304 | 236.9056 | 221.9473 | 201.524 | 176.1385 | 146.4159 | 113.088 | 76.9754 | 38.9675 | 0 |  |  |  | 158.2541 | 45.75 | 0.15825 | 158.2541 | 0.0015726
165600 | 246.8891 | 243.8495 | 234.8056 | 219.9799 | 199.7376 | 174.5771 | 145.118 | 112.0855 | 76.2931 | 38.622 | 0 |  |  |  | 156.8513 | 46 | 0.15685 | 156.8513 | 0.0015587
166500 | 244.7006 | 241.688 | 232.7242 | 218.0299 | 197.9671 | 173.0296 | 143.8316 | 111.0919 | 75.6168 | 38.2797 | 0 |  |  |  | 155.4609 | 46.25 | 0.15546 | 155.4609 | 0.0015449
167400 | 242.5315 | 239.5455 | 230.6612 | 216.0972 | 196.2122 | 171.4958 | 142.5566 | 110.1071 | 74.9465 | 37.9403 | 0 |  |  |  | 154.0828 | 46.5 | 0.15408 | 154.0828 | 0.0015312
168300 | 240.3816 | 237.4221 | 228.6165 | 214.1817 | 194.4729 | 169.9756 | 141.2929 | 109.1311 | 74.2821 | 37.604 | 0 |  |  |  | 152.717 | 46.75 | 0.15272 | 152.717 | 0.0015176
169200 | 238.2508 | 235.3175 | 226.59 | 212.2831 | 192.749 | 168.4689 | 140.0404 | 108.1637 | 73.6236 | 37.2707 | 0 |  |  |  | 151.3632 | 47 | 0.15136 | 151.3632 | 0.0015042
170100 | 236.1388 | 233.2316 | 224.5814 | 210.4013 | 191.0404 | 166.9755 | 138.7991 | 107.2049 | 72.971 | 36.9403 | 0 |  |  |  | 150.0215 | 47.25 | 0.15002 | 150.0215 | 0.0014908
171000 | 234.0456 | 231.1641 | 222.5906 | 208.5362 | 189.347 | 165.4953 | 137.5687 | 106.2546 | 72.3242 | 36.6128 | 0 |  |  |  | 148.6916 | 47.5 | 0.14869 | 148.6916 | 0.0014776
171900 | 231.9709 | 229.115 | 220.6175 | 206.6877 | 187.6685 | 164.0283 | 136.3492 | 105.3127 | 71.683 | 36.2883 | 0 |  |  |  | 147.3736 | 47.75 | 0.14737 | 147.3736 | 0.0014645
172800 | 229.9147 | 227.084 | 218.6619 | 204.8555 | 186.0049 | 162.5743 | 135.1405 | 104.3792 | 71.0476 | 35.9666 | 0 |  |  |  | 146.0672 | 48 | 0.14607 | 146.0672 | 0.0014515
173700 | 227.8766 | 225.0711 | 216.7236 | 203.0396 | 184.3561 | 161.1332 | 133.9426 | 103.4539 | 70.4178 | 35.6478 | 0 |  |  |  | 144.7724 | 48.25 | 0.14477 | 144.7724 | 0.0014387
174600 | 225.8566 | 223.076 | 214.8024 | 201.2398 | 182.7219 | 159.7048 | 132.7553 | 102.5368 | 69.7936 | 35.3318 | 0 |  |  |  | 143.4891 | 48.5 | 0.14349 | 143.4891 | 0.0014259
175500 | 223.8546 | 221.0985 | 212.8984 | 199.4559 | 181.1022 | 158.2891 | 131.5785 | 101.6279 | 69.1749 | 35.0186 | 0 |  |  |  | 142.2171 | 48.75 | 0.14222 | 142.2171 | 0.0014133
176400 | 221.8702 | 219.1386 | 211.0111 | 197.6879 | 179.4968 | 156.886 | 130.4121 | 100.727 | 68.5617 | 34.7082 | 0 |  |  |  | 140.9565 | 49 | 0.14096 | 140.9565 | 0.0014007
177300 | 219.9035 | 217.1961 | 209.1407 | 195.9355 | 177.9057 | 155.4953 | 129.2561 | 99.8342 | 67.954 | 34.4005 | 0 |  |  |  | 139.707 | 49.25 | 0.13971 | 139.707 | 0.0013883
178200 | 217.9542 | 215.2708 | 207.2868 | 194.1986 | 176.3287 | 154.1169 | 128.1103 | 98.9492 | 67.3516 | 34.0956 | 0 |  |  |  | 138.4686 | 49.5 | 0.13847 | 138.4686 | 0.001376
179100 | 216.0221 | 213.3626 | 205.4493 | 192.4772 | 174.7656 | 152.7508 | 126.9747 | 98.0721 | 66.7546 | 33.7933 | 0 |  |  |  | 137.2411 | 49.75 | 0.13724 | 137.2411 | 0.0013638
180000 | 214.1072 | 211.4712 | 203.6281 | 190.771 | 173.2164 | 151.3967 | 125.8491 | 97.2027 | 66.1628 | 33.4938 | 0 |  |  |  | 136.0246 | 50 | 0.13602 | 136.0246 | 0.0013517
180900 | 212.2093 | 209.5967 | 201.8231 | 189.0799 | 171.681 | 150.0547 | 124.7336 | 96.3411 | 65.5763 | 33.1969 | 0 |  |  |  | 134.8188 | 50.25 | 0.13482 | 134.8188 | 0.0013398
181800 | 210.3282 | 207.7387 | 200.034 | 187.4038 | 170.1591 | 148.7245 | 123.6279 | 95.487 | 64.995 | 32.9026 | 0 |  |  |  | 133.6237 | 50.5 | 0.13362 | 133.6237 | 0.0013279
182700 | 208.4638 | 205.8972 | 198.2608 | 185.7426 | 168.6508 | 147.4062 | 122.532 | 94.6406 | 64.4189 | 32.6109 | 0 |  |  |  | 132.4392 | 50.75 | 0.13244 | 132.4392 | 0.0013161
183600 | 206.6159 | 204.0721 | 196.5034 | 184.0961 | 167.1558 | 146.0995 | 121.4458 | 93.8017 | 63.8478 | 32.3219 | 0 |  |  |  | 131.2652 | 51 | 0.13127 | 131.2652 | 0.0013044
184500 | 204.7844 | 202.2631 | 194.7615 | 182.4642 | 165.674 | 144.8044 | 120.3693 | 92.9702 | 63.2819 | 32.0353 | 0 |  |  |  | 130.1016 | 51.25 | 0.1301 | 130.1016 | 0.0012929
185400 | 202.9691 | 200.4702 | 193.0351 | 180.8468 | 164.2054 | 143.5208 | 119.3023 | 92.1461 | 62.7209 | 31.7514 | 0 |  |  |  | 128.9483 | 51.5 | 0.12895 | 128.9483 | 0.0012814
186300 | 201.1699 | 198.6931 | 191.3239 | 179.2437 | 162.7499 | 142.2486 | 118.2447 | 91.3292 | 62.1649 | 31.4699 | 0 |  |  |  | 127.8053 | 51.75 | 0.12781 | 127.8053 | 0.0012701
187200 | 199.3866 | 196.9318 | 189.6279 | 177.6548 | 161.3072 | 140.9877 | 117.1965 | 90.5197 | 61.6139 | 31.1909 | 0 |  |  |  | 126.6724 | 52 | 0.12667 | 126.6724 | 0.0012588
188100 | 197.6192 | 195.1862 | 187.947 | 176.08 | 159.8773 | 139.7379 | 116.1577 | 89.7173 | 61.0677 | 30.9145 | 0 |  |  |  | 125.5495 | 52.25 | 0.12555 | 125.5495 | 0.0012476
189000 | 195.8674 | 193.456 | 186.281 | 174.5191 | 158.4601 | 138.4992 | 115.128 | 88.922 | 60.5264 | 30.6404 | 0 |  |  |  | 124.4366 | 52.5 | 0.12444 | 124.4366 | 0.0012366
189900 | 194.1312 | 191.7411 | 184.6297 | 172.9721 | 157.0554 | 137.2715 | 114.1075 | 88.1337 | 59.9898 | 30.3688 | 0 |  |  |  | 123.3335 | 52.75 | 0.12333 | 123.3335 | 0.0012256
190800 | 192.4103 | 190.0414 | 182.9931 | 171.4388 | 155.6632 | 136.0546 | 113.096 | 87.3525 | 59.4581 | 30.0996 | 0 |  |  |  | 122.2402 | 53 | 0.12224 | 122.2402 | 0.0012148
191700 | 190.7047 | 188.3568 | 181.371 | 169.9191 | 154.2834 | 134.8486 | 112.0934 | 86.5781 | 58.931 | 29.8328 | 0 |  |  |  | 121.1567 | 53.25 | 0.12116 | 121.1567 | 0.001204
192600 | 189.0142 | 186.6871 | 179.7632 | 168.4129 | 152.9157 | 133.6533 | 111.0998 | 85.8107 | 58.4086 | 29.5683 | 0 |  |  |  | 120.0827 | 53.5 | 0.12008 | 120.0827 | 0.0011933
193500 | 187.3387 | 185.0323 | 178.1697 | 166.92 | 151.5602 | 132.4685 | 110.115 | 85.05 | 57.8909 | 29.3062 | 0 |  |  |  | 119.0182 | 53.75 | 0.11902 | 119.0182 | 0.0011827
194400 | 185.6781 | 183.3921 | 176.5904 | 165.4404 | 150.2167 | 131.2942 | 109.1389 | 84.2961 | 57.3777 | 29.0465 | 0 |  |  |  | 117.9632 | 54 | 0.11796 | 117.9632 | 0.0011722
195300 | 184.0322 | 181.7664 | 175.025 | 163.9739 | 148.8852 | 130.1304 | 108.1714 | 83.5489 | 56.8691 | 28.789 | 0 |  |  |  | 116.9175 | 54.25 | 0.11692 | 116.9175 | 0.0011619
196200 | 182.4008 | 180.1552 | 173.4735 | 162.5203 | 147.5654 | 128.9769 | 107.2125 | 82.8083 | 56.365 | 28.5338 | 0 |  |  |  | 115.8811 | 54.5 | 0.11588 | 115.8811 | 0.0011516
197100 | 180.784 | 178.5582 | 171.9358 | 161.0797 | 146.2573 | 127.8336 | 106.2622 | 82.0742 | 55.8653 | 28.2808 | 0 |  |  |  | 114.8539 | 54.75 | 0.11485 | 114.8539 | 0.0011414
198000 | 179.1814 | 176.9754 | 170.4117 | 159.6518 | 144.9608 | 126.7004 | 105.3202 | 81.3467 | 55.3701 | 28.0302 | 0 |  |  |  | 113.8358 | 55 | 0.11384 | 113.8358 | 0.0011312
198900 | 177.5931 | 175.4066 | 168.9011 | 158.2366 | 143.6758 | 125.5773 | 104.3866 | 80.6256 | 54.8793 | 27.7817 | 0 |  |  |  | 112.8267 | 55.25 | 0.11283 | 112.8267 | 0.0011212
199800 | 176.0188 | 173.8517 | 167.4039 | 156.8339 | 142.4022 | 124.4641 | 103.4613 | 79.9109 | 54.3928 | 27.5354 | 0 |  |  |  | 111.8266 | 55.5 | 0.11183 | 111.8266 | 0.0011113
200700 | 174.4585 | 172.3107 | 165.9199 | 155.4437 | 141.1399 | 123.3608 | 102.5442 | 79.2025 | 53.9107 | 27.2913 | 0 |  |  |  | 110.8353 | 55.75 | 0.11084 | 110.8353 | 0.0011014
201600 | 172.9121 | 170.7832 | 164.4491 | 154.0658 | 139.8888 | 122.2673 | 101.6352 | 78.5004 | 53.4328 | 27.0494 | 0 |  |  |  | 109.8528 | 56 | 0.10985 | 109.8528 | 0.0010917
202500 | 171.3793 | 169.2693 | 162.9914 | 152.7001 | 138.6488 | 121.1835 | 100.7342 | 77.8046 | 52.9591 | 26.8096 | 0 |  |  |  | 108.879 | 56.25 | 0.10888 | 108.879 | 0.001082
203400 | 169.8601 | 167.7689 | 161.5466 | 151.3465 | 137.4197 | 120.1093 | 99.8413 | 77.1149 | 52.4897 | 26.572 | 0 |  |  |  | 107.9139 | 56.5 | 0.10791 | 107.9139 | 0.0010724
204300 | 168.3544 | 166.2817 | 160.1146 | 150.0049 | 136.2016 | 119.0446 | 98.9562 | 76.4313 | 52.0244 | 26.3364 | 0 |  |  |  | 106.9573 | 56.75 | 0.10696 | 106.9573 | 0.0010629
205200 | 166.8621 | 164.8077 | 158.6952 | 148.6752 | 134.9942 | 117.9893 | 98.0791 | 75.7538 | 51.5632 | 26.103 | 0 |  |  |  | 106.0092 | 57 | 0.10601 | 106.0092 | 0.0010535
206100 | 165.3829 | 163.3468 | 157.2885 | 147.3573 | 133.7976 | 116.9434 | 97.2096 | 75.0823 | 51.1061 | 25.8716 | 0 |  |  |  | 105.0695 | 57.25 | 0.10507 | 105.0695 | 0.0010441
207000 | 163.9169 | 161.8988 | 155.8942 | 146.051 | 132.6116 | 115.9068 | 96.3479 | 74.4167 | 50.6531 | 25.6423 | 0 |  |  |  | 104.1381 | 57.5 | 0.10414 | 104.1381 | 0.0010349
207900 | 162.4639 | 160.4637 | 154.5123 | 144.7564 | 131.436 | 114.8793 | 95.4939 | 73.7571 | 50.2041 | 25.415 | 0 |  |  |  | 103.215 | 57.75 | 0.10321 | 103.215 | 0.0010257
208800 | 161.0237 | 159.0413 | 153.1427 | 143.4732 | 130.2709 | 113.861 | 94.6474 | 73.1033 | 49.7591 | 25.1897 | 0 |  |  |  | 102.3 | 58 | 0.1023 | 102.3 | 0.0010166
209700 | 159.5964 | 157.6315 | 151.7852 | 142.2014 | 129.1162 | 112.8517 | 93.8084 | 72.4552 | 49.318 | 24.9664 | 0 |  |  |  | 101.3932 | 58.25 | 0.10139 | 101.3932 | 0.0010076
210600 | 158.1816 | 156.2342 | 150.4397 | 140.9409 | 127.9716 | 111.8513 | 92.9768 | 71.813 | 48.8808 | 24.7451 | 0 |  |  |  | 100.4944 | 58.5 | 0.10049 | 100.4944 | 0.00099865
211500 | 156.7795 | 154.8492 | 149.1061 | 139.6915 | 126.8372 | 110.8598 | 92.1527 | 71.1764 | 48.4475 | 24.5257 | 0 |  |  |  | 99.6036 | 58.75 | 0.099604 | 99.6036 | 0.0009898
212400 | 155.3897 | 153.4766 | 147.7844 | 138.4532 | 125.7129 | 109.8771 | 91.3358 | 70.5454 | 48.0181 | 24.3083 | 0 |  |  |  | 98.7207 | 59 | 0.098721 | 98.7207 | 0.00098103
213300 | 154.0123 | 152.1161 | 146.4744 | 137.2259 | 124.5985 | 108.9031 | 90.5261 | 69.9201 | 47.5924 | 24.0928 | 0 |  |  |  | 97.8456 | 59.25 | 0.097846 | 97.8456 | 0.00097233
214200 | 152.647 | 150.7677 | 145.176 | 136.0095 | 123.494 | 107.9378 | 89.7237 | 69.3003 | 47.1705 | 23.8793 | 0 |  |  |  | 96.9782 | 59.5 | 0.096978 | 96.9782 | 0.00096371
215100 | 151.2939 | 149.4312 | 143.8891 | 134.8039 | 122.3993 | 106.981 | 88.9283 | 68.686 | 46.7524 | 23.6676 | 0 |  |  |  | 96.1186 | 59.75 | 0.096119 | 96.1186 | 0.00095517
216000 | 149.9528 | 148.1066 | 142.6136 | 133.6089 | 121.3144 | 106.0326 | 88.14 | 68.0771 | 46.338 | 23.4578 | 0 |  |  |  | 95.2665 | 60 | 0.095267 | 95.2665 | 0.0009467
216900 | 148.6235 | 146.7937 | 141.3494 | 132.4245 | 120.239 | 105.0927 | 87.3587 | 67.4737 | 45.9272 | 23.2498 | 0 |  |  |  | 94.4221 | 60.25 | 0.094422 | 94.4221 | 0.00093831
217800 | 147.3061 | 145.4925 | 140.0964 | 131.2507 | 119.1731 | 104.1611 | 86.5843 | 66.8756 | 45.5201 | 23.0437 | 0 |  |  |  | 93.5851 | 60.5 | 0.093585 | 93.5851 | 0.00092999
218700 | 146.0003 | 144.2028 | 138.8545 | 130.0872 | 118.1167 | 103.2378 | 85.8168 | 66.2828 | 45.1166 | 22.8395 | 0 |  |  |  | 92.7555 | 60.75 | 0.092755 | 92.7555 | 0.00092175
219600 | 144.7061 | 142.9245 | 137.6237 | 128.9341 | 117.0697 | 102.3227 | 85.0561 | 65.6952 | 44.7166 | 22.637 | 0 |  |  |  | 91.9333 | 61 | 0.091933 | 91.9333 | 0.00091358
220500 | 143.4234 | 141.6576 | 136.4037 | 127.7912 | 116.0319 | 101.4156 | 84.3021 | 65.1128 | 44.3203 | 22.4364 | 0 |  |  |  | 91.1183 | 61.25 | 0.091118 | 91.1183 | 0.00090548
221400 | 142.152 | 140.4019 | 135.1946 | 126.6584 | 115.0034 | 100.5167 | 83.5549 | 64.5357 | 43.9274 | 22.2375 | 0 |  |  |  | 90.3106 | 61.5 | 0.090311 | 90.3106 | 0.00089745
222300 | 140.8919 | 139.1573 | 133.9962 | 125.5356 | 113.984 | 99.6256 | 82.8142 | 63.9636 | 43.538 | 22.0404 | 0 |  |  |  | 89.5101 | 61.75 | 0.08951 | 89.5101 | 0.0008895
223200 | 139.643 | 137.9238 | 132.8084 | 124.4228 | 112.9736 | 98.7425 | 82.0801 | 63.3966 | 43.1521 | 21.845 | 0 |  |  |  | 88.7166 | 62 | 0.088717 | 88.7166 | 0.00088161
224100 | 138.4051 | 136.7011 | 131.6311 | 123.3199 | 111.9721 | 97.8672 | 81.3525 | 62.8346 | 42.7695 | 21.6513 | 0 |  |  |  | 87.9302 | 62.25 | 0.08793 | 87.9302 | 0.0008738
225000 | 137.1783 | 135.4894 | 130.4643 | 122.2267 | 110.9796 | 96.9997 | 80.6314 | 62.2776 | 42.3904 | 21.4594 | 0 |  |  |  | 87.1508 | 62.5 | 0.087151 | 87.1508 | 0.00086605
225900 | 135.9623 | 134.2883 | 129.3078 | 121.1433 | 109.9958 | 96.1398 | 79.9166 | 61.7256 | 42.0147 | 21.2692 | 0 |  |  |  | 86.3782 | 62.75 | 0.086378 | 86.3782 | 0.00085838
226800 | 134.757 | 133.098 | 128.1616 | 120.0694 | 109.0207 | 95.2876 | 79.2082 | 61.1784 | 41.6422 | 21.0806 | 0 |  |  |  | 85.6125 | 63 | 0.085613 | 85.6125 | 0.00085077
227700 | 133.5625 | 131.9181 | 127.0255 | 119.0051 | 108.0543 | 94.443 | 78.5061 | 60.6361 | 41.2731 | 20.8938 | 0 |  |  |  | 84.8536 | 63.25 | 0.084854 | 84.8536 | 0.00084323
228600 | 132.3786 | 130.7488 | 125.8995 | 117.9502 | 107.0965 | 93.6058 | 77.8102 | 60.0986 | 40.9072 | 20.7086 | 0 |  |  |  | 84.1014 | 63.5 | 0.084101 | 84.1014 | 0.00083575
229500 | 131.2051 | 129.5897 | 124.7835 | 116.9046 | 106.1472 | 92.776 | 77.1204 | 59.5659 | 40.5446 | 20.525 | 0 |  |  |  | 83.3559 | 63.75 | 0.083356 | 83.3559 | 0.00082834
230400 | 130.042 | 128.441 | 123.6773 | 115.8683 | 105.2062 | 91.9536 | 76.4368 | 59.0379 | 40.1852 | 20.3431 | 0 |  |  |  | 82.617 | 64 | 0.082617 | 82.617 | 0.000821
231300 | 128.8893 | 127.3025 | 122.581 | 114.8412 | 104.2736 | 91.1385 | 75.7592 | 58.5145 | 39.829 | 20.1627 | 0 |  |  |  | 81.8847 | 64.25 | 0.081885 | 81.8847 | 0.00081372
232200 | 127.7468 | 126.174 | 121.4944 | 113.8232 | 103.3493 | 90.3306 | 75.0877 | 57.9958 | 39.4759 | 19.984 | 0 |  |  |  | 81.1588 | 64.5 | 0.081159 | 81.1588 | 0.00080651
233100 | 126.6144 | 125.0555 | 120.4174 | 112.8142 | 102.4332 | 89.5299 | 74.4221 | 57.4817 | 39.126 | 19.8069 | 0 |  |  |  | 80.4394 | 64.75 | 0.080439 | 80.4394 | 0.00079936
234000 | 125.492 | 123.947 | 119.35 | 111.8142 | 101.5252 | 88.7363 | 73.7624 | 56.9722 | 38.7792 | 19.6313 | 0 |  |  |  | 79.7264 | 65 | 0.079726 | 79.7264 | 0.00079227
234900 | 124.3796 | 122.8483 | 118.292 | 110.823 | 100.6252 | 87.9497 | 73.1085 | 56.4672 | 38.4354 | 19.4573 | 0 |  |  |  | 79.0196 | 65.25 | 0.07902 | 79.0196 | 0.00078525
235800 | 123.2771 | 121.7593 | 117.2434 | 109.8407 | 99.7332 | 87.17 | 72.4604 | 55.9666 | 38.0947 | 19.2848 | 0 |  |  |  | 78.3192 | 65.5 | 0.078319 | 78.3192 | 0.00077829
236700 | 122.1843 | 120.68 | 116.2042 | 108.867 | 98.8492 | 86.3973 | 71.8181 | 55.4705 | 37.757 | 19.1138 | 0 |  |  |  | 77.6249 | 65.75 | 0.077625 | 77.6249 | 0.00077139
237600 | 121.1012 | 119.6102 | 115.1741 | 107.9019 | 97.9729 | 85.6315 | 71.1815 | 54.9788 | 37.4223 | 18.9444 | 0 |  |  |  | 76.9368 | 66 | 0.076937 | 76.9368 | 0.00076455
238500 | 120.0277 | 118.55 | 114.1531 | 106.9455 | 97.1044 | 84.8724 | 70.5505 | 54.4914 | 37.0906 | 18.7765 | 0 |  |  |  | 76.2548 | 66.25 | 0.076255 | 76.2548 | 0.00075778
239400 | 118.9637 | 117.4991 | 113.1412 | 105.9975 | 96.2437 | 84.1201 | 69.9251 | 54.0084 | 36.7618 | 18.61 | 0 |  |  |  | 75.5789 | 66.5 | 0.075579 | 75.5789 | 0.00075106
240300 | 117.9092 | 116.4575 | 112.1383 | 105.0579 | 95.3905 | 83.3744 | 69.3053 | 53.5297 | 36.4359 | 18.4451 | 0 |  |  |  | 74.9089 | 66.75 | 0.074909 | 74.9089 | 0.0007444
241200 | 116.864 | 115.4252 | 111.1443 | 104.1266 | 94.545 | 82.6353 | 68.6909 | 53.0551 | 36.113 | 18.2816 | 0 |  |  |  | 74.2449 | 67 | 0.074245 | 74.2449 | 0.0007378
242100 | 115.8281 | 114.402 | 110.159 | 103.2036 | 93.7069 | 81.9028 | 68.082 | 52.5848 | 35.7928 | 18.1195 | 0 |  |  |  | 73.5868 | 67.25 | 0.073587 | 73.5868 | 0.00073126
243000 | 114.8013 | 113.3879 | 109.1825 | 102.2887 | 92.8762 | 81.1768 | 67.4785 | 52.1187 | 35.4756 | 17.9589 | 0 |  |  |  | 72.9345 | 67.5 | 0.072934 | 72.9345 | 0.00072478
243900 | 113.7837 | 112.3828 | 108.2147 | 101.382 | 92.0529 | 80.4572 | 66.8804 | 51.6567 | 35.1611 | 17.7997 | 0 |  |  |  | 72.2879 | 67.75 | 0.072288 | 72.2879 | 0.00071836
244800 | 112.7751 | 111.3866 | 107.2554 | 100.4833 | 91.2369 | 79.744 | 66.2875 | 51.1988 | 34.8494 | 17.6419 | 0 |  |  |  | 71.6471 | 68 | 0.071647 | 71.6471 | 0.00071199
245700 | 111.7754 | 110.3992 | 106.3047 | 99.5926 | 90.4282 | 79.0371 | 65.6999 | 50.745 | 34.5405 | 17.4855 | 0 |  |  |  | 71.012 | 68.25 | 0.071012 | 71.012 | 0.00070568
246600 | 110.7845 | 109.4206 | 105.3624 | 98.7098 | 89.6266 | 78.3365 | 65.1175 | 50.2951 | 34.2343 | 17.3305 | 0 |  |  |  | 70.3826 | 68.5 | 0.070383 | 70.3826 | 0.00069942
247500 | 109.8025 | 108.4507 | 104.4284 | 97.8348 | 88.8321 | 77.6421 | 64.5403 | 49.8493 | 33.9308 | 17.1769 | 0 |  |  |  | 69.7587 | 68.75 | 0.069759 | 69.7587 | 0.00069322
248400 | 108.8292 | 107.4893 | 103.5027 | 96.9675 | 88.0447 | 76.9538 | 63.9682 | 49.4074 | 33.6301 | 17.0246 | 0 |  |  |  | 69.1403 | 69 | 0.06914 | 69.1403 | 0.00068708
249300 | 107.8645 | 106.5365 | 102.5852 | 96.1079 | 87.2642 | 76.2717 | 63.4011 | 48.9694 | 33.332 | 16.8737 | 0 |  |  |  | 68.5274 | 69.25 | 0.068527 | 68.5274 | 0.00068099
250200 | 106.9083 | 105.5921 | 101.6759 | 95.256 | 86.4906 | 75.5956 | 62.8391 | 48.5354 | 33.0365 | 16.7241 | 0 |  |  |  | 67.9199 | 69.5 | 0.06792 | 67.9199 | 0.00067495
251100 | 105.9606 | 104.6561 | 100.7746 | 94.4116 | 85.724 | 74.9255 | 62.2821 | 48.1051 | 32.7436 | 16.5759 | 0 |  |  |  | 67.3179 | 69.75 | 0.067318 | 67.3179 | 0.00066897
252000 | 105.0214 | 103.7284 | 99.8813 | 93.5747 | 84.9641 | 74.2613 | 61.73 | 47.6787 | 32.4534 | 16.429 | 0 |  |  |  | 66.7211 | 70 | 0.066721 | 66.7211 | 0.00066304
252900 | 104.0904 | 102.8089 | 98.9959 | 92.7452 | 84.2109 | 73.603 | 61.1828 | 47.2561 | 32.1657 | 16.2833 | 0 |  |  |  | 66.1297 | 70.25 | 0.06613 | 66.1297 | 0.00065716
253800 | 103.1677 | 101.8975 | 98.1183 | 91.9231 | 83.4644 | 72.9506 | 60.6405 | 46.8372 | 31.8806 | 16.139 | 0 |  |  |  | 65.5435 | 70.5 | 0.065544 | 65.5435 | 0.00065133
254700 | 102.2532 | 100.9943 | 97.2486 | 91.1083 | 82.7246 | 72.3039 | 60.1029 | 46.422 | 31.598 | 15.9959 | 0 |  |  |  | 64.9625 | 70.75 | 0.064963 | 64.9625 | 0.00064556
255600 | 101.3468 | 100.099 | 96.3865 | 90.3006 | 81.9913 | 71.663 | 59.5701 | 46.0105 | 31.3179 | 15.8541 | 0 |  |  |  | 64.3866 | 71 | 0.064387 | 64.3866 | 0.00063984
256500 | 100.4484 | 99.2117 | 95.5321 | 89.5002 | 81.2645 | 71.0277 | 59.0421 | 45.6026 | 31.0403 | 15.7136 | 0 |  |  |  | 63.8159 | 71.25 | 0.063816 | 63.8159 | 0.00063417
257400 | 99.558 | 98.3323 | 94.6853 | 88.7068 | 80.5441 | 70.3981 | 58.5187 | 45.1984 | 30.7651 | 15.5743 | 0 |  |  |  | 63.2502 | 71.5 | 0.06325 | 63.2502 | 0.00062854
258300 | 98.6755 | 97.4606 | 93.8459 | 87.9205 | 79.8301 | 69.7741 | 58 | 44.7977 | 30.4924 | 15.4362 | 0 |  |  |  | 62.6895 | 71.75 | 0.06269 | 62.6895 | 0.00062297
259200 | 97.8008 | 96.5967 | 93.0141 | 87.1411 | 79.1225 | 69.1556 | 57.4859 | 44.4006 | 30.2221 | 15.2994 | 0 |  |  |  | 62.1338 | 72 | 0.062134 | 62.1338 | 0.00061745
260100 | 96.9338 | 95.7404 | 92.1895 | 86.3687 | 78.4211 | 68.5426 | 56.9763 | 44.007 | 29.9542 | 15.1638 | 0 |  |  |  | 61.5831 | 72.25 | 0.061583 | 61.5831 | 0.00061198
261000 | 96.0746 | 94.8917 | 91.3723 | 85.6031 | 77.726 | 67.935 | 56.4712 | 43.6169 | 29.6887 | 15.0294 | 0 |  |  |  | 61.0372 | 72.5 | 0.061037 | 61.0372 | 0.00060655
261900 | 95.2229 | 94.0506 | 90.5624 | 84.8442 | 77.037 | 67.3328 | 55.9706 | 43.2303 | 29.4255 | 14.8961 | 0 |  |  |  | 60.4961 | 72.75 | 0.060496 | 60.4961 | 0.00060117
262800 | 94.3788 | 93.2169 | 89.7596 | 84.0922 | 76.3541 | 66.7359 | 55.4745 | 42.8471 | 29.1647 | 14.7641 | 0 |  |  |  | 59.9598 | 73 | 0.05996 | 59.9598 | 0.00059585
263700 | 93.5422 | 92.3906 | 88.9639 | 83.3467 | 75.6772 | 66.1443 | 54.9827 | 42.4673 | 28.9061 | 14.6332 | 0 |  |  |  | 59.4283 | 73.25 | 0.059428 | 59.4283 | 0.00059056
264600 | 92.713 | 91.5716 | 88.1753 | 82.6079 | 75.0064 | 65.558 | 54.4953 | 42.0908 | 28.6499 | 14.5035 | 0 |  |  |  | 58.9015 | 73.5 | 0.058902 | 58.9015 | 0.00058533
265500 | 91.8912 | 90.7598 | 87.3937 | 81.8756 | 74.3415 | 64.9769 | 54.0123 | 41.7177 | 28.3959 | 14.3749 | 0 |  |  |  | 58.3794 | 73.75 | 0.058379 | 58.3794 | 0.00058014
266400 | 91.0766 | 89.9553 | 86.619 | 81.1499 | 73.6825 | 64.4009 | 53.5335 | 41.3479 | 28.1442 | 14.2475 | 0 |  |  |  | 57.8619 | 74 | 0.057862 | 57.8619 | 0.000575
267300 | 90.2693 | 89.1579 | 85.8512 | 80.4305 | 73.0294 | 63.83 | 53.059 | 40.9814 | 27.8947 | 14.1212 | 0 |  |  |  | 57.349 | 74.25 | 0.057349 | 57.349 | 0.0005699
268200 | 89.4691 | 88.3676 | 85.0902 | 79.7175 | 72.382 | 63.2642 | 52.5886 | 40.6181 | 27.6475 | 13.9961 | 0 |  |  |  | 56.8406 | 74.5 | 0.056841 | 56.8406 | 0.00056485
269100 | 88.676 | 87.5843 | 84.3359 | 79.0109 | 71.7404 | 62.7034 | 52.1224 | 40.2581 | 27.4024 | 13.872 | 0 |  |  |  | 56.3368 | 74.75 | 0.056337 | 56.3368 | 0.00055984
270000 | 87.8899 | 86.8079 | 83.5883 | 78.3105 | 71.1045 | 62.1476 | 51.6604 | 39.9012 | 27.1595 | 13.749 | 0 |  |  |  | 55.8374 | 75 | 0.055837 | 55.8374 | 0.00055488
270900 | 87.1109 | 86.0384 | 82.8473 | 77.6163 | 70.4742 | 61.5967 | 51.2025 | 39.5475 | 26.9187 | 13.6271 | 0 |  |  |  | 55.3424 | 75.25 | 0.055342 | 55.3424 | 0.00054996
271800 | 86.3387 | 85.2757 | 82.113 | 76.9283 | 69.8495 | 61.0507 | 50.7486 | 39.1969 | 26.6801 | 13.5063 | 0 |  |  |  | 54.8518 | 75.5 | 0.054852 | 54.8518 | 0.00054509
272700 | 85.5733 | 84.5198 | 81.3851 | 76.2464 | 69.2303 | 60.5095 | 50.2987 | 38.8495 | 26.4436 | 13.3866 | 0 |  |  |  | 54.3656 | 75.75 | 0.054366 | 54.3656 | 0.00054025
273600 | 84.8148 | 83.7706 | 80.6636 | 75.5705 | 68.6166 | 59.9731 | 49.8529 | 38.5051 | 26.2092 | 13.268 | 0 |  |  |  | 53.8837 | 76 | 0.053884 | 53.8837 | 0.00053546
274500 | 84.0629 | 83.028 | 79.9486 | 74.9006 | 68.0084 | 59.4415 | 49.411 | 38.1638 | 25.9769 | 13.1503 | 0 |  |  |  | 53.406 | 76.25 | 0.053406 | 53.406 | 0.00053072
275400 | 83.3178 | 82.292 | 79.2399 | 74.2367 | 67.4055 | 58.9146 | 48.973 | 37.8255 | 25.7466 | 13.0338 | 0 |  |  |  | 52.9326 | 76.5 | 0.052933 | 52.9326 | 0.00052601
276300 | 82.5792 | 81.5625 | 78.5375 | 73.5786 | 66.808 | 58.3923 | 48.5388 | 37.4902 | 25.5184 | 12.9182 | 0 |  |  |  | 52.4634 | 76.75 | 0.052463 | 52.4634 | 0.00052135
277200 | 81.8472 | 80.8395 | 77.8413 | 72.9264 | 66.2158 | 57.8747 | 48.1086 | 37.1579 | 25.2922 | 12.8037 | 0 |  |  |  | 51.9984 | 77 | 0.051998 | 51.9984 | 0.00051673
278100 | 81.1217 | 80.1229 | 77.1513 | 72.2799 | 65.6288 | 57.3617 | 47.6821 | 36.8285 | 25.068 | 12.6902 | 0 |  |  |  | 51.5374 | 77.25 | 0.051537 | 51.5374 | 0.00051215
279000 | 80.4026 | 79.4127 | 76.4674 | 71.6392 | 65.0471 | 56.8532 | 47.2595 | 36.502 | 24.8458 | 12.5777 | 0 |  |  |  | 51.0806 | 77.5 | 0.051081 | 51.0806 | 0.00050761
279900 | 79.6899 | 78.7087 | 75.7896 | 71.0042 | 64.4705 | 56.3492 | 46.8405 | 36.1784 | 24.6255 | 12.4662 | 0 |  |  |  | 50.6278 | 77.75 | 0.050628 | 50.6278 | 0.00050311
280800 | 78.9835 | 78.011 | 75.1177 | 70.3748 | 63.899 | 55.8497 | 46.4253 | 35.8577 | 24.4072 | 12.3557 | 0 |  |  |  | 50.179 | 78 | 0.050179 | 50.179 | 0.00049865
281700 | 78.2833 | 77.3195 | 74.4519 | 69.7509 | 63.3325 | 55.3547 | 46.0138 | 35.5399 | 24.1909 | 12.2462 | 0 |  |  |  | 49.7342 | 78.25 | 0.049734 | 49.7342 | 0.00049423
282600 | 77.5894 | 76.6341 | 73.7919 | 69.1326 | 62.7711 | 54.864 | 45.6059 | 35.2248 | 23.9764 | 12.1377 | 0 |  |  |  | 49.2933 | 78.5 | 0.049293 | 49.2933 | 0.00048985
283500 | 76.9016 | 75.9548 | 73.1378 | 68.5198 | 62.2147 | 54.3776 | 45.2016 | 34.9126 | 23.7639 | 12.0301 | 0 |  |  |  | 48.8564 | 78.75 | 0.048856 | 48.8564 | 0.00048551
284400 | 76.2199 | 75.2815 | 72.4894 | 67.9124 | 61.6632 | 53.8956 | 44.8009 | 34.6031 | 23.5532 | 11.9234 | 0 |  |  |  | 48.4233 | 79 | 0.048423 | 48.4233 | 0.0004812
285300 | 75.5443 | 74.6142 | 71.8469 | 67.3104 | 61.1166 | 53.4179 | 44.4038 | 34.2964 | 23.3445 | 11.8177 | 0 |  |  |  | 47.994 | 79.25 | 0.047994 | 47.994 | 0.00047694
286200 | 74.8746 | 73.9528 | 71.21 | 66.7138 | 60.5748 | 52.9443 | 44.0102 | 33.9924 | 23.1375 | 11.713 | 0 |  |  |  | 47.5686 | 79.5 | 0.047569 | 47.5686 | 0.00047271
287100 | 74.2109 | 73.2972 | 70.5788 | 66.1224 | 60.0379 | 52.475 | 43.6201 | 33.691 | 22.9324 | 11.6091 | 0 |  |  |  | 47.1469 | 79.75 | 0.047147 | 47.1469 | 0.00046852
288000 | 73.5531 | 72.6475 | 69.9531 | 65.5363 | 59.5057 | 52.0099 | 43.2334 | 33.3924 | 22.7291 | 11.5062 | 0 |  |  |  | 46.729 | 80 | 0.046729 | 46.729 | 0.00046437
288900 | 72.9011 | 72.0035 | 69.333 | 64.9553 | 58.9782 | 51.5488 | 42.8502 | 33.0964 | 22.5277 | 11.4042 | 0 |  |  |  | 46.3148 | 80.25 | 0.046315 | 46.3148 | 0.00046025
289800 | 72.2548 | 71.3653 | 68.7184 | 64.3795 | 58.4554 | 51.0919 | 42.4703 | 32.803 | 22.328 | 11.3031 | 0 |  |  |  | 45.9042 | 80.5 | 0.045904 | 45.9042 | 0.00045617
290700 | 71.6143 | 70.7326 | 68.1093 | 63.8088 | 57.9372 | 50.639 | 42.0939 | 32.5122 | 22.13 | 11.203 | 0 |  |  |  | 45.4973 | 80.75 | 0.045497 | 45.4973 | 0.00045213
291600 | 70.9795 | 70.1056 | 67.5055 | 63.2432 | 57.4236 | 50.1901 | 41.7207 | 32.224 | 21.9339 | 11.1036 | 0 |  |  |  | 45.094 | 81 | 0.045094 | 45.094 | 0.00044812
292500 | 70.3503 | 69.4842 | 66.9071 | 62.6826 | 56.9146 | 49.7452 | 41.3509 | 31.9384 | 21.7394 | 11.0052 | 0 |  |  |  | 44.6943 | 81.25 | 0.044694 | 44.6943 | 0.00044415
293400 | 69.7267 | 68.8683 | 66.3141 | 62.127 | 56.4101 | 49.3042 | 40.9843 | 31.6553 | 21.5467 | 10.9077 | 0 |  |  |  | 44.2981 | 81.5 | 0.044298 | 44.2981 | 0.00044021
294300 | 69.1086 | 68.2578 | 65.7262 | 61.5762 | 55.9101 | 48.8672 | 40.621 | 31.3747 | 21.3557 | 10.811 | 0 |  |  |  | 43.9054 | 81.75 | 0.043905 | 43.9054 | 0.00043631
295200 | 68.496 | 67.6527 | 65.1436 | 61.0304 | 55.4145 | 48.434 | 40.261 | 31.0965 | 21.1664 | 10.7151 | 0 |  |  |  | 43.5162 | 82 | 0.043516 | 43.5162 | 0.00043244
296100 | 67.8889 | 67.053 | 64.5661 | 60.4894 | 54.9232 | 48.0047 | 39.9041 | 30.8209 | 20.9788 | 10.6202 | 0 |  |  |  | 43.1305 | 82.25 | 0.04313 | 43.1305 | 0.00042861
297000 | 67.2871 | 66.4586 | 63.9938 | 59.9532 | 54.4364 | 47.5791 | 39.5503 | 30.5477 | 20.7928 | 10.526 | 0 |  |  |  | 42.7482 | 82.5 | 0.042748 | 42.7482 | 0.00042481
297900 | 66.6906 | 65.8695 | 63.4265 | 59.4218 | 53.9538 | 47.1574 | 39.1998 | 30.2769 | 20.6085 | 10.4327 | 0 |  |  |  | 42.3692 | 82.75 | 0.042369 | 42.3692 | 0.00042104
298800 | 66.0994 | 65.2856 | 62.8643 | 58.895 | 53.4756 | 46.7394 | 38.8523 | 30.0085 | 20.4258 | 10.3402 | 0 |  |  |  | 41.9936 | 83 | 0.041994 | 41.9936 | 0.00041731
299700 | 65.5135 | 64.7069 | 62.307 | 58.373 | 53.0015 | 46.325 | 38.5079 | 29.7425 | 20.2448 | 10.2486 | 0 |  |  |  | 41.6214 | 83.25 | 0.041621 | 41.6214 | 0.00041361
300600 | 64.9328 | 64.1333 | 61.7547 | 57.8555 | 52.5317 | 45.9144 | 38.1665 | 29.4789 | 20.0653 | 10.1577 | 0 |  |  |  | 41.2524 | 83.5 | 0.041252 | 41.2524 | 0.00040994
301500 | 64.3572 | 63.5648 | 61.2073 | 57.3427 | 52.066 | 45.5074 | 37.8282 | 29.2175 | 19.8875 | 10.0677 | 0 |  |  |  | 40.8868 | 83.75 | 0.040887 | 40.8868 | 0.00040631
302400 | 63.7867 | 63.0014 | 60.6647 | 56.8343 | 51.6045 | 45.104 | 37.4929 | 28.9585 | 19.7112 | 9.9784 | 0 |  |  |  | 40.5243 | 84 | 0.040524 | 40.5243 | 0.00040271
303300 | 63.2213 | 62.4429 | 60.127 | 56.3305 | 51.1471 | 44.7042 | 37.1605 | 28.7018 | 19.5364 | 9.89 | 0 |  |  |  | 40.1651 | 84.25 | 0.040165 | 40.1651 | 0.00039914
304200 | 62.6608 | 61.8894 | 59.594 | 55.8312 | 50.6937 | 44.3079 | 36.8311 | 28.4474 | 19.3633 | 9.8023 | 0 |  |  |  | 39.8091 | 84.5 | 0.039809 | 39.8091 | 0.0003956
305100 | 62.1054 | 61.3408 | 59.0657 | 55.3363 | 50.2443 | 43.9151 | 36.5046 | 28.1953 | 19.1916 | 9.7154 | 0 |  |  |  | 39.4562 | 84.75 | 0.039456 | 39.4562 | 0.00039209
306000 | 61.5549 | 60.797 | 58.5421 | 54.8458 | 49.7989 | 43.5259 | 36.181 | 27.9453 | 19.0215 | 9.6293 | 0 |  |  |  | 39.1064 | 85 | 0.039106 | 39.1064 | 0.00038862
306900 | 61.0092 | 60.2581 | 58.0232 | 54.3596 | 49.3575 | 43.14 | 35.8603 | 27.6976 | 18.8529 | 9.5439 | 0 |  |  |  | 38.7598 | 85.25 | 0.03876 | 38.7598 | 0.00038517
307800 | 60.4684 | 59.7239 | 57.5089 | 53.8777 | 48.92 | 42.7576 | 35.5424 | 27.4521 | 18.6858 | 9.4593 | 0 |  |  |  | 38.4162 | 85.5 | 0.038416 | 38.4162 | 0.00038176
308700 | 59.9324 | 59.1945 | 56.9991 | 53.4001 | 48.4863 | 42.3786 | 35.2274 | 27.2087 | 18.5201 | 9.3755 | 0 |  |  |  | 38.0757 | 85.75 | 0.038076 | 38.0757 | 0.00037837
309600 | 59.4011 | 58.6698 | 56.4938 | 52.9268 | 48.0565 | 42.0029 | 34.9151 | 26.9675 | 18.356 | 9.2924 | 0 |  |  |  | 37.7381 | 86 | 0.037738 | 37.7381 | 0.00037502
310500 | 58.8746 | 58.1497 | 55.993 | 52.4576 | 47.6305 | 41.6306 | 34.6056 | 26.7285 | 18.1932 | 9.21 | 0 |  |  |  | 37.4036 | 86.25 | 0.037404 | 37.4036 | 0.0003717
311400 | 58.3527 | 57.6343 | 55.4967 | 51.9926 | 47.2083 | 41.2616 | 34.2988 | 26.4916 | 18.032 | 9.1284 | 0 |  |  |  | 37.0721 | 86.5 | 0.037072 | 37.0721 | 0.0003684
312300 | 57.8354 | 57.1234 | 55.0047 | 51.5317 | 46.7898 | 40.8958 | 33.9948 | 26.2567 | 17.8721 | 9.0475 | 0 |  |  |  | 36.7434 | 86.75 | 0.036743 | 36.7434 | 0.00036513
313200 | 57.3227 | 56.617 | 54.5172 | 51.0749 | 46.3751 | 40.5333 | 33.6935 | 26.024 | 17.7137 | 8.9673 | 0 |  |  |  | 36.4177 | 87 | 0.036418 | 36.4177 | 0.0003619
314100 | 56.8146 | 56.1151 | 54.0339 | 50.6222 | 45.964 | 40.174 | 33.3948 | 25.7933 | 17.5567 | 8.8878 | 0 |  |  |  | 36.0949 | 87.25 | 0.036095 | 36.0949 | 0.00035869
315000 | 56.311 | 55.6177 | 53.5549 | 50.1735 | 45.5565 | 39.8179 | 33.0988 | 25.5647 | 17.4011 | 8.809 | 0 |  |  |  | 35.7749 | 87.5 | 0.035775 | 35.7749 | 0.00035551
315900 | 55.8118 | 55.1247 | 53.0802 | 49.7287 | 45.1527 | 39.4649 | 32.8054 | 25.338 | 17.2468 | 8.7309 | 0 |  |  |  | 35.4578 | 87.75 | 0.035458 | 35.4578 | 0.00035236
316800 | 55.3171 | 54.636 | 52.6097 | 49.2879 | 44.7525 | 39.1151 | 32.5146 | 25.1134 | 17.0939 | 8.6535 | 0 |  |  |  | 35.1435 | 88 | 0.035144 | 35.1435 | 0.00034924
317700 | 54.8267 | 54.1517 | 52.1433 | 48.851 | 44.3558 | 38.7684 | 32.2263 | 24.8908 | 16.9424 | 8.5768 | 0 |  |  |  | 34.832 | 88.25 | 0.034832 | 34.832 | 0.00034614
318600 | 54.3407 | 53.6717 | 51.6811 | 48.4179 | 43.9626 | 38.4247 | 31.9407 | 24.6702 | 16.7922 | 8.5008 | 0 |  |  |  | 34.5232 | 88.5 | 0.034523 | 34.5232 | 0.00034307
319500 | 53.859 | 53.1959 | 51.223 | 47.9887 | 43.5729 | 38.0841 | 31.6575 | 24.4515 | 16.6434 | 8.4254 | 0 |  |  |  | 34.2172 | 88.75 | 0.034217 | 34.2172 | 0.00034003
320400 | 53.3816 | 52.7244 | 50.7689 | 47.5634 | 43.1866 | 37.7465 | 31.3769 | 24.2347 | 16.4958 | 8.3507 | 0 |  |  |  | 33.9139 | 89 | 0.033914 | 33.9139 | 0.00033702
321300 | 52.9084 | 52.257 | 50.3189 | 47.1417 | 42.8038 | 37.4119 | 31.0988 | 24.0199 | 16.3496 | 8.2767 | 0 |  |  |  | 33.6132 | 89.25 | 0.033613 | 33.6132 | 0.00033403
322200 | 52.4394 | 51.7938 | 49.8728 | 46.7238 | 42.4244 | 37.0803 | 30.8231 | 23.807 | 16.2047 | 8.2033 | 0 |  |  |  | 33.3153 | 89.5 | 0.033315 | 33.3153 | 0.00033107
323100 | 51.9746 | 51.3347 | 49.4307 | 46.3097 | 42.0483 | 36.7516 | 30.5499 | 23.596 | 16.061 | 8.1306 | 0 |  |  |  | 33.02 | 89.75 | 0.03302 | 33.02 | 0.00032813
324000 | 51.5138 | 50.8796 | 48.9926 | 45.8992 | 41.6756 | 36.4258 | 30.2791 | 23.3868 | 15.9187 | 8.0585 | 0 |  |  |  | 32.7273 | 90 | 0.032727 | 32.7273 | 0.00032522
324900 | 51.0572 | 50.4286 | 48.5583 | 45.4923 | 41.3061 | 36.1029 | 30.0107 | 23.1795 | 15.7775 | 7.9871 | 0 |  |  |  | 32.4372 | 90.25 | 0.032437 | 32.4372 | 0.00032234
325800 | 50.6046 | 49.9816 | 48.1278 | 45.089 | 40.94 | 35.7829 | 29.7446 | 22.974 | 15.6377 | 7.9163 | 0 |  |  |  | 32.1496 | 90.5 | 0.03215 | 32.1496 | 0.00031948
326700 | 50.156 | 49.5385 | 47.7012 | 44.6893 | 40.5771 | 35.4657 | 29.481 | 22.7704 | 15.4991 | 7.8461 | 0 |  |  |  | 31.8646 | 90.75 | 0.031865 | 31.8646 | 0.00031665
327600 | 49.7114 | 49.0994 | 47.2784 | 44.2932 | 40.2174 | 35.1513 | 29.2196 | 22.5685 | 15.3617 | 7.7766 | 0 |  |  |  | 31.5822 | 91 | 0.031582 | 31.5822 | 0.00031385
328500 | 49.2708 | 48.6642 | 46.8593 | 43.9006 | 39.8609 | 34.8397 | 28.9606 | 22.3685 | 15.2255 | 7.7076 | 0 |  |  |  | 31.3022 | 91.25 | 0.031302 | 31.3022 | 0.00031106
329400 | 48.834 | 48.2328 | 46.4439 | 43.5114 | 39.5075 | 34.5309 | 28.7039 | 22.1702 | 15.0905 | 7.6393 | 0 |  |  |  | 31.0247 | 91.5 | 0.031025 | 31.0247 | 0.00030831
330300 | 48.4011 | 47.8052 | 46.0322 | 43.1257 | 39.1573 | 34.2248 | 28.4495 | 21.9736 | 14.9568 | 7.5716 | 0 |  |  |  | 30.7497 | 91.75 | 0.03075 | 30.7497 | 0.00030557
331200 | 47.9721 | 47.3815 | 45.6242 | 42.7434 | 38.8102 | 33.9214 | 28.1973 | 21.7789 | 14.8242 | 7.5045 | 0 |  |  |  | 30.4772 | 92 | 0.030477 | 30.4772 | 0.00030286
332100 | 47.5468 | 46.9615 | 45.2197 | 42.3645 | 38.4662 | 33.6207 | 27.9473 | 21.5858 | 14.6928 | 7.438 | 0 |  |  |  | 30.207 | 92.25 | 0.030207 | 30.207 | 0.00030018
333000 | 47.1254 | 46.5452 | 44.8189 | 41.989 | 38.1252 | 33.3227 | 27.6996 | 21.3945 | 14.5625 | 7.372 | 0 |  |  |  | 29.9392 | 92.5 | 0.029939 | 29.9392 | 0.00029752
333900 | 46.7076 | 46.1326 | 44.4216 | 41.6168 | 37.7873 | 33.0273 | 27.4541 | 21.2048 | 14.4334 | 7.3067 | 0 |  |  |  | 29.6738 | 92.75 | 0.029674 | 29.6738 | 0.00029488
334800 | 46.2936 | 45.7236 | 44.0278 | 41.2479 | 37.4523 | 32.7345 | 27.2107 | 21.0168 | 14.3055 | 7.2419 | 0 |  |  |  | 29.4108 | 93 | 0.029411 | 29.4108 | 0.00029227
335700 | 45.8832 | 45.3183 | 43.6375 | 40.8822 | 37.1203 | 32.4443 | 26.9695 | 20.8305 | 14.1787 | 7.1777 | 0 |  |  |  | 29.1501 | 93.25 | 0.02915 | 29.1501 | 0.00028968
336600 | 45.4765 | 44.9166 | 43.2507 | 40.5199 | 36.7913 | 32.1567 | 26.7304 | 20.6459 | 14.053 | 7.1141 | 0 |  |  |  | 28.8917 | 93.5 | 0.028892 | 28.8917 | 0.00028711
337500 | 45.0734 | 44.5184 | 42.8673 | 40.1607 | 36.4651 | 31.8717 | 26.4935 | 20.4629 | 13.9284 | 7.051 | 0 |  |  |  | 28.6356 | 93.75 | 0.028636 | 28.6356 | 0.00028456
338400 | 44.6738 | 44.1238 | 42.4873 | 39.8047 | 36.1419 | 31.5892 | 26.2586 | 20.2815 | 13.805 | 6.9885 | 0 |  |  |  | 28.3817 | 94 | 0.028382 | 28.3817 | 0.00028204
339300 | 44.2778 | 43.7327 | 42.1107 | 39.4518 | 35.8215 | 31.3091 | 26.0258 | 20.1017 | 13.6826 | 6.9266 | 0 |  |  |  | 28.1302 | 94.25 | 0.02813 | 28.1302 | 0.00027954
340200 | 43.8853 | 43.345 | 41.7374 | 39.1021 | 35.504 | 31.0316 | 25.7951 | 19.9235 | 13.5613 | 6.8652 | 0 |  |  |  | 27.8808 | 94.5 | 0.027881 | 27.8808 | 0.00027706
341100 | 43.4963 | 42.9608 | 41.3674 | 38.7555 | 35.1892 | 30.7565 | 25.5665 | 19.7469 | 13.4411 | 6.8043 | 0 |  |  |  | 27.6336 | 94.75 | 0.027634 | 27.6336 | 0.00027461
342000 | 43.1107 | 42.58 | 41.0007 | 38.4119 | 34.8773 | 30.4839 | 25.3399 | 19.5719 | 13.322 | 6.744 | 0 |  |  |  | 27.3887 | 95 | 0.027389 | 27.3887 | 0.00027217
342900 | 42.7286 | 42.2025 | 40.6373 | 38.0714 | 34.5682 | 30.2137 | 25.1152 | 19.3984 | 13.2039 | 6.6842 | 0 |  |  |  | 27.1459 | 95.25 | 0.027146 | 27.1459 | 0.00026976
343800 | 42.3498 | 41.8284 | 40.2771 | 37.734 | 34.2617 | 29.9458 | 24.8926 | 19.2264 | 13.0868 | 6.625 | 0 |  |  |  | 26.9053 | 95.5 | 0.026905 | 26.9053 | 0.00026737
344700 | 41.9744 | 41.4576 | 39.92 | 37.3995 | 33.958 | 29.6804 | 24.6719 | 19.056 | 12.9708 | 6.5662 | 0 |  |  |  | 26.6668 | 95.75 | 0.026667 | 26.6668 | 0.000265
345600 | 41.6023 | 41.0901 | 39.5662 | 37.068 | 33.657 | 29.4173 | 24.4532 | 18.8871 | 12.8558 | 6.508 | 0 |  |  |  | 26.4304 | 96 | 0.02643 | 26.4304 | 0.00026265
346500 | 41.2336 | 40.7259 | 39.2154 | 36.7394 | 33.3587 | 29.1565 | 24.2365 | 18.7196 | 12.7419 | 6.4503 | 0 |  |  |  | 26.1961 | 96.25 | 0.026196 | 26.1961 | 0.00026032
347400 | 40.868 | 40.3649 | 38.8678 | 36.4137 | 33.0629 | 28.8981 | 24.0216 | 18.5537 | 12.6289 | 6.3932 | 0 |  |  |  | 25.9639 | 96.5 | 0.025964 | 25.9639 | 0.00025801
348300 | 40.5058 | 40.0071 | 38.5233 | 36.0909 | 32.7699 | 28.6419 | 23.8087 | 18.3892 | 12.517 | 6.3365 | 0 |  |  |  | 25.7337 | 96.75 | 0.025734 | 25.7337 | 0.00025573
349200 | 40.1467 | 39.6524 | 38.1818 | 35.771 | 32.4794 | 28.388 | 23.5976 | 18.2262 | 12.406 | 6.2803 | 0 |  |  |  | 25.5056 | 97 | 0.025506 | 25.5056 | 0.00025346
350100 | 39.7908 | 39.301 | 37.8433 | 35.4539 | 32.1915 | 28.1364 | 23.3885 | 18.0647 | 12.296 | 6.2247 | 0 |  |  |  | 25.2795 | 97.25 | 0.02528 | 25.2795 | 0.00025121
351000 | 39.4381 | 38.9526 | 37.5079 | 35.1396 | 31.9061 | 27.887 | 23.1811 | 17.9045 | 12.187 | 6.1695 | 0 |  |  |  | 25.0554 | 97.5 | 0.025055 | 25.0554 | 0.00024899
351900 | 39.0885 | 38.6073 | 37.1754 | 34.8281 | 31.6233 | 27.6398 | 22.9757 | 17.7458 | 12.079 | 6.1148 | 0 |  |  |  | 24.8333 | 97.75 | 0.024833 | 24.8333 | 0.00024678
352800 | 38.742 | 38.2651 | 36.8459 | 34.5194 | 31.343 | 27.3948 | 22.772 | 17.5885 | 11.9719 | 6.0606 | 0 |  |  |  | 24.6132 | 98 | 0.024613 | 24.6132 | 0.00024459
353700 | 38.3986 | 37.9259 | 36.5192 | 34.2134 | 31.0651 | 27.1519 | 22.5701 | 17.4326 | 11.8658 | 6.0069 | 0 |  |  |  | 24.395 | 98.25 | 0.024395 | 24.395 | 0.00024242
354600 | 38.0582 | 37.5897 | 36.1955 | 33.9101 | 30.7898 | 26.9112 | 22.3701 | 17.2781 | 11.7606 | 5.9536 | 0 |  |  |  | 24.1788 | 98.5 | 0.024179 | 24.1788 | 0.00024027
355500 | 37.7209 | 37.2565 | 35.8747 | 33.6095 | 30.5168 | 26.6727 | 22.1718 | 17.1249 | 11.6564 | 5.9008 | 0 |  |  |  | 23.9644 | 98.75 | 0.023964 | 23.9644 | 0.00023814
356400 | 37.3865 | 36.9262 | 35.5567 | 33.3116 | 30.2463 | 26.4362 | 21.9752 | 16.9731 | 11.5531 | 5.8485 | 0 |  |  |  | 23.752 | 99 | 0.023752 | 23.752 | 0.00023603
357300 | 37.0551 | 36.5989 | 35.2415 | 33.0163 | 29.9782 | 26.2019 | 21.7804 | 16.8227 | 11.4506 | 5.7967 | 0 |  |  |  | 23.5415 | 99.25 | 0.023541 | 23.5415 | 0.00023394
358200 | 36.7266 | 36.2744 | 34.9291 | 32.7236 | 29.7125 | 25.9696 | 21.5874 | 16.6735 | 11.3491 | 5.7453 | 0 |  |  |  | 23.3328 | 99.5 | 0.023333 | 23.3328 | 0.00023187
359100 | 36.4011 | 35.9529 | 34.6195 | 32.4336 | 29.4491 | 25.7394 | 21.396 | 16.5257 | 11.2485 | 5.6944 | 0 |  |  |  | 23.126 | 99.75 | 0.023126 | 23.126 | 0.00022981
360000 | 36.0784 | 35.6342 | 34.3126 | 32.1461 | 29.188 | 25.5113 | 21.2063 | 16.3792 | 11.1488 | 5.6439 | 0 |  |  |  | 22.921 | 100 | 0.022921 | 22.921 | 0.00022778
Note on A6: =$O$2+A5
Note on A7: 以下上の行をコピー
Note on B6: =2*$O$4*C5+(1-2*$N$4)*B5
Note on C6: =$O$4*(D5+B5)+(1-2*$O$4)*C5
Note on D6: C6をK6までコピー
Note on L6: =L5
Note on O4: =O1*O2/O3/O3