## ヘモグロビン
カラム径 |  |  |  |  | 溶出体積と時間
| 1 | cm |  |  | cm3 | h
断面積 |  |  |  |  | 10 | 0.5
| 7.85e-05 | m2 |  |  | 15 | 0.75
Z= | 0.5 | m |  |  | 20 | 1
Vt= | 3.925e-05 | m3
ε | 0.27
空隙体積V0 | 1.0597e-05 | m3 |  | tR | 0.52987 | 0
F | 20 | cm3/h |  |  | 0.52987 | 0.4
| 2e-05 | m3/h |  | tEP | 1.0066 | 0
| 5.5556e-09 | m3/s |  |  | 1.0066 | 0.4
平均滞留時間V0/F | 1907.55 | s
| 0.52987 | h
平均滞留時間溶出量 | 10.5975 | cm3/h
[6 empty] | Vt= | 3.92e-05
ヘモグロビン | 30 | mg |  |  |  | F= | 2e-05
| 1.7647e-06 | mol |  |  |  | M= | 1.42e-06
溶液体積 | 5 | cm3 |  |  |  | ε | 0.27
平均濃度 | 0.35294 | mol/m3 |  |  |  | H= | 2.7037
[6 empty] | K= | 0.33276
[6 empty] | N= | 138
[6 empty] | 1+HK= | 1.8997
溶出体積 |  | 時間 | 濃度 |  |  | (F/(Vtε))= | 1.8896
cm3 | から | h | mol/m3 | mol
15 | 16 | 0.775 | 0 |  |  |  | 0.0058747
16 | 17 | 0.825 | 0.02 | 2e-08 |  |  | 0.032213 | -0.012213
17 | 18 | 0.875 | 0.1 | 1e-07 |  |  | 0.10669 | -0.0066925
18 | 19 | 0.925 | 0.22 | 2.2e-07 |  |  | 0.22576 | -0.0057557
19 | 20 | 0.975 | 0.35 | 3.5e-07 |  |  | 0.31992 | 0.030078
20 | 21 | 1.025 | 0.34 | 3.4e-07 |  |  | 0.31606 | 0.023938
21 | 22 | 1.075 | 0.22 | 2.2e-07 |  |  | 0.2253 | -0.0052957 | [10 empty] | 入口条件
22 | 23 | 1.125 | 0.11 | 1.1e-07 |  |  | 0.11937 | -0.0093657 | [10 empty] | t | cA/cAF
23 | 24 | 1.175 | 0.05 | 5e-08 |  |  | 0.048235 | 0.001765 | [10 empty] | -2500 | 0
24 | 25 | 1.225 | 0.01 | 1e-08 |  |  | 0.015206 | -0.0052058 | [10 empty] | -2500 | 1
25 | 26 | 1.275 | 0 | 0 |  |  |  | 0.0018508 | [10 empty] | -2000 | 1
|  |  |  | 1.42e-06 | [14 empty] | -2000 | 0
[19 empty] | 0 | 0
| Z= | 182 | cm | [15 empty] | 0 | 1
| ε= | 0.39 | [16 empty] | 500 | 1
| Rp= | 0.0025 | cm | [15 empty] | 500 | 0
| u= | 0.0795 | cm/s | [15 empty] | 2500 | 0
| tE= | 2000 | s |  | Rp= | 0.0025 | cm | [11 empty] | 2500 | 1
| tF= | 500 | s |  | De= | 2.8e-08 | cm2/s | [11 empty] | 3000 | 1
| K | 0.66 |  |  | kc= | 0.005 | cm/s | [11 empty] | 3000 | 0
| H= | 1.5641
| k | 0.0665 | /s |  | k= | 0.066456
| r | 40.1105
| rF | 16.0442 |  |  | tR= | 2289.3082 | 1.2
| nf= | 238.1174 |  |  |  | 2289.3082 | 0
| θf/t= | 0.10076 |  |  | tEP= | 4652.5786 | 1.2
| β= | 0.9687 |  |  |  | 4652.5786 | 0
t
s |  | C/CF | m=
0 |  |  | 1 |  | 2 |  | 3 |  | 4
100 |  | 0.56062 | 1 | 0.44325 | 2 | 0.13469 | 3 | -0.0029639 | 4 | -0.0087881 | 5 | -8.2043e-06 | 6 | 0.0004236 | 7 | -3.8016e-06 | 8 | -1.1858e-05
200 |  | 0.39322 | 1 | 0.36829 | 2 | 0.0090496 | 3 | -0.059824 | 4 | -0.014033 | 5 | -3.9272e-06 | 6 | -0.00029562 | 7 | -0.00011634 | 8 | -1.194e-07
300 |  | 0.23879 | 1 | 0.27021 | 2 | -0.11883 | 3 | -0.084288 | 4 | -0.0062625 | 5 | 5.7725e-06 | 6 | -0.00046118 | 7 | 4.7198e-05 | 8 | 1.1959e-05
400 |  | 0.12493 | 1 | 0.15517 | 2 | -0.21734 | 3 | -0.063106 | 4 | 0.0073164 | 5 | 7.5017e-06 | 6 | 0.000237 | 7 | 9.8736e-05 | 8 | -1.0042e-05
500 |  | 0.056388 | 1 | 0.030394 | 2 | -0.26214 | 3 | -0.0077497 | 4 | 0.014109 | 5 | -1.127e-06 | 6 | 0.0004913 | 7 | -8.4028e-05 | 8 | -3.4259e-06
600 |  | 0.022366 | 1 | -0.096293 | 2 | -0.24215 | 3 | 0.051803 | 4 | 0.0078162 | 5 | -8.1997e-06 | 6 | -0.00017455 | 7 | -6.7393e-05 | 8 | 1.2953e-05
700 |  | 0.0079119 | 1 | -0.21694 | 2 | -0.16232 | 3 | 0.083303 | 4 | -0.0057264 | 5 | -3.9506e-06 | 6 | -0.00051349 | 7 | 0.00010917 | 8 | -7.5808e-06
800 |  | 0.0021833 | 1 | -0.32396 | 2 | -0.042369 | 3 | 0.06969 | 4 | -0.013958 | 5 | 5.7533e-06 | 6 | 0.00010928 | 7 | 2.6673e-05 | 8 | -6.5119e-06
900 |  | 0.00025039 | 1 | -0.41065 | 2 | 0.08805 | 3 | 0.018338 | 4 | -0.0092436 | 5 | 7.5133e-06 | 6 | 0.00052738 | 7 | -0.00011912 | 8 | 1.3114e-05
1000 |  | 0.00016051 | 1 | -0.47157 | 2 | 0.19671 | 3 | -0.042945 | 4 | 0.004044 | 5 | -1.1007e-06 | 6 | -4.2249e-05 | 7 | 1.7758e-05 | 8 | -4.6313e-06
1100 |  | 0.0003663 | 1 | -0.50288 | 2 | 0.25675 | 3 | -0.080972 | 4 | 0.013581 | 5 | -8.1949e-06 | 6 | -0.00053275 | 7 | 0.00011249 | 8 | -9.1788e-06
1200 |  | 2.1873e-05 | 1 | -0.50263 | 2 | 0.25334 | 3 | -0.075149 | 4 | 0.010522 | 5 | -3.9739e-06 | 6 | -2.5467e-05 | 7 | -5.9719e-05 | 8 | 1.2431e-05
1300 |  | -0.00032987 | 1 | -0.47082 | 2 | 0.18732 | 3 | -0.02863 | 4 | -0.0022962 | 5 | 5.7341e-06 | 6 | 0.00052951 | 7 | -9.0216e-05 | 8 | -1.3837e-06
1400 |  | 2.1394e-05 | 1 | -0.40947 | 2 | 0.075004 | 3 | 0.033393 | 4 | -0.012984 | 5 | 7.5247e-06 | 6 | 9.2771e-05 | 7 | 9.337e-05 | 8 | -1.1255e-05
1500 |  | 0.00096197 | 1 | -0.32241 | 2 | -0.055848 | 3 | 0.077333 | 4 | -0.01163 | 5 | -1.0744e-06 | 6 | -0.00051772 | 7 | 5.5388e-05 | 8 | 1.0947e-05
1600 |  | 0.0036775 | 1 | -0.21511 | 2 | -0.1729 | 3 | 0.079394 | 4 | 0.00051136 | 5 | -8.19e-06 | 6 | -0.00015858 | 7 | -0.00011403 | 8 | 1.953e-06
1700 |  | 0.014699 | 1 | -0.094314 | 2 | -0.24722 | 3 | 0.03846 | 4 | 0.012178 | 5 | -3.9972e-06 | 6 | 0.00049756 | 7 | -1.2853e-05 | 8 | -1.2607e-05
1800 |  | 0.047992 | 1 | 0.032405 | 2 | -0.26044 | 3 | -0.023302 | 4 | 0.01255 | 5 | 5.7148e-06 | 6 | 0.00022182 | 7 | 0.00011882 | 8 | 8.759e-06
1900 |  | 0.12141 | 1 | 0.15709 | 2 | -0.2093 | 3 | -0.072444 | 4 | 0.0012818 | 5 | 7.5361e-06 | 6 | -0.00046937 | 7 | -3.147e-05 | 8 | 5.164e-06
2000 |  | 0.24576 | 1 | 0.27192 | 2 | -0.10643 | 3 | -0.082355 | 4 | -0.011175 | 5 | -1.0481e-06 | 6 | -0.00028148 | 7 | -0.00010709 | 8 | -1.3147e-05
2100 |  | 0.41118 | 1 | 0.36967 | 2 | 0.022745 | 3 | -0.047668 | 4 | -0.013267 | 5 | -8.1851e-06 | 6 | 0.00043359 | 7 | 7.1414e-05 | 8 | 6.0071e-06
2200 |  | 0.58241 | 1 | 0.44422 | 2 | 0.14629 | 3 | 0.012834 | 4 | -0.0030542 | 5 | -4.0205e-06 | 6 | 0.00033659 | 7 | 8.0448e-05 | 8 | 8.0426e-06
2300 |  | 0.7101 | 1 | 0.49089 | 2 | 0.23369 | 3 | 0.066385 | 4 | 0.0099916 | 5 | 5.6954e-06 | 6 | -0.00039081 | 7 | -0.00010142 | 8 | -1.2841e-05
2400 |  | 0.75274 | 1 | 0.50675 | 2 | 0.26333 | 3 | 0.083987 | 4 | 0.01377 | 5 | 7.5474e-06 | 6 | -0.00038627 | 7 | -4.2617e-05 | 8 | 2.8686e-06
2500 |  | 0.69662 | 1 | 0.49079 | 2 | 0.22789 | 3 | 0.056106 | 4 | 0.0047773 | 5 | -1.0218e-06 | 6 | 0.00034171 | 7 | 0.00011732 | 8 | 1.0404e-05
2600 |  | 0.56263 | 1 | 0.44403 | 2 | 0.13613 | 3 | -0.0021585 | 4 | -0.0086467 | 5 | -8.1801e-06 | 6 | 0.0004297 | 7 | -1.1444e-06 | 8 | -1.1709e-05
2700 |  | 0.39535 | 1 | 0.3694 | 2 | 0.010726 | 3 | -0.059254 | 4 | -0.014051 | 5 | -4.0437e-06 | 6 | -0.00028709 | 7 | -0.00011689 | 8 | -4.5453e-07
2800 |  | 0.24053 | 1 | 0.27158 | 2 | -0.11733 | 3 | -0.084261 | 4 | -0.0064232 | 5 | 5.676e-06 | 6 | -0.00046619 | 7 | 4.4746e-05 | 8 | 1.2095e-05
2900 |  | 0.12608 | 1 | 0.15671 | 2 | -0.21639 | 3 | -0.063637 | 4 | 0.007162 | 5 | 7.5586e-06 | 6 | 0.00022784 | 7 | 0.0001002 | 8 | -9.8226e-06
3000 |  | 0.057009 | 1 | 0.032005 | 2 | -0.26197 | 3 | -0.0085517 | 4 | 0.014105 | 5 | -9.9541e-07 | 6 | 0.00049515 | 7 | -8.2122e-05 | 8 | -3.7484e-06
3100 |  | 0.022646 | 1 | -0.094708 | 2 | -0.2428 | 3 | 0.051165 | 4 | 0.0079653 | 5 | -8.175e-06 | 6 | -0.0001649 | 7 | -6.9568e-05 | 8 | 1.3008e-05
3200 |  | 0.0080245 | 1 | -0.21548 | 2 | -0.16363 | 3 | 0.083174 | 4 | -0.0055616 | 5 | -4.0669e-06 | 6 | -0.00051611 | 7 | 0.00010807 | 8 | -7.3044e-06
3300 |  | 0.0022265 | 1 | -0.32272 | 2 | -0.044024 | 3 | 0.070141 | 4 | -0.01393 | 5 | 5.6566e-06 | 6 | 9.9297e-05 | 7 | 2.9257e-05 | 8 | -6.8011e-06
3400 |  | 0.0002601 | 1 | -0.4097 | 2 | 0.086466 | 3 | 0.019124 | 4 | -0.0093787 | 5 | 7.5697e-06 | 6 | 0.00052873 | 7 | -0.00011898 | 8 | 1.3083e-05
3500 |  | 0.00015669 | 1 | -0.47097 | 2 | 0.19559 | 3 | -0.04225 | 4 | 0.0038714 | 5 | -9.6905e-07 | 6 | -3.2091e-05 | 7 | 1.5126e-05 | 8 | -4.316e-06
3600 |  | 0.0003669 | 1 | -0.50268 | 2 | 0.25637 | 3 | -0.080743 | 4 | 0.013531 | 5 | -8.1698e-06 | 6 | -0.00053281 | 7 | 0.00011334 | 8 | -9.416e-06
3700 |  | 2.8449e-05 | 1 | -0.50283 | 2 | 0.25379 | 3 | -0.075511 | 4 | 0.010641 | 5 | -4.09e-06 | 6 | -3.5633e-05 | 7 | -5.7404e-05 | 8 | 1.2317e-05
3800 |  | -0.0003293 | 1 | -0.47142 | 2 | 0.1885 | 3 | -0.029387 | 4 | -0.0021186 | 5 | 5.637e-06 | 6 | 0.00052828 | 7 | -9.193e-05 | 8 | -1.0499e-06
3900 |  | 1.2759e-05 | 1 | -0.41042 | 2 | 0.076611 | 3 | 0.032652 | 4 | -0.012913 | 5 | 7.5808e-06 | 6 | 0.00010278 | 7 | 9.1695e-05 | 8 | -1.1425e-05
4000 |  | 0.00094538 | 1 | -0.32365 | 2 | -0.054207 | 3 | 0.077008 | 4 | -0.011731 | 5 | -9.4268e-07 | 6 | -0.00051522 | 7 | 5.7727e-05 | 8 | 1.0758e-05
4100 |  | 0.0036127 | 1 | -0.21657 | 2 | -0.17163 | 3 | 0.079661 | 4 | 0.00033163 | 5 | -8.1645e-06 | 6 | -0.00016827 | 7 | -0.00011323 | 8 | 2.2838e-06
4200 |  | 0.014456 | 1 | -0.095899 | 2 | -0.24663 | 3 | 0.039175 | 4 | 0.012086 | 5 | -4.1132e-06 | 6 | 0.00049383 | 7 | -1.5492e-05 | 8 | -1.2698e-05
4300 |  | 0.047355 | 1 | 0.030794 | 2 | -0.26068 | 3 | -0.022526 | 4 | 0.012631 | 5 | 5.6175e-06 | 6 | 0.00023104 | 7 | 0.00011901 | 8 | 8.5061e-06
4400 |  | 0.12017 | 1 | 0.15556 | 2 | -0.21031 | 3 | -0.072029 | 4 | 0.0014607 | 5 | 7.5917e-06 | 6 | -0.00046446 | 7 | -2.8899e-05 | 8 | 5.4706e-06
4500 |  | 0.24387 | 1 | 0.27055 | 2 | -0.10796 | 3 | -0.082525 | 4 | -0.011064 | 5 | -9.163e-07 | 6 | -0.00029007 | 7 | -0.00010823 | 8 | -1.3155e-05
4600 |  | 0.40895 | 1 | 0.36857 | 2 | 0.021072 | 3 | -0.04833 | 4 | -0.013328 | 5 | -8.1592e-06 | 6 | 0.00042759 | 7 | 6.9268e-05 | 8 | 5.707e-06
4700 |  | 0.5804 | 1 | 0.44344 | 2 | 0.1449 | 3 | 0.012037 | 4 | -0.0032295 | 5 | -4.1362e-06 | 6 | 0.00034442 | 7 | 8.2389e-05 | 8 | 8.3052e-06
4800 |  | 0.70894 | 1 | 0.49049 | 2 | 0.23291 | 3 | 0.065885 | 4 | 0.0098638 | 5 | 5.5978e-06 | 6 | -0.00038381 | 7 | -0.0001 | 8 | -1.2764e-05
4900 |  | 0.75283 | 1 | 0.50674 | 2 | 0.26336 | 3 | 0.084055 | 4 | 0.013809 | 5 | 7.6026e-06 | 6 | -0.00039321 | 7 | -4.5088e-05 | 8 | 2.5406e-06
5000 |  | 0.6979 | 1 | 0.49119 | 2 | 0.22873 | 3 | 0.056705 | 4 | 0.0049461 | 5 | -8.8992e-07 | 6 | 0.00033383 | 7 | 0.00011682 | 8 | 1.0605e-05
5100 |  | 0.56465 | 1 | 0.44481 | 2 | 0.13756 | 3 | -0.0013529 | 4 | -0.0085039 | 5 | -8.1537e-06 | 6 | 0.00043564 | 7 | 1.5134e-06 | 8 | -1.1552e-05
5200 |  | 0.39748 | 1 | 0.3705 | 2 | 0.012403 | 3 | -0.058678 | 4 | -0.014067 | 5 | -4.1592e-06 | 6 | -0.00027846 | 7 | -0.00011738 | 8 | -7.8938e-07
5300 |  | 0.24227 | 1 | 0.27294 | 2 | -0.11582 | 3 | -0.084226 | 4 | -0.0065828 | 5 | 5.5781e-06 | 6 | -0.00047104 | 7 | 4.2272e-05 | 8 | 1.2223e-05
5400 |  | 0.12724 | 1 | 0.15824 | 2 | -0.21543 | 3 | -0.064163 | 4 | 0.0070065 | 5 | 7.6135e-06 | 6 | 0.00021859 | 7 | 0.00010162 | 8 | -9.5965e-06
5500 |  | 0.057636 | 1 | 0.033616 | 2 | -0.26179 | 3 | -0.0093529 | 4 | 0.014097 | 5 | -8.6352e-07 | 6 | 0.00049882 | 7 | -8.0175e-05 | 8 | -4.0685e-06
5600 |  | 0.022928 | 1 | -0.093121 | 2 | -0.24345 | 3 | 0.050522 | 4 | 0.0081131 | 5 | -8.1482e-06 | 6 | -0.00015519 | 7 | -7.1709e-05 | 8 | 1.3054e-05
5700 |  | 0.0081385 | 1 | -0.21401 | 2 | -0.16495 | 3 | 0.083038 | 4 | -0.0053959 | 5 | -4.1822e-06 | 6 | -0.00051855 | 7 | 0.00010692 | 8 | -7.0233e-06
5800 |  | 0.0022703 | 1 | -0.32147 | 2 | -0.045678 | 3 | 0.070585 | 4 | -0.0139 | 5 | 5.5584e-06 | 6 | 8.9275e-05 | 7 | 3.1826e-05 | 8 | -7.0858e-06
5900 |  | 0.00027012 | 1 | -0.40875 | 2 | 0.084879 | 3 | 0.019908 | 4 | -0.0095123 | 5 | 7.6242e-06 | 6 | 0.00052989 | 7 | -0.00011879 | 8 | 1.3044e-05
6000 |  | 0.00015291 | 1 | -0.47037 | 2 | 0.19446 | 3 | -0.04155 | 4 | 0.0036982 | 5 | -8.3712e-07 | 6 | -2.1921e-05 | 7 | 1.2486e-05 | 8 | -3.998e-06

## Carta解
Seader p. 611 EX. 15.21
| L= | 182 | cm | [15 empty] | 入口条件
| ε= | 0.39 | [16 empty] | t | cA/cAF
| Rp= | 0.0025 | cm | [15 empty] | -2500 | 0
| u= | 0.0795 | cm/s | [15 empty] | -2500 | 1
| tE= | 2000 | s |  | Rp= | 0.0025 | cm | [11 empty] | -2000 | 1
| tF= | 500 | s |  | De= | 2.8e-08 | cm2/s | [11 empty] | -2000 | 0
| K | 0.66 |  |  | kc= | 0.005 | cm/s | [11 empty] | 0 | 0
| H= | 1.5641 | [16 empty] | 0 | 1
| kav | 0.0665 | /s |  | k= | 0.066456 | [12 empty] | 500 | 1
| r | 40.1105 | [16 empty] | 500 | 0
| rF | 16.0442 |  |  | tR= | 2289.3082 | 1.2 | [11 empty] | 2500 | 0
| nf= | 238.1174 |  |  |  | 2289.3082 | 0 | [11 empty] | 2500 | 1
| θf/t= | 0.10076 |  |  | tEP= | 4652.5786 | 1.2 | [11 empty] | 3000 | 1
| β= | 0.9687 |  |  |  | 4652.5786 | 0 | [11 empty] | 3000 | 0
t
s |  | C/CF | m=
0 |  |  | 1 |  | 2 |  | 3 |  | 4
100 |  | 0.56062 | 1 | 0.44325 | 2 | 0.13469 | 3 | -0.0029639 | 4 | -0.0087881 | 5 | -8.2043e-06 | 6 | 0.0004236 | 7 | -3.8016e-06 | 8 | -1.1858e-05
200 |  | 0.39322 | 1 | 0.36829 | 2 | 0.0090496 | 3 | -0.059824 | 4 | -0.014033 | 5 | -3.9272e-06 | 6 | -0.00029562 | 7 | -0.00011634 | 8 | -1.194e-07
300 |  | 0.23879 | 1 | 0.27021 | 2 | -0.11883 | 3 | -0.084288 | 4 | -0.0062625 | 5 | 5.7725e-06 | 6 | -0.00046118 | 7 | 4.7198e-05 | 8 | 1.1959e-05
400 |  | 0.12493 | 1 | 0.15517 | 2 | -0.21734 | 3 | -0.063106 | 4 | 0.0073164 | 5 | 7.5017e-06 | 6 | 0.000237 | 7 | 9.8736e-05 | 8 | -1.0042e-05
500 |  | 0.056388 | 1 | 0.030394 | 2 | -0.26214 | 3 | -0.0077497 | 4 | 0.014109 | 5 | -1.127e-06 | 6 | 0.0004913 | 7 | -8.4028e-05 | 8 | -3.4259e-06
600 |  | 0.022366 | 1 | -0.096293 | 2 | -0.24215 | 3 | 0.051803 | 4 | 0.0078162 | 5 | -8.1997e-06 | 6 | -0.00017455 | 7 | -6.7393e-05 | 8 | 1.2953e-05
700 |  | 0.0079119 | 1 | -0.21694 | 2 | -0.16232 | 3 | 0.083303 | 4 | -0.0057264 | 5 | -3.9506e-06 | 6 | -0.00051349 | 7 | 0.00010917 | 8 | -7.5808e-06
800 |  | 0.0021833 | 1 | -0.32396 | 2 | -0.042369 | 3 | 0.06969 | 4 | -0.013958 | 5 | 5.7533e-06 | 6 | 0.00010928 | 7 | 2.6673e-05 | 8 | -6.5119e-06
900 |  | 0.00025039 | 1 | -0.41065 | 2 | 0.08805 | 3 | 0.018338 | 4 | -0.0092436 | 5 | 7.5133e-06 | 6 | 0.00052738 | 7 | -0.00011912 | 8 | 1.3114e-05
1000 |  | 0.00016051 | 1 | -0.47157 | 2 | 0.19671 | 3 | -0.042945 | 4 | 0.004044 | 5 | -1.1007e-06 | 6 | -4.2249e-05 | 7 | 1.7758e-05 | 8 | -4.6313e-06
1100 |  | 0.0003663 | 1 | -0.50288 | 2 | 0.25675 | 3 | -0.080972 | 4 | 0.013581 | 5 | -8.1949e-06 | 6 | -0.00053275 | 7 | 0.00011249 | 8 | -9.1788e-06
1200 |  | 2.1873e-05 | 1 | -0.50263 | 2 | 0.25334 | 3 | -0.075149 | 4 | 0.010522 | 5 | -3.9739e-06 | 6 | -2.5467e-05 | 7 | -5.9719e-05 | 8 | 1.2431e-05
1300 |  | -0.00032987 | 1 | -0.47082 | 2 | 0.18732 | 3 | -0.02863 | 4 | -0.0022962 | 5 | 5.7341e-06 | 6 | 0.00052951 | 7 | -9.0216e-05 | 8 | -1.3837e-06
1400 |  | 2.1394e-05 | 1 | -0.40947 | 2 | 0.075004 | 3 | 0.033393 | 4 | -0.012984 | 5 | 7.5247e-06 | 6 | 9.2771e-05 | 7 | 9.337e-05 | 8 | -1.1255e-05
1500 |  | 0.00096197 | 1 | -0.32241 | 2 | -0.055848 | 3 | 0.077333 | 4 | -0.01163 | 5 | -1.0744e-06 | 6 | -0.00051772 | 7 | 5.5388e-05 | 8 | 1.0947e-05
1600 |  | 0.0036775 | 1 | -0.21511 | 2 | -0.1729 | 3 | 0.079394 | 4 | 0.00051136 | 5 | -8.19e-06 | 6 | -0.00015858 | 7 | -0.00011403 | 8 | 1.953e-06
1700 |  | 0.014699 | 1 | -0.094314 | 2 | -0.24722 | 3 | 0.03846 | 4 | 0.012178 | 5 | -3.9972e-06 | 6 | 0.00049756 | 7 | -1.2853e-05 | 8 | -1.2607e-05
1800 |  | 0.047992 | 1 | 0.032405 | 2 | -0.26044 | 3 | -0.023302 | 4 | 0.01255 | 5 | 5.7148e-06 | 6 | 0.00022182 | 7 | 0.00011882 | 8 | 8.759e-06
1900 |  | 0.12141 | 1 | 0.15709 | 2 | -0.2093 | 3 | -0.072444 | 4 | 0.0012818 | 5 | 7.5361e-06 | 6 | -0.00046937 | 7 | -3.147e-05 | 8 | 5.164e-06
2000 |  | 0.24576 | 1 | 0.27192 | 2 | -0.10643 | 3 | -0.082355 | 4 | -0.011175 | 5 | -1.0481e-06 | 6 | -0.00028148 | 7 | -0.00010709 | 8 | -1.3147e-05
2100 |  | 0.41118 | 1 | 0.36967 | 2 | 0.022745 | 3 | -0.047668 | 4 | -0.013267 | 5 | -8.1851e-06 | 6 | 0.00043359 | 7 | 7.1414e-05 | 8 | 6.0071e-06
2200 |  | 0.58241 | 1 | 0.44422 | 2 | 0.14629 | 3 | 0.012834 | 4 | -0.0030542 | 5 | -4.0205e-06 | 6 | 0.00033659 | 7 | 8.0448e-05 | 8 | 8.0426e-06
2300 |  | 0.7101 | 1 | 0.49089 | 2 | 0.23369 | 3 | 0.066385 | 4 | 0.0099916 | 5 | 5.6954e-06 | 6 | -0.00039081 | 7 | -0.00010142 | 8 | -1.2841e-05
2400 |  | 0.75274 | 1 | 0.50675 | 2 | 0.26333 | 3 | 0.083987 | 4 | 0.01377 | 5 | 7.5474e-06 | 6 | -0.00038627 | 7 | -4.2617e-05 | 8 | 2.8686e-06
2500 |  | 0.69662 | 1 | 0.49079 | 2 | 0.22789 | 3 | 0.056106 | 4 | 0.0047773 | 5 | -1.0218e-06 | 6 | 0.00034171 | 7 | 0.00011732 | 8 | 1.0404e-05
2600 |  | 0.56263 | 1 | 0.44403 | 2 | 0.13613 | 3 | -0.0021585 | 4 | -0.0086467 | 5 | -8.1801e-06 | 6 | 0.0004297 | 7 | -1.1444e-06 | 8 | -1.1709e-05
2700 |  | 0.39535 | 1 | 0.3694 | 2 | 0.010726 | 3 | -0.059254 | 4 | -0.014051 | 5 | -4.0437e-06 | 6 | -0.00028709 | 7 | -0.00011689 | 8 | -4.5453e-07
2800 |  | 0.24053 | 1 | 0.27158 | 2 | -0.11733 | 3 | -0.084261 | 4 | -0.0064232 | 5 | 5.676e-06 | 6 | -0.00046619 | 7 | 4.4746e-05 | 8 | 1.2095e-05
2900 |  | 0.12608 | 1 | 0.15671 | 2 | -0.21639 | 3 | -0.063637 | 4 | 0.007162 | 5 | 7.5586e-06 | 6 | 0.00022784 | 7 | 0.0001002 | 8 | -9.8226e-06
3000 |  | 0.057009 | 1 | 0.032005 | 2 | -0.26197 | 3 | -0.0085517 | 4 | 0.014105 | 5 | -9.9541e-07 | 6 | 0.00049515 | 7 | -8.2122e-05 | 8 | -3.7484e-06
3100 |  | 0.022646 | 1 | -0.094708 | 2 | -0.2428 | 3 | 0.051165 | 4 | 0.0079653 | 5 | -8.175e-06 | 6 | -0.0001649 | 7 | -6.9568e-05 | 8 | 1.3008e-05
3200 |  | 0.0080245 | 1 | -0.21548 | 2 | -0.16363 | 3 | 0.083174 | 4 | -0.0055616 | 5 | -4.0669e-06 | 6 | -0.00051611 | 7 | 0.00010807 | 8 | -7.3044e-06
3300 |  | 0.0022265 | 1 | -0.32272 | 2 | -0.044024 | 3 | 0.070141 | 4 | -0.01393 | 5 | 5.6566e-06 | 6 | 9.9297e-05 | 7 | 2.9257e-05 | 8 | -6.8011e-06
3400 |  | 0.0002601 | 1 | -0.4097 | 2 | 0.086466 | 3 | 0.019124 | 4 | -0.0093787 | 5 | 7.5697e-06 | 6 | 0.00052873 | 7 | -0.00011898 | 8 | 1.3083e-05
3500 |  | 0.00015669 | 1 | -0.47097 | 2 | 0.19559 | 3 | -0.04225 | 4 | 0.0038714 | 5 | -9.6905e-07 | 6 | -3.2091e-05 | 7 | 1.5126e-05 | 8 | -4.316e-06
3600 |  | 0.0003669 | 1 | -0.50268 | 2 | 0.25637 | 3 | -0.080743 | 4 | 0.013531 | 5 | -8.1698e-06 | 6 | -0.00053281 | 7 | 0.00011334 | 8 | -9.416e-06
3700 |  | 2.8449e-05 | 1 | -0.50283 | 2 | 0.25379 | 3 | -0.075511 | 4 | 0.010641 | 5 | -4.09e-06 | 6 | -3.5633e-05 | 7 | -5.7404e-05 | 8 | 1.2317e-05
3800 |  | -0.0003293 | 1 | -0.47142 | 2 | 0.1885 | 3 | -0.029387 | 4 | -0.0021186 | 5 | 5.637e-06 | 6 | 0.00052828 | 7 | -9.193e-05 | 8 | -1.0499e-06
3900 |  | 1.2759e-05 | 1 | -0.41042 | 2 | 0.076611 | 3 | 0.032652 | 4 | -0.012913 | 5 | 7.5808e-06 | 6 | 0.00010278 | 7 | 9.1695e-05 | 8 | -1.1425e-05
4000 |  | 0.00094538 | 1 | -0.32365 | 2 | -0.054207 | 3 | 0.077008 | 4 | -0.011731 | 5 | -9.4268e-07 | 6 | -0.00051522 | 7 | 5.7727e-05 | 8 | 1.0758e-05
4100 |  | 0.0036127 | 1 | -0.21657 | 2 | -0.17163 | 3 | 0.079661 | 4 | 0.00033163 | 5 | -8.1645e-06 | 6 | -0.00016827 | 7 | -0.00011323 | 8 | 2.2838e-06
4200 |  | 0.014456 | 1 | -0.095899 | 2 | -0.24663 | 3 | 0.039175 | 4 | 0.012086 | 5 | -4.1132e-06 | 6 | 0.00049383 | 7 | -1.5492e-05 | 8 | -1.2698e-05
4300 |  | 0.047355 | 1 | 0.030794 | 2 | -0.26068 | 3 | -0.022526 | 4 | 0.012631 | 5 | 5.6175e-06 | 6 | 0.00023104 | 7 | 0.00011901 | 8 | 8.5061e-06
4400 |  | 0.12017 | 1 | 0.15556 | 2 | -0.21031 | 3 | -0.072029 | 4 | 0.0014607 | 5 | 7.5917e-06 | 6 | -0.00046446 | 7 | -2.8899e-05 | 8 | 5.4706e-06
4500 |  | 0.24387 | 1 | 0.27055 | 2 | -0.10796 | 3 | -0.082525 | 4 | -0.011064 | 5 | -9.163e-07 | 6 | -0.00029007 | 7 | -0.00010823 | 8 | -1.3155e-05
4600 |  | 0.40895 | 1 | 0.36857 | 2 | 0.021072 | 3 | -0.04833 | 4 | -0.013328 | 5 | -8.1592e-06 | 6 | 0.00042759 | 7 | 6.9268e-05 | 8 | 5.707e-06
4700 |  | 0.5804 | 1 | 0.44344 | 2 | 0.1449 | 3 | 0.012037 | 4 | -0.0032295 | 5 | -4.1362e-06 | 6 | 0.00034442 | 7 | 8.2389e-05 | 8 | 8.3052e-06
4800 |  | 0.70894 | 1 | 0.49049 | 2 | 0.23291 | 3 | 0.065885 | 4 | 0.0098638 | 5 | 5.5978e-06 | 6 | -0.00038381 | 7 | -0.0001 | 8 | -1.2764e-05
4900 |  | 0.75283 | 1 | 0.50674 | 2 | 0.26336 | 3 | 0.084055 | 4 | 0.013809 | 5 | 7.6026e-06 | 6 | -0.00039321 | 7 | -4.5088e-05 | 8 | 2.5406e-06
5000 |  | 0.6979 | 1 | 0.49119 | 2 | 0.22873 | 3 | 0.056705 | 4 | 0.0049461 | 5 | -8.8992e-07 | 6 | 0.00033383 | 7 | 0.00011682 | 8 | 1.0605e-05
5100 |  | 0.56465 | 1 | 0.44481 | 2 | 0.13756 | 3 | -0.0013529 | 4 | -0.0085039 | 5 | -8.1537e-06 | 6 | 0.00043564 | 7 | 1.5134e-06 | 8 | -1.1552e-05
5200 |  | 0.39748 | 1 | 0.3705 | 2 | 0.012403 | 3 | -0.058678 | 4 | -0.014067 | 5 | -4.1592e-06 | 6 | -0.00027846 | 7 | -0.00011738 | 8 | -7.8938e-07
5300 |  | 0.24227 | 1 | 0.27294 | 2 | -0.11582 | 3 | -0.084226 | 4 | -0.0065828 | 5 | 5.5781e-06 | 6 | -0.00047104 | 7 | 4.2272e-05 | 8 | 1.2223e-05
5400 |  | 0.12724 | 1 | 0.15824 | 2 | -0.21543 | 3 | -0.064163 | 4 | 0.0070065 | 5 | 7.6135e-06 | 6 | 0.00021859 | 7 | 0.00010162 | 8 | -9.5965e-06
5500 |  | 0.057636 | 1 | 0.033616 | 2 | -0.26179 | 3 | -0.0093529 | 4 | 0.014097 | 5 | -8.6352e-07 | 6 | 0.00049882 | 7 | -8.0175e-05 | 8 | -4.0685e-06
5600 |  | 0.022928 | 1 | -0.093121 | 2 | -0.24345 | 3 | 0.050522 | 4 | 0.0081131 | 5 | -8.1482e-06 | 6 | -0.00015519 | 7 | -7.1709e-05 | 8 | 1.3054e-05
5700 |  | 0.0081385 | 1 | -0.21401 | 2 | -0.16495 | 3 | 0.083038 | 4 | -0.0053959 | 5 | -4.1822e-06 | 6 | -0.00051855 | 7 | 0.00010692 | 8 | -7.0233e-06
5800 |  | 0.0022703 | 1 | -0.32147 | 2 | -0.045678 | 3 | 0.070585 | 4 | -0.0139 | 5 | 5.5584e-06 | 6 | 8.9275e-05 | 7 | 3.1826e-05 | 8 | -7.0858e-06
5900 |  | 0.00027012 | 1 | -0.40875 | 2 | 0.084879 | 3 | 0.019908 | 4 | -0.0095123 | 5 | 7.6242e-06 | 6 | 0.00052989 | 7 | -0.00011879 | 8 | 1.3044e-05
6000 |  | 0.00015291 | 1 | -0.47037 | 2 | 0.19446 | 3 | -0.04155 | 4 | 0.0036982 | 5 | -8.3712e-07 | 6 | -2.1921e-05 | 7 | 1.2486e-05 | 8 | -3.998e-06