## アンモニア吸収
微分方程式数 | 2 |  |  |  | 定数 |  |  | 連立常微分方程式解法シート Runge-Kutta法版
z= | y= | x= |  |  | m= | 0.78 |  | VBAプログラムは吉川浩氏（日大）による
2.6 | 0.0025196 | 0.00016498 |  |  | kya= | 200 | kmol/m3-h
| y'= | x'= |  |  | kxa= | 2840 | kmol/m3-h
微分方程式→ | -0.0045328 | -0.0030586 |  |  | D= | -14.2
[5 empty] | G= | 100 | kmol/m2-h
積分区間z=[a, | 0 |  |  |  | y1= | 0.05
b] | 2.6 |  |  |  | x1*= | 0.064103
積分刻み幅Δz | 0.1 |  |  |  | y2= | 0.0025
計算結果 |  |  |  |  | x2= | 0
z | y | x | yi | xi | Lmin= | 74.1 | kmol/m2-h
0 | 0.05 | 0.032051 | 0.026302 | 0.03372 | CL= | 2
0.1 | 0.045468 | 0.029008 | 0.023815 | 0.030533 | L= | 148.2 | kmol/m2-h
0.2 | 0.041327 | 0.026227 | 0.021544 | 0.02762 | x1= | 0.032051
0.3 | 0.037544 | 0.023686 | 0.019468 | 0.024959
0.4 | 0.034087 | 0.021365 | 0.017572 | 0.022528
0.5 | 0.030929 | 0.019244 | 0.015839 | 0.020306
0.6 | 0.028043 | 0.017306 | 0.014256 | 0.018277
0.7 | 0.025406 | 0.015535 | 0.012809 | 0.016422
0.8 | 0.022997 | 0.013917 | 0.011488 | 0.014728
0.9 | 0.020796 | 0.012439 | 0.01028 | 0.01318
1 | 0.018785 | 0.011088 | 0.0091767 | 0.011765
1.1 | 0.016948 | 0.0098543 | 0.0081686 | 0.010473
1.2 | 0.015269 | 0.0087268 | 0.0072475 | 0.0092917
1.3 | 0.013735 | 0.0076967 | 0.006406 | 0.0082128
1.4 | 0.012333 | 0.0067554 | 0.0056371 | 0.007227
1.5 | 0.011053 | 0.0058955 | 0.0049345 | 0.0063263
1.6 | 0.0098827 | 0.0051097 | 0.0042926 | 0.0055034
1.7 | 0.0088137 | 0.0043918 | 0.0037061 | 0.0047515
1.8 | 0.0078369 | 0.0037358 | 0.0031703 | 0.0040645
1.9 | 0.0069445 | 0.0031365 | 0.0026807 | 0.0034368
2 | 0.0061291 | 0.0025889 | 0.0022333 | 0.0028632
2.1 | 0.0053841 | 0.0020886 | 0.0018246 | 0.0023392
2.2 | 0.0047034 | 0.0016314 | 0.0014511 | 0.0018604
2.3 | 0.0040814 | 0.0012137 | 0.0011099 | 0.001423
2.4 | 0.0035132 | 0.00083211 | 0.00079818 | 0.0010233
2.5 | 0.002994 | 0.00048342 | 0.00051333 | 0.00065812
2.6 | 0.0025196 | 0.00016484 | 0.00025307 | 0.00032445
Note on B5: =-(G3/G6)*(B3-G2*(G5*C3-B3)/(G5-G2))
Note on B12: =G7
Note on C5: =-(G4/G13)*((G5*C3-B3)/(G5-G2)-C3)
Note on C12: =G14
Note on D12: =$G$2*($G$5*C12-B12)/($G$5-$G$2)
Note on E12: =($G$5*C12-B12)/($G$5-$G$2)
Note on G5: =-G4/G3
Note on G8: =G7/G2
Note on G11: =G6*(G7-G9)/(G8-G10)
Note on G13: =G12*G11
Note on G14: =(G6/G13)*(G7-G9)+G10
Runge-Kutta

## xi,yi
SO2気液平衡
x[ﾓﾙ分率] | y[ﾓﾙ分率]
0.000141 | 0.00224
0.000281 | 0.00618
0.000422 | 0.0107
0.000562 | 0.0155
0.000843 | 0.0259
0.0014 | 0.0474
0.00196 | 0.0684
0.0028 | 0.104
ｘ | ｙ
0.001 | 0.08
0.0017 | 0.058 | 0 | 0.09
|  | 0.003 | 0
0.00225 | 0.08
0.001 | 0.08
0.001 | 0.032