## 蒸留塔微分モデル
微分方程式数 | 2 |  |  | F= | 1 | L=DR | 1.5 | L'=L+qF= | 2 | 連立常微分方程式解法シート Runge-Kutta法版
z= | yR= | yS= |  | D= | 0.5 | V=L+D | 2 | V'=L+qF-W= | 1.5 | VBAプログラムは吉川浩氏（日大）による
2 | 0.94743 | -0.03686 |  | W= | 0.5 | yq= | 0.56143
| yR'= | yS' |  | zF= | 0.5 | xq= | 0.43857
微分方程式→ | 0.08165 | -0.03628 |  | q= | 0.5 | Kya= | 4.9
|  |  |  | xD= | 0.93 | xR= | 0.95324 | xS= | -0.010145
積分区間z=[a, | 0 |  |  | xW= | 0.07 | yR*= | 0.98076 | yS*= | -0.025753
b] | 2 |  |  | α= | 2.5
積分刻み幅Δz | 0.2 |  |  | R= | 3
計算結果 | [10 empty] | 0 | 0
z | yR | yS | xR | yR* | xS | yS* |  | zS |  |  | 1 | 1
0 | 0.56143 | 0.56143 | 0.43857 | 0.66135 | 0.43857 | 0.66135 |  | 0
0.2 | 0.61244 | 0.48942 | 0.50658 | 0.71963 | 0.38456 | 0.6097 |  | -0.2 |  |  | 0.439 | 0.561
0.4 | 0.66541 | 0.40505 | 0.57722 | 0.77341 | 0.32128 | 0.542 |  | -0.4 |  |  | 0.5 | 0.5
0.6 | 0.71735 | 0.31244 | 0.64646 | 0.82051 | 0.25183 | 0.45696 |  | -0.6 |  |  | 0.5 | 0
0.8 | 0.76587 | 0.21929 | 0.71115 | 0.86024 | 0.18196 | 0.35737 |  | -0.8
1 | 0.80948 | 0.13524 | 0.76931 | 0.8929 | 0.11893 | 0.25232 |  | -1
1.2 | 0.84751 | 0.06822 | 0.82001 | 0.91929 | 0.068665 | 0.15563 |  | -1.2
1.4 | 0.87988 | 0.020917 | 0.86318 | 0.94038 | 0.033188 | 0.079036 |  | -1.4
1.6 | 0.90695 | -0.0091732 | 0.89926 | 0.95711 | 0.01062 | 0.026134 |  | -1.6
1.8 | 0.92925 | -0.02691 | 0.929 | 0.97034 | -0.0026825 | -0.0067333 |  | -1.8
2 | 0.94743 | -0.036859 | 0.95324 | 0.98076 | -0.010144 | -0.025753 |  | -2
0 | 0 | 0.5 | 0
1 | 0 | 0.5 | -1.5
Note on B5: =(H5/H2)*(H7-B3)
Note on C5: =-(H5/J2)*(J7-C3)
Note on H6: =(H1+F2)*B3/H1-(F2/H1)*F6
Note on H7: =F8*H6/(1+(F8-1)*H6)
Note on J6: =(J2/J1)*C3+(F3/J1)*F7
Note on J7: =F8*J6/(1+(F8-1)*J6)
Runge-Kutta

## Sheet1
充填塔断面積 | m2 | 0.00785
塩化メチレンS,E
| kg/h | 3
E | kg/m2-s | 0.10616
原料
| kg/h | 6.5
R | kg/m2-s | #DIV/0!
最小抽剤量 Emin
R |  | 0.23
x2 |  | 0.01
x1 |  | 0.001
R(x2-x1) |  | 0.00207
m |  | 2
Emin |  | 0.1035
E 設定 |  | 0.16
y2 |  | 0.012937