## 湿度図表
【温度と湿度】 |  |  | t | Hs | H(40%RH)
T = | 30 | ℃ | 10 | 0.0075 | 0.003
ps = | 4.22 | kPa | 15 | 0.0105 | 0.0041
φ = | 40 | %RH | 20 | 0.0145 | 0.0057
H = | 0.010518 | kg/kg | 25 | 0.0199 | 0.0078
|  |  | 30 | 0.027 | 0.0105
【断熱冷却線】 |  |  | 35 | 0.0363 | 0.014
H = | 0.010316 | kg/kg | 40 | 0.0486 | 0.0186
T = | 30 | ℃
Hs= | 0.014506 | kg/kg
Ts= | 20 | ℃
断熱冷却線 | -1.6579e-08
飽和湿度線 | -3.1424e-09
2.8475e-16
Note on B3: =0.001*EXP(23.1964-3816.44/(-46.13+(B1+273.15)))
Note on B5: =(18/29)/((101.3/(B3*B4*0.01))-1)
Note on B12: =(2502-2.39*B11)*(B10-B8)-(1.005+1.884*((B8+B10)/2))*(B9-B11)
Note on B13: =(B10-18/29/(101.3/(0.001*EXP(23.1964-3816.44/(-46.13+(B11+273.15))))-1))*1000
Note on B14: =SUMSQ(B12:B13)