## 浸透圧モデル
| μ | 0.001 |  | cf Hang[S13-19]のBAS UFではCb=0.25g/L, Cm=250 g/L
| Rm | 27489331.598 |  | Lp= | 3.6378e-05
| a | 4
| n | 2
| k | 3.9
| Cb | 0.25
| Jv' | 29.9599
|  | (作業用） |  | 推算 | Cm=Cbexp(Jv/k)
ΔP |  | Jv |  | Jv |  | 純水透過流束 | Jv/k
[MPa] |  | [kg/m2-h] |  | [kg/m2-h] |  |  | [-]
2.5 |  | 29.9602 | 0.99999 | 29.9 | 533.9874 |  | 7.6667
2 |  | 29.97 | 0.99966 | 29.9 | 533.9874 | 72.7555 | 7.6667
1.5 |  | 11.7811 | 2.543 | 28.9 | 413.2125 | 54.5666 | 7.4103
1 |  | -6.4078 |  | 27 | 253.8599 | 36.3777 | 6.9231
0.8 |  | -13.6833 | -2.1895 | 25.25 | 162.0759 | 29.1022 | 6.4744
0.6 |  | -20.9589 | -1.4295 | 21 | 54.5066 | 21.8266 | 5.3846
0.4 |  | -28.2344 | -1.0611 | 14 | 9.0562 | 14.5511 | 3.5897
0.2 |  | -35.51 | -0.8437 | 7.27 | 1.6125 | 7.2755 | 1.8641
0 |  | 0 |  | 0 | 0.25 | 0 | 0

## 濃度分極
Jv | 27 | kg/m2-h
k | 3.9
| 濃度分極が1000倍となる値 |  |  | cf Hang[S13-19]のBAS UFではCb=0.25g/L, Cm=250 g/L
Cb | Cm
[kg/m3]
0.1 | 101.544
0.01 | 10.1544
0.001 | 1.0154
0.25 | 253.8599
化工便覧の式
膜真の阻止率
透過流束 |  |  |  |  | Cb | R | Cm=eCb/(R+e(1-R)) |  |  | Robs | R | Robs
Jv | Jv | k | k | exp(Jv/k) | mol/m3 |  |  | Cp | 確認e
kg/m2-h | m3/m2-s | kg/m2-h | m3/m2-s
15 | 4.1667e-06 | 14.4 | 4e-06 | 1.0417 | 100 | 0.9 | 103.7344 | 10.3734 | 1.0417 | 0.89627 | 0.9 | 0.89627
20 | 5.5556e-06 | 14.4 | 4e-06 | 1.3889 | 100 | 0.9 | 133.6898 | 13.369 | 1.3889 | 0.86631 | 0.9 | 0.86631
50 | 1.3889e-05 | 14.4 | 4e-06 | 3.4722 | 100 | 0.9 | 278.3964 | 27.8396 | 3.4722 | 0.7216 | 0.9 | 0.7216
75 | 2.0833e-05 | 14.4 | 4e-06 | 5.2083 | 100 | 0.9 | 366.5689 | 36.6569 | 5.2083 | 0.63343 | 0.9 | 0.63343
100 | 2.7778e-05 | 14.4 | 4e-06 | 6.9444 | 100 | 0.9 | 435.5401 | 43.554 | 6.9444 | 0.56446 | 0.9 | 0.56446
125 | 3.4722e-05 | 14.4 | 4e-06 | 8.6806 | 100 | 0.9 | 490.9662 | 49.0966 | 8.6806 | 0.50903 | 0.9 | 0.50903
150 | 4.1667e-05 | 14.4 | 4e-06 | 10.4167 | 100 | 0.9 | 536.4807 | 53.6481 | 10.4167 | 0.46352 | 0.9 | 0.46352
175 | 4.8611e-05 | 14.4 | 4e-06 | 12.1528 | 100 | 0.9 | 574.524 | 57.4524 | 12.1528 | 0.42548 | 0.9 | 0.42548
200 | 5.5556e-05 | 14.4 | 4e-06 | 13.8889 | 100 | 0.9 | 606.7961 | 60.6796 | 13.8889 | 0.3932 | 0.9 | 0.3932
[11 empty] | 合ってる | 合ってる

## 浸透圧モデル単位変更
| μ | 0.001 | [7 empty] | Lp | 1.01e-05 | m3/m2-s-Mpa
| Rm | 27489331.598 |  | Lp= | 3.6378e-05
| a | 4 | [7 empty] | a | 5.8e-07 |  | cf Hang[S13-19]のBAS UFではCb=0.25g/L, Cm=250 g/L
| n | 2 | [7 empty] | n | 2
| k | 3.9 | kg/m2-h | [6 empty] | k | 1.0833e-06 | m3/m2-s
| Cb | 0.25 | [7 empty] | Cb | 0.658 | mol/m3
| Jv' | 29.9599
|  | (作業用） |  | 推算 | Cm=Cbexp(Jv/k) | [9 empty] | グラフ用
ΔP |  | Jv |  | Jv |  | Jv | 純水透過流束 |  | Jv/k | ΔP | 純水透過流束 | Jv | Jv右辺 | 0 | 純水透過流束 | Jv | Cb | Cm
[MPa] |  | [kg/m2-h] |  | [kg/m2-h] |  | m3/m2-s | [kg/m2-h] | m3/m2-s | [-] | [MPa] | m3/m2-s | m3/m2-s |  |  | x10-6m3/m2-s | x10-6m3/m2-s | mol/m3 | mol/m3
2.5 |  | 29.9602 | 0.99999 | 29.9 | 533.9874 | 8.3056e-06 |  |  | 7.6667 | 2.5 | 2.525e-05 | 8.5057e-06 | 8.5062e-06 | -5.4261e-05 | 25.25 | 8.5057 | 0.658 | 1690.6465
2 |  | 29.97 | 0.99966 | 29.9 | 533.9874 | 8.3056e-06 | 72.7555 | 2.021e-05 | 7.6667 | 2 | 2.02e-05 | 8.3198e-06 | 8.3197e-06 | 1.5928e-05 | 20.2 | 8.3198 | 0.658 | 1424.0954
1.5 |  | 11.7811 | 2.543 | 28.9 | 413.2125 | 8.0278e-06 | 54.5666 | 1.5157e-05 | 7.4103 | 1.5 | 1.515e-05 | 8.0413e-06 | 8.0461e-06 | -0.00059315 | 15.15 | 8.0413 | 0.658 | 1101.2223
1 |  | -6.4078 |  | 27 | 253.8599 | 7.5e-06 | 36.3777 | 1.0105e-05 | 6.9231 | 1 | 1.01e-05 | 7.4971e-06 | 7.4987e-06 | -0.00020611 | 10.1 | 7.4971 | 0.658 | 666.3828
0.8 |  | -13.6833 | -2.1895 | 25.25 | 162.0759 | 7.0139e-06 | 29.1022 | 8.0839e-06 | 6.4744 | 0.8 | 8.08e-06 | 7.0151e-06 | 7.0116e-06 | 0.00049528 | 8.08 | 7.0151 | 0.658 | 427.0589
0.6 |  | -20.9589 | -1.4295 | 21 | 54.5066 | 5.8333e-06 | 21.8266 | 6.063e-06 | 5.3846 | 0.6 | 6.06e-06 | 5.9194e-06 | 5.9187e-06 | 0.00012801 | 6.06 | 5.9194 | 0.658 | 155.3272
0.4 |  | -28.2344 | -1.0611 | 14 | 9.0562 | 3.8889e-06 | 14.5511 | 4.042e-06 | 3.5897 | 0.4 | 4.04e-06 | 4.0358e-06 | 4.0356e-06 | 3.0757e-05 | 4.04 | 4.0358 | 0.658 | 27.2967
0.2 |  | -35.51 | -0.8437 | 7.27 | 1.6125 | 2.0194e-06 | 7.2755 | 2.021e-06 | 1.8641 | 0.2 | 2.02e-06 | 2.02e-06 | 2.0199e-06 | 5.2295e-05 | 2.02 | 2.02 | 0.658 | 4.2464
0 |  | 0 |  | 0 | 0.25 | 0 | 0 | 0 | 0 | 0 | 0 |  | -2.5363e-12 | -1 | 0 | 0 | 0.658 | 0.658
OK
[10 empty] | C | Δπ | Δπ | C | Δπ
[10 empty] | g/L | Pa | Mpa | mol/m3 | Mpa
[10 empty] | 0.25 | 0.25 | 2.5e-07 | 0.65789 | 2.5104e-07
[10 empty] | 1 | 4 | 4e-06 | 2.6316 | 4.0166e-06
[10 empty] | 10 | 400 | 0.0004 | 26.3158 | 0.00040166
[10 empty] | 100 | 40000 | 0.04 | 263.1579 | 0.040166
[10 empty] | 1000 | 4000000 | 4 | 2631.5789 | 4.0166