## クロスフロー濾過
微分方程式数 | 1 |  | 定数 |  |  | 連立常微分方程式解法シートRunge-Kutta-Fehlberg法版
t= | Lc= |  | Jv0= | 0.00015 | m3/(m2 s) | VBAプログラムはゴッドフット企画による
1435 | 2.2835e-05 |  | Jv∞=J*= | 3.19e-06 | m3/(m2 s)
| Lc'= |  | Cb= | 0.02 | m3/m3
微分方程式→ | 4.8049e-10 |  | ΔP= | 100000 | Pa
|  |  | μ= | 0.001 | Pas
積分区間t=[a, | 0 |  | Lm= | 5e-07 | m
b] | 1440 |  | k1= | 7.5e-19
区間分割数 | 144
計算結果
ｔ [s] | Lc[m] | Jv[m3/m2-s] |  | h
0 | 0 | 0.00015 | 150 | 0
10 | 5.3118e-06 | 1.2905e-05 | 12.9047 | 0.0027778 |  |  | データ |  |  |  | 解析解確認
20 | 6.9342e-06 | 1.0089e-05 | 10.0885 | 0.0055556 |  |  | クロスフロー |  |  |  | Lc | C1 | () | t | t[h] | Jv
30 | 8.1585e-06 | 8.662e-06 | 8.662 | 0.0083333 |  |  | [h] | Jv kg/m2 h | Jv m3/m2-s | x10-6 m3/m2-s | 0 | 1.5e-12 | 1 | 0 | 0 | 150
40 | 9.1574e-06 | 7.7661e-06 | 7.7661 | 0.011111 |  |  | 0.0083333 | 29 | 8.0556e-06 | 8.0556 | 1.59e-05 | 1.5e-12 | 0.30903 | 183.5375 | 0.050983 | 4.5732
50 | 1.0007e-05 | 7.1384e-06 | 7.1384 | 0.013889 |  |  | 0.025 | 22 | 6.1111e-06 | 6.1111 | 1.92e-05 | 1.5e-12 | 0.16562 | 361.6735 | 0.10046 | 3.8071
60 | 1.0747e-05 | 6.6684e-06 | 6.6684 | 0.016667 |  |  | 0.05 | 17 | 4.7222e-06 | 4.7222 | 2.17e-05 | 1.5e-12 | 0.056972 | 715.7319 | 0.19881 | 3.3784
70 | 1.1405e-05 | 6.3001e-06 | 6.3001 | 0.019444 |  |  | 0.083333 | 15 | 4.1667e-06 | 4.1667 | 2.28e-05 | 1.5e-12 | 0.0091683 | 1371.6854 | 0.38102 | 3.2189
80 | 1.1996e-05 | 6.002e-06 | 6.002 | 0.022222 |  |  | 0.13333 | 13.5 | 3.75e-06 | 3.75
90 | 1.2533e-05 | 5.7547e-06 | 5.7547 | 0.025 |  |  | 0.20833 | 13 | 3.6111e-06 | 3.6111
100 | 1.3024e-05 | 5.5456e-06 | 5.5456 | 0.027778 |  |  | 0.29167 | 12.4 | 3.4444e-06 | 3.4444
110 | 1.3477e-05 | 5.366e-06 | 5.366 | 0.030556 |  |  | 0.375 | 11.6 | 3.2222e-06 | 3.2222
120 | 1.3896e-05 | 5.2097e-06 | 5.2097 | 0.033333 |  |  | 0.45833 | 11.8 | 3.2778e-06 | 3.2778
130 | 1.4286e-05 | 5.0723e-06 | 5.0723 | 0.036111 |  |  | 0.58333 | 11.8 | 3.2778e-06 | 3.2778
140 | 1.465e-05 | 4.9504e-06 | 4.9504 | 0.038889
150 | 1.4991e-05 | 4.8415e-06 | 4.8415 | 0.041667
160 | 1.5311e-05 | 4.7434e-06 | 4.7434 | 0.044444
170 | 1.5613e-05 | 4.6546e-06 | 4.6546 | 0.047222
180 | 1.5898e-05 | 4.5738e-06 | 4.5738 | 0.05
190 | 1.6167e-05 | 4.4999e-06 | 4.4999 | 0.052778
200 | 1.6422e-05 | 4.432e-06 | 4.432 | 0.055556
210 | 1.6664e-05 | 4.3695e-06 | 4.3695 | 0.058333
220 | 1.6894e-05 | 4.3117e-06 | 4.3117 | 0.061111
230 | 1.7113e-05 | 4.2582e-06 | 4.2582 | 0.063889
240 | 1.7322e-05 | 4.2083e-06 | 4.2083 | 0.066667
250 | 1.7521e-05 | 4.1619e-06 | 4.1619 | 0.069444
260 | 1.7711e-05 | 4.1184e-06 | 4.1184 | 0.072222
270 | 1.7892e-05 | 4.0778e-06 | 4.0778 | 0.075
280 | 1.8066e-05 | 4.0396e-06 | 4.0396 | 0.077778
290 | 1.8232e-05 | 4.0038e-06 | 4.0038 | 0.080556
300 | 1.8392e-05 | 3.97e-06 | 3.97 | 0.083333
310 | 1.8544e-05 | 3.9381e-06 | 3.9381 | 0.086111
320 | 1.8691e-05 | 3.9081e-06 | 3.9081 | 0.088889
330 | 1.8832e-05 | 3.8796e-06 | 3.8796 | 0.091667
340 | 1.8967e-05 | 3.8527e-06 | 3.8527 | 0.094444
350 | 1.9097e-05 | 3.8271e-06 | 3.8271 | 0.097222
360 | 1.9222e-05 | 3.8029e-06 | 3.8029 | 0.1
370 | 1.9342e-05 | 3.7798e-06 | 3.7798 | 0.10278
380 | 1.9458e-05 | 3.7579e-06 | 3.7579 | 0.10556
390 | 1.9569e-05 | 3.737e-06 | 3.737 | 0.10833
400 | 1.9677e-05 | 3.7171e-06 | 3.7171 | 0.11111
410 | 1.978e-05 | 3.6982e-06 | 3.6982 | 0.11389
420 | 1.988e-05 | 3.68e-06 | 3.68 | 0.11667
430 | 1.9976e-05 | 3.6627e-06 | 3.6627 | 0.11944
440 | 2.0069e-05 | 3.6462e-06 | 3.6462 | 0.12222
450 | 2.0159e-05 | 3.6304e-06 | 3.6304 | 0.125
460 | 2.0246e-05 | 3.6152e-06 | 3.6152 | 0.12778
470 | 2.0329e-05 | 3.6007e-06 | 3.6007 | 0.13056
480 | 2.041e-05 | 3.5868e-06 | 3.5868 | 0.13333
490 | 2.0488e-05 | 3.5735e-06 | 3.5735 | 0.13611
500 | 2.0563e-05 | 3.5607e-06 | 3.5607 | 0.13889
510 | 2.0636e-05 | 3.5484e-06 | 3.5484 | 0.14167
520 | 2.0707e-05 | 3.5366e-06 | 3.5366 | 0.14444
530 | 2.0775e-05 | 3.5253e-06 | 3.5253 | 0.14722
540 | 2.0841e-05 | 3.5144e-06 | 3.5144 | 0.15
550 | 2.0905e-05 | 3.5039e-06 | 3.5039 | 0.15278
560 | 2.0966e-05 | 3.4938e-06 | 3.4938 | 0.15556
570 | 2.1026e-05 | 3.4841e-06 | 3.4841 | 0.15833
580 | 2.1084e-05 | 3.4748e-06 | 3.4748 | 0.16111
590 | 2.114e-05 | 3.4658e-06 | 3.4658 | 0.16389
600 | 2.1194e-05 | 3.4571e-06 | 3.4571 | 0.16667
610 | 2.1247e-05 | 3.4488e-06 | 3.4488 | 0.16944
620 | 2.1298e-05 | 3.4407e-06 | 3.4407 | 0.17222
630 | 2.1347e-05 | 3.4329e-06 | 3.4329 | 0.175
640 | 2.1395e-05 | 3.4254e-06 | 3.4254 | 0.17778
650 | 2.1441e-05 | 3.4182e-06 | 3.4182 | 0.18056
660 | 2.1486e-05 | 3.4112e-06 | 3.4112 | 0.18333
670 | 2.153e-05 | 3.4045e-06 | 3.4045 | 0.18611
680 | 2.1572e-05 | 3.3979e-06 | 3.3979 | 0.18889
690 | 2.1613e-05 | 3.3916e-06 | 3.3916 | 0.19167
700 | 2.1653e-05 | 3.3856e-06 | 3.3856 | 0.19444
710 | 2.1691e-05 | 3.3797e-06 | 3.3797 | 0.19722
720 | 2.1729e-05 | 3.374e-06 | 3.374 | 0.2
730 | 2.1765e-05 | 3.3685e-06 | 3.3685 | 0.20278
740 | 2.18e-05 | 3.3632e-06 | 3.3632 | 0.20556
750 | 2.1834e-05 | 3.3581e-06 | 3.3581 | 0.20833
760 | 2.1867e-05 | 3.3531e-06 | 3.3531 | 0.21111
770 | 2.19e-05 | 3.3483e-06 | 3.3483 | 0.21389
780 | 2.1931e-05 | 3.3436e-06 | 3.3436 | 0.21667
790 | 2.1961e-05 | 3.3391e-06 | 3.3391 | 0.21944
800 | 2.199e-05 | 3.3348e-06 | 3.3348 | 0.22222
810 | 2.2019e-05 | 3.3305e-06 | 3.3305 | 0.225
820 | 2.2047e-05 | 3.3264e-06 | 3.3264 | 0.22778
830 | 2.2074e-05 | 3.3225e-06 | 3.3225 | 0.23056
840 | 2.21e-05 | 3.3186e-06 | 3.3186 | 0.23333
850 | 2.2125e-05 | 3.3149e-06 | 3.3149 | 0.23611
860 | 2.215e-05 | 3.3113e-06 | 3.3113 | 0.23889
870 | 2.2174e-05 | 3.3078e-06 | 3.3078 | 0.24167
880 | 2.2197e-05 | 3.3044e-06 | 3.3044 | 0.24444
890 | 2.2219e-05 | 3.3012e-06 | 3.3012 | 0.24722
900 | 2.2241e-05 | 3.298e-06 | 3.298 | 0.25
910 | 2.2262e-05 | 3.2949e-06 | 3.2949 | 0.25278
920 | 2.2283e-05 | 3.2919e-06 | 3.2919 | 0.25556
930 | 2.2303e-05 | 3.289e-06 | 3.289 | 0.25833
940 | 2.2323e-05 | 3.2862e-06 | 3.2862 | 0.26111
950 | 2.2342e-05 | 3.2835e-06 | 3.2835 | 0.26389
960 | 2.236e-05 | 3.2808e-06 | 3.2808 | 0.26667
970 | 2.2378e-05 | 3.2782e-06 | 3.2782 | 0.26944
980 | 2.2395e-05 | 3.2758e-06 | 3.2758 | 0.27222
990 | 2.2412e-05 | 3.2733e-06 | 3.2733 | 0.275
1000 | 2.2429e-05 | 3.271e-06 | 3.271 | 0.27778
1010 | 2.2445e-05 | 3.2687e-06 | 3.2687 | 0.28056
1020 | 2.246e-05 | 3.2665e-06 | 3.2665 | 0.28333
1030 | 2.2475e-05 | 3.2644e-06 | 3.2644 | 0.28611
1040 | 2.249e-05 | 3.2623e-06 | 3.2623 | 0.28889
1050 | 2.2504e-05 | 3.2603e-06 | 3.2603 | 0.29167
1060 | 2.2518e-05 | 3.2583e-06 | 3.2583 | 0.29444
1070 | 2.2532e-05 | 3.2564e-06 | 3.2564 | 0.29722
1080 | 2.2545e-05 | 3.2545e-06 | 3.2545 | 0.3
1090 | 2.2557e-05 | 3.2527e-06 | 3.2527 | 0.30278
1100 | 2.257e-05 | 3.251e-06 | 3.251 | 0.30556
1110 | 2.2582e-05 | 3.2493e-06 | 3.2493 | 0.30833
1120 | 2.2594e-05 | 3.2477e-06 | 3.2477 | 0.31111
1130 | 2.2605e-05 | 3.2461e-06 | 3.2461 | 0.31389
1140 | 2.2616e-05 | 3.2445e-06 | 3.2445 | 0.31667
1150 | 2.2627e-05 | 3.243e-06 | 3.243 | 0.31944
1160 | 2.2637e-05 | 3.2415e-06 | 3.2415 | 0.32222
1170 | 2.2647e-05 | 3.2401e-06 | 3.2401 | 0.325
1180 | 2.2657e-05 | 3.2387e-06 | 3.2387 | 0.32778
1190 | 2.2667e-05 | 3.2374e-06 | 3.2374 | 0.33056
1200 | 2.2676e-05 | 3.2361e-06 | 3.2361 | 0.33333
1210 | 2.2685e-05 | 3.2348e-06 | 3.2348 | 0.33611
1220 | 2.2694e-05 | 3.2336e-06 | 3.2336 | 0.33889
1230 | 2.2703e-05 | 3.2324e-06 | 3.2324 | 0.34167
1240 | 2.2711e-05 | 3.2312e-06 | 3.2312 | 0.34444
1250 | 2.2719e-05 | 3.2301e-06 | 3.2301 | 0.34722
1260 | 2.2727e-05 | 3.229e-06 | 3.229 | 0.35
1270 | 2.2735e-05 | 3.2279e-06 | 3.2279 | 0.35278
1280 | 2.2742e-05 | 3.2269e-06 | 3.2269 | 0.35556
1290 | 2.275e-05 | 3.2259e-06 | 3.2259 | 0.35833
1300 | 2.2757e-05 | 3.2249e-06 | 3.2249 | 0.36111
1310 | 2.2764e-05 | 3.2239e-06 | 3.2239 | 0.36389
1320 | 2.277e-05 | 3.223e-06 | 3.223 | 0.36667
1330 | 2.2777e-05 | 3.2221e-06 | 3.2221 | 0.36944
1340 | 2.2783e-05 | 3.2212e-06 | 3.2212 | 0.37222
1350 | 2.2789e-05 | 3.2204e-06 | 3.2204 | 0.375
1360 | 2.2795e-05 | 3.2195e-06 | 3.2195 | 0.37778
1370 | 2.2801e-05 | 3.2187e-06 | 3.2187 | 0.38056
1380 | 2.2807e-05 | 3.218e-06 | 3.218 | 0.38333
1390 | 2.2812e-05 | 3.2172e-06 | 3.2172 | 0.38611
1400 | 2.2818e-05 | 3.2165e-06 | 3.2165 | 0.38889
1410 | 2.2823e-05 | 3.2157e-06 | 3.2157 | 0.39167
1420 | 2.2828e-05 | 3.215e-06 | 3.215 | 0.39444
1430 | 2.2833e-05 | 3.2144e-06 | 3.2144 | 0.39722
1440 | 2.2838e-05 | 3.2137e-06 | 3.2137 | 0.4
1450 | 2.2844e-05
Note on B5: =(G8*G5*G4/G6)/(B3+G7)-G3*G4
Note on G8: =G7*G2*G6/G5
Runge-Kutta-Fehlberg