## 両側完全混合モデルSR膜酸素富化
未知数 |  |  | 方程式の残差 | 残差２乗和に1e6を乗じてオーダーを上げておく
Fo= | 16.0441 | cm3/s | 7.2491e-06 | ソルバー オプションで■単位の自動設定，探索方法 準ニュートン法
P= | 3.9559 | cm3/s | 4.6096e-07
xo= | 0.18605 |  | -4.9639e-06
yp= | 0.30713 |  | -6.0175e-06
パラメータ |  |  | 1.1361e-10
Ff= | 20 | cm3/s
xf= | 0.21
δ= | 0.002 | cm
A= | 3800 | cm2
Q1= | 5.2e-08 | cm3(STP)-cm/cm2-s-cmHg
Q2= | 2.5e-08 | cm3(STP)-cm/cm2-s-cmHg
ph= | 76 | cmHg
pl= | 6 | cmHg
0
1
Note on D2: =B7-B2-B3
Note on D3: =B7*B8-B2*B4-B3*B5
Note on D4: =(B11*B10/B9)*(B13*B4-B14*B5)-B3*B5
Note on D5: =(B12*B10/B9)*(B13*(1-B4)-B14*(1-B5))-B3*(1-B5)
Note on D6: =SUMSQ(D2:D5)

## 両側完全混合モデルパラメータの影響
未知数 |  |  | 方程式の残差
Fo= | 0.00035916 |  | 2.5492e-06
P= | 0.00032029 |  | -5.2163e-05
xo= | 0.048301 |  | 2.8641e-06
yp= | 0.32163 |  | 1.9633e-05
パラメータ |  |  | 3.1212e-09
Ff= | 0.000682
xf= | 0.1
δ= | 2e-05
A= | 1
Q1= | 5e-10
Q2= | 5e-11
ph= | 101
pl= | 2 | [9 empty] | 0.000162 | mo/s
[11 empty] | 0.23767 | L/min
[11 empty] | 1 | L/min
[11 empty] | 0.00068163 | mol/s
0.1
6.8163e-05
カットの影響
理想分離係数α=Q1/Q2 | 90 |  | 150 |  | 30 |  | 90 |  | 90 |  |  |  | α | 90 |  | 90 |  | 90
圧力比γ=Pl/Ph | 0.174 |  | 0.174 |  | 0.174 |  | 0 |  | 0.1 |  |  |  | γ | 0 |  | 0 |  | 0
カットθ=Fp/Ff | 0.233 |  | 0.233 |  | 0.233 |  | 0.233 |  | 0.233 |  |  |  | θ | 0 |  | 0.2 |  | 0.5
| xf | yp | xf | yp | xf | yp | xf | yp | xf | yp |  |  |  | xf | yp | xf | yp | xf | yp
| 0 | 0 | 0 | 0 | 0 | 0 | 0 | 0 | 0 | 0 | 0 | 0 |  | 0 | 0 | 0 | 0 | 0 | 0
| 0.05 | 0.13349 | 0.05 | 0.13465 | 0.05 | 0.12802 | 0.05 | 0.20518 | 0.05 | 0.15685 | 1 | 1 |  | 0.05 | 0.825 | 0.05 | 0.236 | 0.05 | 0.0987
| 0.1 | 0.26595 | 0.1 | 0.26866 | 0.1 | 0.25353 | 0.1 | 0.40452 | 0.1 | 0.31173 |  |  |  | 0.1 | 0.909 | 0.1 | 0.462 | 0.1 | 0.1973
| 0.2 | 0.52481 | 0.2 | 0.53272 | 0.2 | 0.49175 | 0.2 | 0.75141 | 0.2 | 0.60802 |  |  |  | 0.2 | 0.9574 | 0.2 | 0.81 | 0.2 | 0.3929
| 0.3 | 0.75991 | 0.3 | 0.77896 | 0.3 | 0.69604 | 0.3 | 0.91901 | 0.3 | 0.8431 |  |  |  | 0.3 | 0.9747 | 0.3 | 0.9365 | 0.3 | 0.5846
| 0.4 | 0.91234 | 0.4 | 0.93658 | 0.4 | 0.83772 | 0.4 | 0.96388 | 0.4 | 0.94338 |  |  |  | 0.4 | 0.9836 | 0.4 | 0.969 | 0.4 | 0.7651
| 0.5 | 0.9644 | 0.5 | 0.97741 | 0.5 | 0.91365 | 0.5 | 0.98014 | 0.5 | 0.97323 |  |  |  | 0.5 | 0.989 | 0.5 | 0.9822 | 0.5 | 0.9046
| 0.6 | 0.98212 | 0.6 | 0.98901 | 0.6 | 0.95172 | 0.6 | 0.9882 | 0.6 | 0.98532 |  |  |  | 0.6 | 0.9926 | 0.6 | 0.9891 | 0.6 | 0.9651
| 0.7 | 0.99032 | 0.7 | 0.99412 | 0.7 | 0.97264 | 0.7 | 0.99298 | 0.7 | 0.99166 |  |  |  | 0.7 | 0.995 | 0.7 | 0.993 | 0.7 | 0.984
| 0.8 | 0.99497 | 0.8 | 0.99696 | 0.8 | 0.98543 | 0.8 | 0.99612 | 0.8 | 0.99553 |  |  |  | 0.8 | 0.9972 | 0.8 | 0.996 | 0.8 | 0.9929
| 0.9 | 0.99794 | 0.9 | 0.99876 | 0.9 | 0.99395 | 0.9 | 0.99834 | 0.9 | 0.99813 |  |  |  | 0.9 | 0.9988 | 0.9 | 0.998 | 0.9 | 0.997
| 1 | 1 | 1 | 1 | 1 | 1 | 1 | 1 | 1 | 1 |  |  |  | 1 | 1 | 1 | 1 | 1 | 1
|  |  | 供給ガス組成xf | 0.05 | 0.1 | 0.2 | 0.3 | 0.4 | 0.5 | 0.6 | 0.7 | 0.8 | 0.9
|  |  | α | 90 | 90 | 90 | 90 | 90 | 90 | 90 | 90 | 90 | 90
|  |  | γ | 0 | 0 | 0 | 0 | 0 | 0 | 0 | 0 | 0 | 0
|  |  | θ | 0.5 | 0.5 | 0.5 | 0.5 | 0.5 | 0.5 | 0.5 | 0.5 | 0.5 | 0.5
|  |  | φ | 0.5 | 0.5 | 0.5 | 0.5 | 0.5 | 0.5 | 0.5 | 0.5 | 0.5 | 0.5
|  |  | yp | 0.098784 | 0.19728 | 0.39286 | 0.5846 | 0.76508 | 0.90464 | 0.96508 | 0.9846 | 0.99286 | 0.99728
|  |  | xo | 0.05: 0.0012164
|  |  | Fpyp | 0.05: 0; 0.1: mol/s
|  |  | Fp(1-yp) | 0.05: 0; 0.1: mol/s
|  |  | Fp | 0.05: 0
|  |  | θ1 | 0.05: #DIV/0!
|  |  | θ-θ1 | 0.05: #DIV/0!
Note on D2: =B7-B2-B3
Note on D3: =B7*B8-B2*B4-B3*B5
Note on D4: =(B11*B10/B9)*(B13*B4-B14*B5)-B3*B5
Note on D5: =(B12*B10/B9)*(B13*(1-B4)-B14*(1-B5))-B3*(1-B5)
Note on D6: =SUMSQ(D2:D5)