## プラグフロー完全混合SR膜酸素富化
微分方程式数 | 2 |  |  | 膜面積A= | 3800 | cm2 |  | 連立常微分方程式解法シート Runge-Kutta法版
A= | F1[cm3/s]= | F2[cm3/s]= |  | 膜厚みδ | 0.002 | cm |  | VBAプログラムは吉川浩氏（日大）による
3800 | 2.9171 | 13.0915 |  | ph= | 76 | cmHg
| F1'= | F2'= |  | pl= | 6 | cmHg
微分方程式→ | -0.00030999 | -0.00072596 |  | Q1= | 5.2e-08 | O2透過係数cm3(STP)-cm/cm2-s-cmHg
|  |  |  | Q2= | 2.5e-08 | N2透過係数cm3(STP)-cm/cm2-s-cmHg
積分区間y=[a, | 0 |  |  | 仮yp | 0.321
b] | 3800 |  |  | 計結果yp | 0.32141
積分刻み幅Δy | 190
A | F1 O2[cm3/s] | F2 N2[cm3/s] |  | x |  | ph x | pl yp
0 | 4.2 | 15.8 |  | 0.21 |  | 15.96 | 1.9285
190 | 4.131 | 15.6669 |  | 0.20866 |  | 15.8579 | 1.9285
380 | 4.0624 | 15.5336 |  | 0.20731 |  | 15.7554 | 1.9285
570 | 3.9944 | 15.4001 |  | 0.20595 |  | 15.6526 | 1.9285
760 | 3.9269 | 15.2663 |  | 0.2046 |  | 15.5494 | 1.9285
950 | 3.8598 | 15.1322 |  | 0.20323 |  | 15.4458 | 1.9285
1140 | 3.7933 | 14.9979 |  | 0.20187 |  | 15.3419 | 1.9285
1330 | 3.7274 | 14.8634 |  | 0.20049 |  | 15.2376 | 1.9285
1520 | 3.6619 | 14.7286 |  | 0.19912 |  | 15.133 | 1.9285
1710 | 3.5969 | 14.5936 |  | 0.19774 |  | 15.028 | 1.9285
1900 | 3.5325 | 14.4583 |  | 0.19635 |  | 14.9226 | 1.9285
2090 | 3.4686 | 14.3228 |  | 0.19496 |  | 14.8169 | 1.9285
2280 | 3.4052 | 14.187 |  | 0.19356 |  | 14.7108 | 1.9285
2470 | 3.3423 | 14.0509 |  | 0.19216 |  | 14.6043 | 1.9285
2660 | 3.28 | 13.9146 |  | 0.19076 |  | 14.4975 | 1.9285
2850 | 3.2182 | 13.7781 |  | 0.18935 |  | 14.3903 | 1.9285
3040 | 3.1569 | 13.6413 |  | 0.18793 |  | 14.2828 | 1.9285
3230 | 3.0962 | 13.5042 |  | 0.18651 |  | 14.1748 | 1.9285
3420 | 3.0359 | 13.3669 |  | 0.18509 |  | 14.0666 | 1.9285
3610 | 2.9763 | 13.2293 |  | 0.18366 |  | 13.9579 | 1.9285
3800 | 2.9171 | 13.0915 |  | 0.18222 |  | 13.8489 | 1.9285
| P1 | P2 | yp
| 1.2829 | 2.7085 | 0.32141
| P= | 3.9914
Note on B5: =-(G5/G2)*(G3*(B3/(B3+C3))-G4*G7)
Note on C5: =-(G6/G2)*(G3*(C3/(B3+C3))-G4*(1-G7))
Runge-Kutta