## プラグフロー－クロスフローSR膜酸素富化
微分方程式数 | 2 |  |  | 膜面積A= | 3800 | cm2
A= | F1[cm3/s]= | F2[cm3/s]= |  | 膜厚みδ | 0.002 | cm
3800 | 2.9163 | 13.0919 |  | ph= | 76 | cmHg
| F1'= | F2'= |  | pl= | 6 | cmHg
微分方程式→ | -0.00031293 | -0.00072456 |  | Q1= | 5.2e-08 | O2透過係数cm3(STP)-cm/cm2-s-cmHg
| -0.00031289 | -0.00072456 |  | Q2= | 2.5e-08 | N2透過係数cm3(STP)-cm/cm2-s-cmHg
積分区間y=[a, | 0 |  |  | Ff= | 20
b] | 3800 |  |  | xf= | 0.21
積分刻み幅Δy | 190 |  |  | y= | 0.3016 | Fluxの比
計算結果
A[cm2] | F1 O2[cm3/s] | F2 N2[cm3/s] |  |  | x | y (local) | ｙ (bulk) | ph x[cmHg] | pl y[cmHg]
0 | 4.2 | 15.8 |  |  | 0.21 |  |  | 15.96
190 | 4.1314 | 15.6667 |  |  | 0.20868 | 0.33992 | 0.33992 | 15.8593 | 2.0395
380 | 4.0633 | 15.5332 |  |  | 0.20735 | 0.33769 | 0.33881 | 15.7584 | 2.0262
570 | 3.9956 | 15.3995 |  |  | 0.20601 | 0.33587 | 0.33783 | 15.657 | 2.0152
760 | 3.9285 | 15.2655 |  |  | 0.20467 | 0.33403 | 0.33688 | 15.555 | 2.0042
950 | 3.8617 | 15.1313 |  |  | 0.20332 | 0.33218 | 0.33594 | 15.4525 | 1.9931
1140 | 3.7954 | 14.9969 |  |  | 0.20197 | 0.33031 | 0.33501 | 15.3495 | 1.9819
1330 | 3.7296 | 14.8623 |  |  | 0.2006 | 0.32843 | 0.33407 | 15.2458 | 1.9706
1520 | 3.6642 | 14.7275 |  |  | 0.19923 | 0.32654 | 0.33313 | 15.1417 | 1.9592
1710 | 3.5993 | 14.5924 |  |  | 0.19785 | 0.32463 | 0.33219 | 15.0369 | 1.9478
1900 | 3.5349 | 14.4572 |  |  | 0.19647 | 0.32271 | 0.33125 | 14.9316 | 1.9362
2090 | 3.4709 | 14.3217 |  |  | 0.19507 | 0.32077 | 0.3303 | 14.8256 | 1.9246
2280 | 3.4073 | 14.1859 |  |  | 0.19367 | 0.31882 | 0.32935 | 14.7191 | 1.9129
2470 | 3.3443 | 14.05 |  |  | 0.19226 | 0.31685 | 0.3284 | 14.612 | 1.9011
2660 | 3.2817 | 13.9138 |  |  | 0.19085 | 0.31487 | 0.32744 | 14.5043 | 1.8892
2850 | 3.2196 | 13.7774 |  |  | 0.18942 | 0.31287 | 0.32648 | 14.396 | 1.8772
3040 | 3.158 | 13.6408 |  |  | 0.18799 | 0.31085 | 0.32551 | 14.2871 | 1.8651
3230 | 3.0968 | 13.5039 |  |  | 0.18655 | 0.30882 | 0.32454 | 14.1776 | 1.8529
3420 | 3.0361 | 13.3668 |  |  | 0.1851 | 0.30677 | 0.32356 | 14.0674 | 1.8406
3610 | 2.976 | 13.2295 |  |  | 0.18364 | 0.30471 | 0.32258 | 13.9566 | 1.8283
3800 | 2.9163 | 13.0919 |  |  | 0.18217 | 0.30263 | 0.32159 | 13.8452 | 1.8158
| P1 | P2 | yp
| 1.2837 | 2.7081 | 0.32159
| P= | 3.9918
Note on B5: =-(G5/G2)*(G3*B3/(B3+C3)-G4*G9)
Note on C5: =-(G6/G2)*(G3*(1-B3/(B3+C3))-G4*(1-G9))
Note on G9: =B6/(B6+C6)
Runge-Kutta