## ガス分離膜モジュール4成分系
微分方程式数 | 4 |  |  |  | 膜面積A= | 3800 | cm2 |  | 連立常微分方程式解法シートRunge-Kutta-Fehlberg法版
A= | F1= | F2= | F3= | F4= | 膜厚みδ | 0.002 | cm |  | VBAプログラムはゴッドフット企画による
3799.1377 | 0.61882 | 11.0362 | 0.35285 | 0.34936 | ph= | 76 | cmHg
| F1'= | F2'= | F3'= | F4'= | pl= | 6 | cmHg
微分方程式→ | -9.1174e-05 | -0.00081936 | -0.00012278 | -7.4499e-05 | Q1= | 5.2e-08 | O2透過係数cm3(STP)-cm/cm2-s-cmHg
[5 empty] | Q2= | 2.5e-08 | N2透過係数cm3(STP)-cm/cm2-s-cmHg
積分区間A=[a, | 0 |  |  |  | Q3= | 2.8e-07 | CO2透過係数cm3(STP)-cm/cm2-s-cmHg
b] | 3800 |  |  |  | Q4= | 2.2e-06 | H2O透過係数cm3(STP)-cm/cm2-s-cmHg
区間分割数 | 40
計算結果
A | F1[cm3/s] | L2 | L3 | L4 |  | x_O2 | x_CO2 | x_H2O
0 | 1 | 14 | 2 | 3 |  | 0.05 | 0.1 | 0.15
0.00020808 | 1 | 14 | 2 | 3 |  | 0.05 | 0.1 | 0.15
0.00039325 | 1 | 14 | 2 | 3 |  | 0.05 | 0.1 | 0.15
0.0010615 | 1 | 14 | 2 | 3 |  | 0.05 | 0.1 | 0.15
0.0027118 | 1 | 14 | 2 | 3 |  | 0.05 | 0.1 | 0.15
0.0077426 | 1 | 14 | 2 | 2.9999 |  | 0.05 | 0.1 | 0.15
0.024822 | 1 | 14 | 2 | 2.9998 |  | 0.05 | 0.1 | 0.14999
0.093137 | 0.99999 | 13.9999 | 1.9999 | 2.9993 |  | 0.050002 | 0.1 | 0.14997
0.3664 | 0.99996 | 13.9998 | 1.9996 | 2.9974 |  | 0.050006 | 0.099999 | 0.14989
1.4594 | 0.99986 | 13.999 | 1.9986 | 2.9895 |  | 0.050026 | 0.099994 | 0.14957
5.8316 | 0.99943 | 13.9961 | 1.9943 | 2.9583 |  | 0.050101 | 0.099975 | 0.1483
23.3204 | 0.99773 | 13.9846 | 1.9774 | 2.8378 |  | 0.050397 | 0.09988 | 0.14334
93.2754 | 0.99081 | 13.9374 | 1.9101 | 2.4185 |  | 0.051453 | 0.09919 | 0.12559
188.2754 | 0.98124 | 13.8718 | 1.8207 | 1.9836 |  | 0.052592 | 0.097588 | 0.10632
283.2754 | 0.9715 | 13.8047 | 1.7343 | 1.6667 |  | 0.053446 | 0.095411 | 0.09169
378.2754 | 0.96165 | 13.7364 | 1.6512 | 1.4349 |  | 0.054073 | 0.092848 | 0.080685
473.2754 | 0.95172 | 13.6671 | 1.5718 | 1.2637 |  | 0.054527 | 0.090051 | 0.072402
568.2754 | 0.94175 | 13.597 | 1.496 | 1.1351 |  | 0.054849 | 0.087132 | 0.066111
663.2754 | 0.93175 | 13.5262 | 1.424 | 1.0364 |  | 0.055073 | 0.084171 | 0.061258
758.2754 | 0.92173 | 13.4549 | 1.3557 | 0.9587 |  | 0.055223 | 0.081222 | 0.057438
853.2754 | 0.91172 | 13.3831 | 1.2909 | 0.89595 |  | 0.055317 | 0.078322 | 0.054361
948.2754 | 0.90171 | 13.3108 | 1.2295 | 0.84399 |  | 0.055367 | 0.075492 | 0.051823
1043.2754 | 0.89172 | 13.2382 | 1.1713 | 0.79996 |  | 0.055382 | 0.072747 | 0.049683
1138.2754 | 0.88174 | 13.1652 | 1.1163 | 0.76189 |  | 0.055368 | 0.070095 | 0.047842
1233.2754 | 0.87179 | 13.0919 | 1.0642 | 0.72841 |  | 0.05533 | 0.06754 | 0.04623
1328.2754 | 0.86187 | 13.0183 | 1.0149 | 0.69855 |  | 0.055271 | 0.065083 | 0.044797
1423.2754 | 0.85197 | 12.9444 | 0.96824 | 0.67161 |  | 0.055193 | 0.062725 | 0.043509
1518.2754 | 0.84211 | 12.8702 | 0.92411 | 0.64708 |  | 0.055099 | 0.060464 | 0.042338
1613.2754 | 0.83228 | 12.7958 | 0.88236 | 0.62458 |  | 0.05499 | 0.0583 | 0.041267
1708.2754 | 0.82248 | 12.7211 | 0.84287 | 0.6038 |  | 0.054868 | 0.056228 | 0.040279
1803.2754 | 0.81273 | 12.6463 | 0.80552 | 0.58451 |  | 0.054733 | 0.054247 | 0.039364
1898.2754 | 0.80301 | 12.5712 | 0.77018 | 0.56653 |  | 0.054586 | 0.052354 | 0.038511
1993.2754 | 0.79334 | 12.4959 | 0.73675 | 0.54971 |  | 0.054429 | 0.050547 | 0.037714
2088.2754 | 0.78371 | 12.4204 | 0.70513 | 0.53391 |  | 0.054262 | 0.048821 | 0.036966
2183.2754 | 0.77412 | 12.3447 | 0.67521 | 0.51902 |  | 0.054085 | 0.047175 | 0.036262
2278.2754 | 0.76458 | 12.2689 | 0.64691 | 0.50496 |  | 0.053899 | 0.045604 | 0.035597
2373.2754 | 0.75509 | 12.1928 | 0.62013 | 0.49165 |  | 0.053706 | 0.044107 | 0.034969
2468.2754 | 0.74564 | 12.1167 | 0.59479 | 0.47901 |  | 0.053504 | 0.04268 | 0.034372
2563.2754 | 0.73624 | 12.0403 | 0.57081 | 0.467 |  | 0.053295 | 0.04132 | 0.033805
2658.2754 | 0.72689 | 11.9639 | 0.54811 | 0.45555 |  | 0.05308 | 0.040024 | 0.033265
2753.2754 | 0.7176 | 11.8872 | 0.52662 | 0.44462 |  | 0.052858 | 0.03879 | 0.03275
2848.2754 | 0.70835 | 11.8105 | 0.50627 | 0.43416 |  | 0.052629 | 0.037615 | 0.032258
2943.2754 | 0.69916 | 11.7336 | 0.487 | 0.42415 |  | 0.052395 | 0.036496 | 0.031786
3038.2754 | 0.69002 | 11.6566 | 0.46875 | 0.41455 |  | 0.052156 | 0.035431 | 0.031334
3133.2754 | 0.68094 | 11.5795 | 0.45146 | 0.40533 |  | 0.051912 | 0.034417 | 0.0309
3228.2754 | 0.67191 | 11.5023 | 0.43506 | 0.39646 |  | 0.051662 | 0.033452 | 0.030483
3323.2754 | 0.66293 | 11.425 | 0.41952 | 0.38791 |  | 0.051409 | 0.032533 | 0.030082
3418.2754 | 0.65401 | 11.3476 | 0.40478 | 0.37968 |  | 0.05115 | 0.031658 | 0.029695
3513.2754 | 0.64515 | 11.27 | 0.3908 | 0.37173 |  | 0.050888 | 0.030826 | 0.029321
3608.2754 | 0.63634 | 11.1924 | 0.37753 | 0.36404 |  | 0.050623 | 0.030033 | 0.028961
3703.2754 | 0.62759 | 11.1147 | 0.36492 | 0.35661 |  | 0.050353 | 0.029279 | 0.028612
3798.2754 | 0.6189 | 11.0369 | 0.35295 | 0.34942 |  | 0.05008 | 0.02856 | 0.028274
3800 | 0.61875 | 11.0355 | 0.35274 | 0.34929 | 12.3563 | 0.050075 | 0.028548 | 0.028268
Note on B5: =-(G5/G2)*(G3*(B3/(B3+C3+D3+E3))-G4*((B12-B3)/((B12-B3)+(C12-C3)+(D12-D3)+(E12-E3)+1e-6)))
Note on C5: =-(G6/G2)*(G3*(C3/(B3+C3+D3+E3))-G4*((C12-C3)/((B12-B3)+(C12-C3)+(D12-D3)+(E12-E3)+1e-6)))
Note on D5: =-(G7/G2)*(G3*(D3/(B3+C3+D3+E3))-G4*((D12-D3)/((B12-B3)+(C12-C3)+(D12-D3)+(E12-E3)+1e-6)))
Note on E5: =-(G8/G2)*(G3*(E3/(B3+C3+D3+E3))-G4*((E12-E3)/((B12-B3)+(C12-C3)+(D12-D3)+(E12-E3)+1e-6)))
Runge-Kutta-Fehlberg