## １次元非定常拡散
N= | 0 | 1 | 2 | 3 | 4 | 5 | 6 | 7 | 8 | 9 | 10 | DAB= | 2.5e-10 | m2/s |  |  | M/A= | 5 |  |  |  |  | C= | 6.1623e-06
y= | 0 | 0.001 | 0.002 | 0.003 | 0.004 | 0.005 | 0.006 | 0.007 | 0.008 | 0.009 | 0.01 | Δt= | 900 | s
[12 empty] | Δy= | 0.001 | m |  |  |  | 乾燥速度 | 解析解 |  |  |  | n= | 0 | 1 | 2 | 3 | 4 | 5 | 6
t | w [kg/kg] | [10 empty] | Θx= | 0.225 |  | 平均含水率w~ | 時間h | (ω~-ωs)/(ω0-ωs) | Rf | 時間h | s | (ω~-ωs)/(ω0-ωs) | w~
0 | 0.1 | 0.1 | 0.1 | 0.1 | 0.1 | 0.1 | 0.1 | 0.1 | 0.1 | 0.1 | 0 |  |  |  | 0.095 | 0 | 0.95 |  | 0.1 | 360 | 0.96032 | 0.096032 |  | 0.99778 | 0.10891 | 0.037842 | 0.018306 | 0.010315 | 0.0063188 | 0.0040672
900 | 0.1 | 0.1 | 0.1 | 0.1 | 0.1 | 0.1 | 0.1 | 0.1 | 0.1 | 0.0775 | 0 |  |  |  | 0.09275 | 0.25 | 0.9275 | 1.25e-05 | 5 | 18000 | 0.76153 | 0.076153 |  | 0.89501 | 0.040946 | 0.0024989 | 8.8995e-05 | 1.5473e-06 | 1.2257e-08 | 4.2758e-11
1800 | 0.1 | 0.1 | 0.1 | 0.1 | 0.1 | 0.1 | 0.1 | 0.1 | 0.094937 | 0.065125 | 0 |  |  |  | 0.091006 | 0.5 | 0.91006 | 9.6875e-06 | 10 | 36000 | 0.66233 | 0.066233 |  | 0.80104 | 0.015089 | 0.00015612 | 3.8809e-07 | 1.9392e-10 | 1.8178e-14 | 3.0897e-19
2700 | 0.1 | 0.1 | 0.1 | 0.1 | 0.1 | 0.1 | 0.1 | 0.098861 | 0.089369 | 0.05718 | 0 |  |  |  | 0.089541 | 0.75 | 0.89541 | 8.1406e-06 | 20 | 72000 | 0.52231 | 0.052231 |  | 0.64167 | 0.0020491 | 6.0932e-07 | 7.3801e-12 | 3.046e-18 | 3.9984e-26 | 1.6134e-35
3600 | 0.1 | 0.1 | 0.1 | 0.1 | 0.1 | 0.1 | 0.099744 | 0.096981 | 0.084262 | 0.051557 | 0 |  |  |  | 0.088254 | 1 | 0.88254 | 7.1475e-06 | 30 | 108000 | 0.41729 | 0.041729 |  | 0.514 | 0.00027827 | 2.3781e-09 | 1.4034e-16 | 4.7846e-26 | 8.7948e-38 | 8.4245e-52
4500 | 0.1 | 0.1 | 0.1 | 0.1 | 0.1 | 0.099942 | 0.09918 | 0.094741 | 0.079765 | 0.047315 | 0 |  |  |  | 0.087094 | 1.25 | 0.87094 | 6.4446e-06 | 40 | 144000 | 0.33411 | 0.033411 |  | 0.41174 | 3.7789e-05 | 9.2817e-12 | 2.6688e-21 | 7.5154e-34 | 1.9345e-49 | 4.399e-68
5400 | 0.1 | 0.1 | 0.1 | 0.1 | 0.099987 | 0.099784 | 0.098353 | 0.09237 | 0.075834 | 0.043971 | 0 |  |  |  | 0.08603 | 1.5 | 0.8603 | 5.9144e-06 | 50 | 180000 | 0.26762 | 0.026762 |  | 0.32982 | 5.1317e-06 | 3.6226e-14 | 5.0751e-26 | 1.1805e-41 | 4.255e-61 | 2.297e-84
6300 | 0.1 | 0.1 | 0.1 | 0.099997 | 0.099944 | 0.099508 | 0.097329 | 0.089996 | 0.072385 | 0.041246 | 0 |  |  |  | 0.08504 | 1.75 | 0.8504 | 5.4963e-06 | 60 | 216000 | 0.21437 | 0.021437 |  | 0.2642 | 6.9689e-07 | 1.4139e-16 | 9.651e-31 | 1.8543e-49 | 9.3592e-73 | 1.1994e-100
7200 | 0.1 | 0.1 | 0.099999 | 0.099986 | 0.099858 | 0.099116 | 0.096169 | 0.087683 | 0.069341 | 0.038972 | 0 |  |  |  | 0.084112 | 2 | 0.84112 | 5.1558e-06 | 70 | 252000 | 0.17172 | 0.017172 |  | 0.21164 | 9.4638e-08 | 5.5183e-19 | 1.8353e-35 | 2.9126e-57 | 2.0586e-84 | 6.263e-117
8100 | 0.1 | 0.1 | 0.099996 | 0.09996 | 0.09972 | 0.09862 | 0.094923 | 0.085466 | 0.066635 | 0.037036 | 0 |  |  |  | 0.083236 | 2.25 | 0.83236 | 4.8715e-06 | 80 | 288000 | 0.13755 | 0.013755 |  | 0.16953 | 1.2852e-08 | 2.1538e-21 | 3.49e-40 | 4.575e-65 | 4.528e-96 | 3.2703e-133
9000 | 0.1 | 0.099999 | 0.099989 | 0.099914 | 0.099526 | 0.098035 | 0.093627 | 0.083357 | 0.064212 | 0.035363 | 0 |  |  |  | 0.082402 | 2.5 | 0.82402 | 4.6296e-06 | 90 | 324000 | 0.11019 | 0.011019 |  | 0.1358 | 1.7453e-09 | 8.406e-24 | 6.6368e-45 | 7.1863e-73 | 9.9597e-108 | 1.7077e-149
9900 | 0.1 | 0.099997 | 0.099974 | 0.099844 | 0.099278 | 0.097379 | 0.092308 | 0.08136 | 0.062029 | 0.033897 | 0 |  |  |  | 0.081607 | 2.75 | 0.81607 | 4.4204e-06 | 100 | 360000 | 0.088265 | 0.0088265 |  | 0.10878 | 2.3701e-10 | 3.2808e-26 | 1.2621e-49 | 1.1288e-80 | 2.1907e-119 | 8.9168e-166
10800 | 0.099998 | 0.099993 | 0.09995 | 0.099746 | 0.098978 | 0.096665 | 0.090985 | 0.079474 | 0.060049 | 0.0326 | 0 |  |  |  | 0.080844 | 3 | 0.80844 | 4.2372e-06
11700 | 0.099996 | 0.099984 | 0.099914 | 0.099619 | 0.09863 | 0.095908 | 0.089673 | 0.077693 | 0.058243 | 0.031441 | 0 |  |  |  | 0.08011 | 3.25 | 0.8011 | 4.075e-06
12600 | 0.099991 | 0.099971 | 0.099863 | 0.099463 | 0.09824 | 0.095117 | 0.08838 | 0.076012 | 0.056589 | 0.030397 | 0 |  |  |  | 0.079403 | 3.5 | 0.79403 | 3.9301e-06
13500 | 0.099982 | 0.099951 | 0.099797 | 0.099278 | 0.097813 | 0.094304 | 0.087113 | 0.074425 | 0.055066 | 0.029451 | 0 |  |  |  | 0.078719 | 3.75 | 0.78719 | 3.7997e-06
14400 | 0.099968 | 0.099923 | 0.099715 | 0.099065 | 0.097353 | 0.093476 | 0.085876 | 0.072924 | 0.053658 | 0.028588 | 0 |  |  |  | 0.078056 | 4 | 0.78056 | 3.6814e-06
15300 | 0.099948 | 0.099887 | 0.099616 | 0.098826 | 0.096866 | 0.092638 | 0.084672 | 0.071504 | 0.052352 | 0.027797 | 0 |  |  |  | 0.077413 | 4.25 | 0.77413 | 3.5735e-06
16200 | 0.09992 | 0.099839 | 0.099499 | 0.098563 | 0.096356 | 0.091797 | 0.083502 | 0.070157 | 0.051136 | 0.027067 | 0 |  |  |  | 0.076788 | 4.5 | 0.76788 | 3.4746e-06
17100 | 0.099884 | 0.099781 | 0.099365 | 0.098277 | 0.095827 | 0.090956 | 0.082366 | 0.06888 | 0.050001 | 0.026393 | 0 |  |  |  | 0.076179 | 4.75 | 0.76179 | 3.3834e-06
18000 | 0.099838 | 0.099711 | 0.099214 | 0.09797 | 0.095282 | 0.090119 | 0.081264 | 0.067666 | 0.048937 | 0.025766 | 0 |  |  |  | 0.075585 | 5 | 0.75585 | 3.2991e-06
18900 | 0.09978 | 0.099627 | 0.099046 | 0.097645 | 0.094725 | 0.089288 | 0.080197 | 0.066512 | 0.047938 | 0.025182 | 0 |  |  |  | 0.075005 | 5.25 | 0.75005 | 3.2208e-06
19800 | 0.099712 | 0.099531 | 0.098862 | 0.097303 | 0.094159 | 0.088466 | 0.079163 | 0.065412 | 0.046997 | 0.024636 | 0 |  |  |  | 0.074439 | 5.5 | 0.74439 | 3.1478e-06
20700 | 0.09963 | 0.099421 | 0.098662 | 0.096946 | 0.093586 | 0.087654 | 0.078162 | 0.064363 | 0.046109 | 0.024124 | 0 |  |  |  | 0.073884 | 5.75 | 0.73884 | 3.0795e-06
21600 | 0.099536 | 0.099297 | 0.098447 | 0.096576 | 0.093007 | 0.086853 | 0.077193 | 0.06336 | 0.045269 | 0.023643 | 0 |  |  |  | 0.073341 | 6 | 0.73341 | 3.0155e-06
22500 | 0.099429 | 0.09916 | 0.098217 | 0.096194 | 0.092426 | 0.086064 | 0.076254 | 0.062402 | 0.044474 | 0.023189 | 0 |  |  |  | 0.072809 | 6.25 | 0.72809 | 2.9554e-06
23400 | 0.099308 | 0.099008 | 0.097974 | 0.095801 | 0.091842 | 0.085288 | 0.075345 | 0.061485 | 0.043719 | 0.022761 | 0 |  |  |  | 0.072288 | 6.5 | 0.72288 | 2.8986e-06
24300 | 0.099173 | 0.098843 | 0.097718 | 0.095399 | 0.091258 | 0.084526 | 0.074464 | 0.060606 | 0.043001 | 0.022355 | 0 |  |  |  | 0.071776 | 6.75 | 0.71776 | 2.8451e-06
25200 | 0.099024 | 0.098664 | 0.097449 | 0.094989 | 0.090675 | 0.083777 | 0.07361 | 0.059763 | 0.042317 | 0.02197 | 0 |  |  |  | 0.071273 | 7 | 0.71273 | 2.7944e-06
26100 | 0.098862 | 0.098472 | 0.097169 | 0.094572 | 0.090094 | 0.083041 | 0.072782 | 0.058953 | 0.041664 | 0.021605 | 0 |  |  |  | 0.070778 | 7.25 | 0.70778 | 2.7463e-06
27000 | 0.098686 | 0.098266 | 0.096878 | 0.094149 | 0.089514 | 0.08232 | 0.071979 | 0.058174 | 0.041041 | 0.021257 | 0 |  |  |  | 0.070292 | 7.5 | 0.70292 | 2.7006e-06
27900 | 0.098497 | 0.098048 | 0.096576 | 0.09372 | 0.088938 | 0.081612 | 0.071199 | 0.057425 | 0.040445 | 0.020926 | 0 |  |  |  | 0.069814 | 7.75 | 0.69814 | 2.6571e-06
28800 | 0.098295 | 0.097818 | 0.096265 | 0.093287 | 0.088366 | 0.080917 | 0.070443 | 0.056704 | 0.039873 | 0.020609 | 0 |  |  |  | 0.069343 | 8 | 0.69343 | 2.6157e-06
29700 | 0.098081 | 0.097576 | 0.095944 | 0.09285 | 0.087797 | 0.080237 | 0.069708 | 0.056008 | 0.039326 | 0.020307 | 0 |  |  |  | 0.068879 | 8.25 | 0.68879 | 2.5761e-06
30600 | 0.097854 | 0.097322 | 0.095615 | 0.092409 | 0.087233 | 0.079569 | 0.068995 | 0.055337 | 0.0388 | 0.020017 | 0 |  |  |  | 0.068422 | 8.5 | 0.68422 | 2.5383e-06
31500 | 0.097615 | 0.097058 | 0.095278 | 0.091966 | 0.086673 | 0.078914 | 0.068301 | 0.054689 | 0.038295 | 0.019739 | 0 |  |  |  | 0.067972 | 8.75 | 0.67972 | 2.5021e-06
32400 | 0.097364 | 0.096783 | 0.094933 | 0.09152 | 0.086118 | 0.078272 | 0.067626 | 0.054063 | 0.037809 | 0.019473 | 0 |  |  |  | 0.067528 | 9 | 0.67528 | 2.4674e-06
33300 | 0.097102 | 0.096497 | 0.094581 | 0.091073 | 0.085568 | 0.077642 | 0.06697 | 0.053458 | 0.03734 | 0.019217 | 0 |  |  |  | 0.06709 | 9.25 | 0.6709 | 2.4341e-06
34200 | 0.09683 | 0.096202 | 0.094223 | 0.090624 | 0.085023 | 0.077024 | 0.066331 | 0.052871 | 0.036889 | 0.018971 | 0 |  |  |  | 0.066657 | 9.5 | 0.66657 | 2.4021e-06
35100 | 0.096548 | 0.095898 | 0.093859 | 0.090173 | 0.084484 | 0.076418 | 0.065708 | 0.052304 | 0.036453 | 0.018734 | 0 |  |  |  | 0.066231 | 9.75 | 0.66231 | 2.3714e-06
36000 | 0.096255 | 0.095585 | 0.093488 | 0.089722 | 0.083949 | 0.075823 | 0.065102 | 0.051753 | 0.036033 | 0.018506 | 0 |  |  |  | 0.065809 | 10 | 0.65809 | 2.3418e-06
36900 | 0.095954 | 0.095264 | 0.093113 | 0.089271 | 0.08342 | 0.075239 | 0.064511 | 0.05122 | 0.035626 | 0.018286 | 0 |  |  |  | 0.065393 | 10.25 | 0.65393 | 2.3132e-06
37800 | 0.095644 | 0.094935 | 0.092732 | 0.088819 | 0.082896 | 0.074666 | 0.063934 | 0.050702 | 0.035233 | 0.018073 | 0 |  |  |  | 0.064981 | 10.5 | 0.64981 | 2.2857e-06
38700 | 0.095325 | 0.094599 | 0.092348 | 0.088367 | 0.082377 | 0.074103 | 0.063372 | 0.050199 | 0.034853 | 0.017868 | 0 |  |  |  | 0.064575 | 10.75 | 0.64575 | 2.2591e-06
39600 | 0.094998 | 0.094256 | 0.091958 | 0.087915 | 0.081863 | 0.07355 | 0.062822 | 0.04971 | 0.034484 | 0.017669 | 0 |  |  |  | 0.064173 | 11 | 0.64173 | 2.2335e-06
40500 | 0.094664 | 0.093906 | 0.091565 | 0.087463 | 0.081354 | 0.073007 | 0.062286 | 0.049234 | 0.034126 | 0.017477 | 0 |  |  |  | 0.063775 | 11.25 | 0.63775 | 2.2086e-06
41400 | 0.094323 | 0.09355 | 0.091169 | 0.087011 | 0.08085 | 0.072473 | 0.061761 | 0.048772 | 0.033779 | 0.017291 | 0 |  |  |  | 0.063382 | 11.5 | 0.63382 | 2.1846e-06
42300 | 0.093975 | 0.093188 | 0.090769 | 0.086561 | 0.080352 | 0.071948 | 0.061249 | 0.048321 | 0.033443 | 0.01711 | 0 |  |  |  | 0.062993 | 11.75 | 0.62993 | 2.1613e-06
43200 | 0.093621 | 0.092821 | 0.090367 | 0.086111 | 0.079858 | 0.071431 | 0.060747 | 0.047882 | 0.033116 | 0.016935 | 0 |  |  |  | 0.062608 | 12 | 0.62608 | 2.1388e-06
44100 | 0.093261 | 0.092449 | 0.089961 | 0.085661 | 0.079369 | 0.070923 | 0.060256 | 0.047454 | 0.032797 | 0.016765 | 0 |  |  |  | 0.062227 | 12.25 | 0.62227 | 2.1169e-06
45000 | 0.092895 | 0.092072 | 0.089553 | 0.085213 | 0.078884 | 0.070423 | 0.059776 | 0.047037 | 0.032488 | 0.0166 | 0 |  |  |  | 0.061849 | 12.5 | 0.61849 | 2.0957e-06
45900 | 0.092525 | 0.09169 | 0.089143 | 0.084766 | 0.078405 | 0.069931 | 0.059305 | 0.04663 | 0.032187 | 0.01644 | 0 |  |  |  | 0.061476 | 12.75 | 0.61476 | 2.075e-06
46800 | 0.092149 | 0.091305 | 0.088731 | 0.084319 | 0.077929 | 0.069447 | 0.058844 | 0.046232 | 0.031893 | 0.016284 | 0 |  |  |  | 0.061106 | 13 | 0.61106 | 2.055e-06
47700 | 0.091769 | 0.090916 | 0.088318 | 0.083874 | 0.077459 | 0.06897 | 0.058392 | 0.045844 | 0.031608 | 0.016132 | 0 |  |  |  | 0.06074 | 13.25 | 0.6074 | 2.0355e-06
48600 | 0.091385 | 0.090523 | 0.087903 | 0.083431 | 0.076992 | 0.0685 | 0.057949 | 0.045464 | 0.031329 | 0.015984 | 0 |  |  |  | 0.060377 | 13.5 | 0.60377 | 2.0165e-06
49500 | 0.090997 | 0.090128 | 0.087486 | 0.082988 | 0.07653 | 0.068037 | 0.057514 | 0.045093 | 0.031057 | 0.01584 | 0 |  |  |  | 0.060017 | 13.75 | 0.60017 | 1.9981e-06
50400 | 0.090606 | 0.089729 | 0.087068 | 0.082547 | 0.076072 | 0.06758 | 0.057087 | 0.044729 | 0.030791 | 0.0157 | 0 |  |  |  | 0.059661 | 14 | 0.59661 | 1.98e-06
51300 | 0.090211 | 0.089328 | 0.08665 | 0.082108 | 0.075618 | 0.06713 | 0.056667 | 0.044374 | 0.030532 | 0.015563 | 0 |  |  |  | 0.059307 | 14.25 | 0.59307 | 1.9625e-06
52200 | 0.089814 | 0.088924 | 0.08623 | 0.081669 | 0.075168 | 0.066686 | 0.056255 | 0.044025 | 0.030278 | 0.015429 | 0 |  |  |  | 0.058957 | 14.5 | 0.58957 | 1.9454e-06
53100 | 0.089413 | 0.088518 | 0.08581 | 0.081233 | 0.074722 | 0.066247 | 0.05585 | 0.043684 | 0.03003 | 0.015299 | 0 |  |  |  | 0.05861 | 14.75 | 0.5861 | 1.9287e-06
54000 | 0.089011 | 0.08811 | 0.08539 | 0.080798 | 0.07428 | 0.065815 | 0.055452 | 0.043349 | 0.029788 | 0.015171 | 0 |  |  |  | 0.058266 | 15 | 0.58266 | 1.9123e-06
54900 | 0.088605 | 0.087701 | 0.084969 | 0.080365 | 0.073842 | 0.065388 | 0.055061 | 0.043021 | 0.02955 | 0.015046 | 0 |  |  |  | 0.057924 | 15.25 | 0.57924 | 1.8964e-06
55800 | 0.088198 | 0.08729 | 0.084547 | 0.079933 | 0.073408 | 0.064967 | 0.054675 | 0.042699 | 0.029318 | 0.014924 | 0 |  |  |  | 0.057586 | 15.5 | 0.57586 | 1.8808e-06
56700 | 0.087789 | 0.086877 | 0.084126 | 0.079503 | 0.072977 | 0.06455 | 0.054296 | 0.042383 | 0.02909 | 0.014805 | 0 |  |  |  | 0.05725 | 15.75 | 0.5725 | 1.8655e-06
57600 | 0.087379 | 0.086463 | 0.083705 | 0.079075 | 0.072549 | 0.064139 | 0.053923 | 0.042073 | 0.028867 | 0.014688 | 0 |  |  |  | 0.056917 | 16 | 0.56917 | 1.8506e-06
58500 | 0.086967 | 0.086049 | 0.083284 | 0.078648 | 0.072125 | 0.063733 | 0.053555 | 0.041768 | 0.028648 | 0.014573 | 0 |  |  |  | 0.056587 | 16.25 | 0.56587 | 1.836e-06
59400 | 0.086554 | 0.085633 | 0.082863 | 0.078224 | 0.071704 | 0.063331 | 0.053193 | 0.041468 | 0.028433 | 0.014461 | 0 |  |  |  | 0.056259 | 16.5 | 0.56259 | 1.8217e-06
60300 | 0.086139 | 0.085217 | 0.082442 | 0.077801 | 0.071287 | 0.062934 | 0.052836 | 0.041173 | 0.028222 | 0.014351 | 0 |  |  |  | 0.055933 | 16.75 | 0.55933 | 1.8076e-06
61200 | 0.085724 | 0.0848 | 0.082022 | 0.077379 | 0.070873 | 0.062541 | 0.052484 | 0.040883 | 0.028015 | 0.014243 | 0 |  |  |  | 0.05561 | 17 | 0.5561 | 1.7939e-06
62100 | 0.085308 | 0.084383 | 0.081603 | 0.07696 | 0.070462 | 0.062153 | 0.052137 | 0.040598 | 0.027812 | 0.014137 | 0 |  |  |  | 0.05529 | 17.25 | 0.5529 | 1.7804e-06
63000 | 0.084892 | 0.083966 | 0.081184 | 0.076543 | 0.070055 | 0.061769 | 0.051794 | 0.040317 | 0.027612 | 0.014033 | 0 |  |  |  | 0.054972 | 17.5 | 0.54972 | 1.7671e-06
63900 | 0.084475 | 0.083548 | 0.080765 | 0.076127 | 0.06965 | 0.061389 | 0.051456 | 0.040041 | 0.027415 | 0.013931 | 0 |  |  |  | 0.054656 | 17.75 | 0.54656 | 1.7541e-06
64800 | 0.084058 | 0.083131 | 0.080348 | 0.075713 | 0.069249 | 0.061013 | 0.051123 | 0.039769 | 0.027222 | 0.01383 | 0 |  |  |  | 0.054343 | 18 | 0.54343 | 1.7414e-06
65700 | 0.083641 | 0.082713 | 0.079931 | 0.075302 | 0.06885 | 0.060641 | 0.050793 | 0.0395 | 0.027032 | 0.013732 | 0 |  |  |  | 0.054031 | 18.25 | 0.54031 | 1.7288e-06
66600 | 0.083223 | 0.082296 | 0.079516 | 0.074892 | 0.068455 | 0.060272 | 0.050468 | 0.039236 | 0.026845 | 0.013635 | 0 |  |  |  | 0.053723 | 18.5 | 0.53723 | 1.7165e-06
67500 | 0.082806 | 0.081879 | 0.079101 | 0.074484 | 0.068062 | 0.059907 | 0.050147 | 0.038975 | 0.02666 | 0.013539 | 0 |  |  |  | 0.053416 | 18.75 | 0.53416 | 1.7043e-06
68400 | 0.082389 | 0.081462 | 0.078687 | 0.074078 | 0.067672 | 0.059546 | 0.049829 | 0.038718 | 0.026479 | 0.013445 | 0 |  |  |  | 0.053111 | 19 | 0.53111 | 1.6924e-06
69300 | 0.081972 | 0.081046 | 0.078274 | 0.073674 | 0.067285 | 0.059188 | 0.049515 | 0.038464 | 0.0263 | 0.013353 | 0 |  |  |  | 0.052809 | 19.25 | 0.52809 | 1.6806e-06
70200 | 0.081556 | 0.080631 | 0.077863 | 0.073271 | 0.066901 | 0.058834 | 0.049205 | 0.038214 | 0.026124 | 0.013261 | 0 |  |  |  | 0.052508 | 19.5 | 0.52508 | 1.6691e-06
71100 | 0.081139 | 0.080216 | 0.077453 | 0.072871 | 0.066519 | 0.058482 | 0.048899 | 0.037967 | 0.02595 | 0.013172 | 0 |  |  |  | 0.05221 | 19.75 | 0.5221 | 1.6577e-06
72000 | 0.080724 | 0.079802 | 0.077044 | 0.072473 | 0.06614 | 0.058134 | 0.048595 | 0.037723 | 0.025779 | 0.013083 | 0 |  |  |  | 0.051913 | 20 | 0.51913 | 1.6465e-06
72900 | 0.080309 | 0.079389 | 0.076636 | 0.072076 | 0.065763 | 0.057789 | 0.048295 | 0.037482 | 0.02561 | 0.012996 | 0 |  |  |  | 0.051619 | 20.25 | 0.51619 | 1.6354e-06
73800 | 0.079895 | 0.078977 | 0.076229 | 0.071682 | 0.06539 | 0.057447 | 0.047998 | 0.037243 | 0.025443 | 0.01291 | 0 |  |  |  | 0.051327 | 20.5 | 0.51327 | 1.6245e-06
74700 | 0.079482 | 0.078565 | 0.075824 | 0.071289 | 0.065018 | 0.057108 | 0.047704 | 0.037008 | 0.025278 | 0.012825 | 0 |  |  |  | 0.051036 | 20.75 | 0.51036 | 1.6137e-06
75600 | 0.079069 | 0.078155 | 0.075421 | 0.070899 | 0.06465 | 0.056772 | 0.047414 | 0.036775 | 0.025115 | 0.012741 | 0 |  |  |  | 0.050748 | 21 | 0.50748 | 1.6031e-06
76500 | 0.078658 | 0.077745 | 0.075018 | 0.07051 | 0.064283 | 0.056439 | 0.047126 | 0.036546 | 0.024955 | 0.012659 | 0 |  |  |  | 0.050461 | 21.25 | 0.50461 | 1.5927e-06
77400 | 0.078247 | 0.077337 | 0.074617 | 0.070123 | 0.063919 | 0.056108 | 0.046841 | 0.036318 | 0.024796 | 0.012577 | 0 |  |  |  | 0.050176 | 21.5 | 0.50176 | 1.5823e-06
78300 | 0.077838 | 0.07693 | 0.074218 | 0.069739 | 0.063558 | 0.055781 | 0.046558 | 0.036093 | 0.024639 | 0.012497 | 0 |  |  |  | 0.049893 | 21.75 | 0.49893 | 1.5721e-06
79200 | 0.077429 | 0.076524 | 0.07382 | 0.069356 | 0.063199 | 0.055455 | 0.046279 | 0.035871 | 0.024484 | 0.012417 | 0 |  |  |  | 0.049612 | 22 | 0.49612 | 1.5621e-06
80100 | 0.077022 | 0.076119 | 0.073424 | 0.068975 | 0.062842 | 0.055133 | 0.046002 | 0.035651 | 0.024331 | 0.012338 | 0 |  |  |  | 0.049333 | 22.25 | 0.49333 | 1.5521e-06
81000 | 0.076616 | 0.075716 | 0.07303 | 0.068596 | 0.062487 | 0.054813 | 0.045727 | 0.035433 | 0.02418 | 0.012261 | 0 |  |  |  | 0.049055 | 22.5 | 0.49055 | 1.5423e-06
81900 | 0.076211 | 0.075314 | 0.072636 | 0.068219 | 0.062135 | 0.054495 | 0.045455 | 0.035217 | 0.02403 | 0.012184 | 0 |  |  |  | 0.048779 | 22.75 | 0.48779 | 1.5326e-06
82800 | 0.075807 | 0.074913 | 0.072245 | 0.067844 | 0.061785 | 0.05418 | 0.045186 | 0.035003 | 0.023882 | 0.012108 | 0 |  |  |  | 0.048505 | 23 | 0.48505 | 1.523e-06
83700 | 0.075405 | 0.074514 | 0.071855 | 0.067471 | 0.061437 | 0.053867 | 0.044918 | 0.034792 | 0.023735 | 0.012033 | 0 |  |  |  | 0.048233 | 23.25 | 0.48233 | 1.5135e-06
84600 | 0.075004 | 0.074116 | 0.071467 | 0.0671 | 0.061092 | 0.053557 | 0.044654 | 0.034583 | 0.02359 | 0.011958 | 0 |  |  |  | 0.047962 | 23.5 | 0.47962 | 1.5041e-06
85500 | 0.074605 | 0.07372 | 0.07108 | 0.066731 | 0.060748 | 0.053249 | 0.044391 | 0.034375 | 0.023446 | 0.011885 | 0 |  |  |  | 0.047693 | 23.75 | 0.47693 | 1.4948e-06
86400 | 0.074206 | 0.073325 | 0.070696 | 0.066363 | 0.060407 | 0.052943 | 0.04413 | 0.03417 | 0.023304 | 0.011812 | 0 |  |  |  | 0.047425 | 24 | 0.47425 | 1.4856e-06
87300 | 0.07381 | 0.072932 | 0.070312 | 0.065998 | 0.060068 | 0.05264 | 0.043872 | 0.033966 | 0.023163 | 0.01174 | 0 |  |  |  | 0.04716 | 24.25 | 0.4716 | 1.4765e-06
88200 | 0.073415 | 0.07254 | 0.069931 | 0.065634 | 0.059731 | 0.052338 | 0.043616 | 0.033764 | 0.023023 | 0.011669 | 0 |  |  |  | 0.046895 | 24.5 | 0.46895 | 1.4675e-06
89100 | 0.073021 | 0.07215 | 0.069551 | 0.065273 | 0.059396 | 0.052039 | 0.043362 | 0.033564 | 0.022885 | 0.011598 | 0 |  |  |  | 0.046633 | 24.75 | 0.46633 | 1.4586e-06
90000 | 0.072629 | 0.071761 | 0.069173 | 0.064913 | 0.059063 | 0.051742 | 0.04311 | 0.033366 | 0.022748 | 0.011528 | 0 |  |  |  | 0.046372 | 25 | 0.46372 | 1.4498e-06
90900 | 0.072238 | 0.071374 | 0.068797 | 0.064555 | 0.058732 | 0.051447 | 0.04286 | 0.033169 | 0.022613 | 0.011459 | 0 |  |  |  | 0.046113 | 25.25 | 0.46113 | 1.441e-06
91800 | 0.07185 | 0.070989 | 0.068423 | 0.064199 | 0.058403 | 0.051154 | 0.042611 | 0.032974 | 0.022478 | 0.01139 | 0 |  |  |  | 0.045855 | 25.5 | 0.45855 | 1.4324e-06
92700 | 0.071462 | 0.070605 | 0.06805 | 0.063845 | 0.058076 | 0.050863 | 0.042365 | 0.032781 | 0.022345 | 0.011322 | 0 |  |  |  | 0.045598 | 25.75 | 0.45598 | 1.4238e-06
93600 | 0.071076 | 0.070223 | 0.067679 | 0.063493 | 0.057751 | 0.050574 | 0.042121 | 0.032589 | 0.022213 | 0.011255 | 0 |  |  |  | 0.045344 | 26 | 0.45344 | 1.4153e-06
94500 | 0.070692 | 0.069843 | 0.067309 | 0.063143 | 0.057428 | 0.050287 | 0.041878 | 0.032399 | 0.022082 | 0.011188 | 0 |  |  |  | 0.04509 | 26.25 | 0.4509 | 1.4069e-06
95400 | 0.07031 | 0.069464 | 0.066942 | 0.062795 | 0.057107 | 0.050002 | 0.041637 | 0.032211 | 0.021952 | 0.011122 | 0 |  |  |  | 0.044839 | 26.5 | 0.44839 | 1.3985e-06
96300 | 0.069929 | 0.069087 | 0.066576 | 0.062448 | 0.056788 | 0.049719 | 0.041398 | 0.032024 | 0.021824 | 0.011056 | 0 |  |  |  | 0.044588 | 26.75 | 0.44588 | 1.3902e-06
97200 | 0.06955 | 0.068711 | 0.066212 | 0.062104 | 0.056471 | 0.049437 | 0.041161 | 0.031838 | 0.021696 | 0.010991 | 0 |  |  |  | 0.04434 | 27 | 0.4434 | 1.382e-06
98100 | 0.069173 | 0.068338 | 0.06585 | 0.061761 | 0.056156 | 0.049158 | 0.040925 | 0.031654 | 0.021569 | 0.010927 | 0 |  |  |  | 0.044092 | 27.25 | 0.44092 | 1.3739e-06
99000 | 0.068797 | 0.067966 | 0.06549 | 0.06142 | 0.055842 | 0.04888 | 0.040692 | 0.031471 | 0.021444 | 0.010863 | 0 |  |  |  | 0.043847 | 27.5 | 0.43847 | 1.3659e-06
99900 | 0.068423 | 0.067596 | 0.065131 | 0.061081 | 0.055531 | 0.048604 | 0.040459 | 0.031289 | 0.021319 | 0.010799 | 0 |  |  |  | 0.043602 | 27.75 | 0.43602 | 1.3579e-06
100800 | 0.068051 | 0.067227 | 0.064774 | 0.060743 | 0.055221 | 0.04833 | 0.040229 | 0.031109 | 0.021196 | 0.010736 | 0 |  |  |  | 0.043359 | 28 | 0.43359 | 1.3499e-06
101700 | 0.06768 | 0.066861 | 0.064419 | 0.060408 | 0.054913 | 0.048058 | 0.04 | 0.030931 | 0.021073 | 0.010674 | 0 |  |  |  | 0.043118 | 28.25 | 0.43118 | 1.3421e-06
102600 | 0.067311 | 0.066496 | 0.064066 | 0.060074 | 0.054607 | 0.047787 | 0.039772 | 0.030753 | 0.020951 | 0.010612 | 0 |  |  |  | 0.042877 | 28.5 | 0.42877 | 1.3343e-06
103500 | 0.066944 | 0.066133 | 0.063714 | 0.059742 | 0.054302 | 0.047518 | 0.039546 | 0.030577 | 0.02083 | 0.010551 | 0 |  |  |  | 0.042639 | 28.75 | 0.42639 | 1.3265e-06
104400 | 0.066579 | 0.065771 | 0.063365 | 0.059412 | 0.054 | 0.047251 | 0.039322 | 0.030402 | 0.02071 | 0.01049 | 0 |  |  |  | 0.042401 | 29 | 0.42401 | 1.3188e-06
105300 | 0.066216 | 0.065412 | 0.063017 | 0.059084 | 0.053699 | 0.046985 | 0.039099 | 0.030228 | 0.020591 | 0.010429 | 0 |  |  |  | 0.042165 | 29.25 | 0.42165 | 1.3112e-06
106200 | 0.065854 | 0.065054 | 0.062671 | 0.058757 | 0.0534 | 0.046722 | 0.038878 | 0.030056 | 0.020473 | 0.010369 | 0 |  |  |  | 0.041931 | 29.5 | 0.41931 | 1.3036e-06
107100 | 0.065494 | 0.064697 | 0.062326 | 0.058432 | 0.053103 | 0.046459 | 0.038658 | 0.029885 | 0.020356 | 0.010309 | 0 |  |  |  | 0.041697 | 29.75 | 0.41697 | 1.2961e-06
108000 | 0.065135 | 0.064343 | 0.061984 | 0.058109 | 0.052807 | 0.046199 | 0.038439 | 0.029715 | 0.020239 | 0.01025 | 0 |  |  |  | 0.041465 | 30 | 0.41465 | 1.2887e-06
108900 | 0.064779 | 0.06399 | 0.061643 | 0.057788 | 0.052513 | 0.04594 | 0.038222 | 0.029546 | 0.020124 | 0.010192 | 0 |  |  |  | 0.041235 | 30.25 | 0.41235 | 1.2813e-06
109800 | 0.064424 | 0.06364 | 0.061304 | 0.057469 | 0.052221 | 0.045682 | 0.038006 | 0.029378 | 0.020009 | 0.010133 | 0 |  |  |  | 0.041005 | 30.5 | 0.41005 | 1.2739e-06
110700 | 0.064071 | 0.063291 | 0.060966 | 0.057151 | 0.05193 | 0.045426 | 0.037792 | 0.029211 | 0.019895 | 0.010075 | 0 |  |  |  | 0.040777 | 30.75 | 0.40777 | 1.2666e-06
111600 | 0.06372 | 0.062943 | 0.060631 | 0.056835 | 0.051642 | 0.045172 | 0.037579 | 0.029046 | 0.019782 | 0.010018 | 0 |  |  |  | 0.040551 | 31 | 0.40551 | 1.2594e-06
112500 | 0.06337 | 0.062598 | 0.060297 | 0.05652 | 0.051354 | 0.044919 | 0.037367 | 0.028881 | 0.019669 | 0.0099606 | 0 |  |  |  | 0.040325 | 31.25 | 0.40325 | 1.2522e-06
113400 | 0.063023 | 0.062254 | 0.059965 | 0.056208 | 0.051069 | 0.044668 | 0.037157 | 0.028718 | 0.019558 | 0.0099039 | 0 |  |  |  | 0.040101 | 31.5 | 0.40101 | 1.2451e-06
114300 | 0.062677 | 0.061912 | 0.059635 | 0.055897 | 0.050785 | 0.044418 | 0.036948 | 0.028556 | 0.019447 | 0.0098476 | 0 |  |  |  | 0.039878 | 31.75 | 0.39878 | 1.238e-06
115200 | 0.062333 | 0.061572 | 0.059306 | 0.055588 | 0.050503 | 0.04417 | 0.036741 | 0.028394 | 0.019336 | 0.0097917 | 0 |  |  |  | 0.039657 | 32 | 0.39657 | 1.2309e-06
116100 | 0.06199 | 0.061233 | 0.058979 | 0.05528 | 0.050222 | 0.043923 | 0.036534 | 0.028234 | 0.019227 | 0.0097361 | 0 |  |  |  | 0.039436 | 32.25 | 0.39436 | 1.224e-06
117000 | 0.061649 | 0.060896 | 0.058654 | 0.054974 | 0.049943 | 0.043678 | 0.036329 | 0.028075 | 0.019118 | 0.0096809 | 0 |  |  |  | 0.039217 | 32.5 | 0.39217 | 1.217e-06
117900 | 0.06131 | 0.060561 | 0.058331 | 0.05467 | 0.049665 | 0.043434 | 0.036126 | 0.027917 | 0.01901 | 0.0096261 | 0 |  |  |  | 0.039 | 32.75 | 0.39 | 1.2101e-06
118800 | 0.060973 | 0.060228 | 0.058009 | 0.054368 | 0.049389 | 0.043192 | 0.035923 | 0.02776 | 0.018903 | 0.0095716 | 0 |  |  |  | 0.038783 | 33 | 0.38783 | 1.2033e-06
119700 | 0.060638 | 0.059896 | 0.057689 | 0.054067 | 0.049115 | 0.042951 | 0.035722 | 0.027604 | 0.018796 | 0.0095175 | 0 |  |  |  | 0.038568 | 33.25 | 0.38568 | 1.1965e-06
120600 | 0.060304 | 0.059566 | 0.057371 | 0.053768 | 0.048842 | 0.042711 | 0.035522 | 0.027449 | 0.01869 | 0.0094637 | 0 |  |  |  | 0.038353 | 33.5 | 0.38353 | 1.1897e-06
121500 | 0.059972 | 0.059238 | 0.057054 | 0.05347 | 0.048571 | 0.042473 | 0.035323 | 0.027294 | 0.018585 | 0.0094103 | 0 |  |  |  | 0.038141 | 33.75 | 0.38141 | 1.183e-06
122400 | 0.059642 | 0.058912 | 0.056739 | 0.053174 | 0.048301 | 0.042236 | 0.035125 | 0.027141 | 0.01848 | 0.0093573 | 0 |  |  |  | 0.037929 | 34 | 0.37929 | 1.1763e-06
123300 | 0.059313 | 0.058587 | 0.056426 | 0.05288 | 0.048033 | 0.042001 | 0.034929 | 0.026989 | 0.018376 | 0.0093046 | 0 |  |  |  | 0.037718 | 34.25 | 0.37718 | 1.1697e-06
124200 | 0.058987 | 0.058264 | 0.056114 | 0.052587 | 0.047766 | 0.041767 | 0.034734 | 0.026838 | 0.018273 | 0.0092522 | 0 |  |  |  | 0.037509 | 34.5 | 0.37509 | 1.1631e-06
125100 | 0.058662 | 0.057943 | 0.055804 | 0.052296 | 0.047501 | 0.041534 | 0.034539 | 0.026687 | 0.01817 | 0.0092001 | 0 |  |  |  | 0.037301 | 34.75 | 0.37301 | 1.1565e-06
126000 | 0.058338 | 0.057624 | 0.055496 | 0.052007 | 0.047237 | 0.041303 | 0.034347 | 0.026538 | 0.018068 | 0.0091484 | 0 |  |  |  | 0.037094 | 35 | 0.37094 | 1.15e-06
126900 | 0.058017 | 0.057306 | 0.05519 | 0.051719 | 0.046975 | 0.041073 | 0.034155 | 0.026389 | 0.017967 | 0.009097 | 0 |  |  |  | 0.036888 | 35.25 | 0.36888 | 1.1435e-06
127800 | 0.057697 | 0.05699 | 0.054885 | 0.051432 | 0.046715 | 0.040844 | 0.033964 | 0.026241 | 0.017866 | 0.0090459 | 0 |  |  |  | 0.036683 | 35.5 | 0.36683 | 1.1371e-06
128700 | 0.057379 | 0.056675 | 0.054582 | 0.051148 | 0.046455 | 0.040617 | 0.033775 | 0.026095 | 0.017766 | 0.0089951 | 0 |  |  |  | 0.03648 | 35.75 | 0.3648 | 1.1307e-06
129600 | 0.057062 | 0.056362 | 0.05428 | 0.050865 | 0.046198 | 0.040391 | 0.033586 | 0.025949 | 0.017666 | 0.0089447 | 0 |  |  |  | 0.036277 | 36 | 0.36277 | 1.1244e-06
130500 | 0.056747 | 0.056051 | 0.05398 | 0.050583 | 0.045941 | 0.040166 | 0.033399 | 0.025804 | 0.017568 | 0.0088945 | 0 |  |  |  | 0.036076 | 36.25 | 0.36076 | 1.1181e-06
131400 | 0.056434 | 0.055742 | 0.053682 | 0.050303 | 0.045686 | 0.039943 | 0.033213 | 0.025659 | 0.017469 | 0.0088447 | 0 |  |  |  | 0.035876 | 36.5 | 0.35876 | 1.1118e-06
132300 | 0.056123 | 0.055434 | 0.053385 | 0.050024 | 0.045433 | 0.039721 | 0.033027 | 0.025516 | 0.017372 | 0.0087952 | 0 |  |  |  | 0.035677 | 36.75 | 0.35677 | 1.1056e-06
133200 | 0.055813 | 0.055128 | 0.05309 | 0.049747 | 0.045181 | 0.0395 | 0.032843 | 0.025374 | 0.017274 | 0.0087459 | 0 |  |  |  | 0.035479 | 37 | 0.35479 | 1.0994e-06
134100 | 0.055505 | 0.054823 | 0.052796 | 0.049472 | 0.04493 | 0.03928 | 0.03266 | 0.025232 | 0.017178 | 0.008697 | 0 |  |  |  | 0.035282 | 37.25 | 0.35282 | 1.0932e-06
135000 | 0.055198 | 0.054521 | 0.052505 | 0.049198 | 0.044681 | 0.039062 | 0.032479 | 0.025091 | 0.017082 | 0.0086483 | 0 |  |  |  | 0.035087 | 37.5 | 0.35087 | 1.0871e-06
135900 | 0.054893 | 0.054219 | 0.052214 | 0.048926 | 0.044433 | 0.038845 | 0.032298 | 0.024951 | 0.016986 | 0.0086 | 0 |  |  |  | 0.034892 | 37.75 | 0.34892 | 1.081e-06
136800 | 0.05459 | 0.05392 | 0.051925 | 0.048655 | 0.044187 | 0.038629 | 0.032118 | 0.024812 | 0.016892 | 0.0085519 | 0 |  |  |  | 0.034698 | 38 | 0.34698 | 1.075e-06
137700 | 0.054288 | 0.053622 | 0.051638 | 0.048385 | 0.043941 | 0.038415 | 0.031939 | 0.024674 | 0.016797 | 0.0085042 | 0 |  |  |  | 0.034506 | 38.25 | 0.34506 | 1.069e-06
138600 | 0.053989 | 0.053326 | 0.051353 | 0.048117 | 0.043698 | 0.038201 | 0.031761 | 0.024536 | 0.016704 | 0.0084567 | 0 |  |  |  | 0.034315 | 38.5 | 0.34315 | 1.063e-06
139500 | 0.05369 | 0.053031 | 0.051069 | 0.047851 | 0.043455 | 0.037989 | 0.031585 | 0.0244 | 0.01661 | 0.0084095 | 0 |  |  |  | 0.034124 | 38.75 | 0.34124 | 1.0571e-06
140400 | 0.053393 | 0.052738 | 0.050786 | 0.047586 | 0.043214 | 0.037778 | 0.031409 | 0.024264 | 0.016518 | 0.0083625 | 0 |  |  |  | 0.033935 | 39 | 0.33935 | 1.0512e-06
141300 | 0.053098 | 0.052446 | 0.050505 | 0.047322 | 0.042975 | 0.037568 | 0.031234 | 0.024129 | 0.016426 | 0.0083159 | 0 |  |  |  | 0.033747 | 39.25 | 0.33747 | 1.0453e-06
142200 | 0.052805 | 0.052156 | 0.050226 | 0.04706 | 0.042737 | 0.03736 | 0.031061 | 0.023994 | 0.016334 | 0.0082695 | 0 |  |  |  | 0.03356 | 39.5 | 0.3356 | 1.0395e-06
143100 | 0.052513 | 0.051868 | 0.049948 | 0.0468 | 0.0425 | 0.037152 | 0.030888 | 0.023861 | 0.016243 | 0.0082234 | 0 |  |  |  | 0.033374 | 39.75 | 0.33374 | 1.0337e-06
144000 | 0.052223 | 0.051581 | 0.049672 | 0.046541 | 0.042264 | 0.036946 | 0.030716 | 0.023728 | 0.016153 | 0.0081776 | 0 |  |  |  | 0.033189 | 40 | 0.33189 | 1.0279e-06
144900 | 0.051934 | 0.051296 | 0.049397 | 0.046283 | 0.04203 | 0.036741 | 0.030545 | 0.023596 | 0.016063 | 0.008132 | 0 |  |  |  | 0.033005 | 40.25 | 0.33005 | 1.0222e-06
145800 | 0.051647 | 0.051012 | 0.049123 | 0.046026 | 0.041797 | 0.036537 | 0.030376 | 0.023465 | 0.015973 | 0.0080867 | 0 |  |  |  | 0.032822 | 40.5 | 0.32822 | 1.0165e-06
146700 | 0.051361 | 0.05073 | 0.048851 | 0.045772 | 0.041565 | 0.036334 | 0.030207 | 0.023334 | 0.015884 | 0.0080416 | 0 |  |  |  | 0.03264 | 40.75 | 0.3264 | 1.0108e-06
147600 | 0.051077 | 0.050449 | 0.048581 | 0.045518 | 0.041334 | 0.036132 | 0.030039 | 0.023204 | 0.015796 | 0.0079969 | 0 |  |  |  | 0.032459 | 41 | 0.32459 | 1.0052e-06
148500 | 0.050795 | 0.05017 | 0.048312 | 0.045266 | 0.041105 | 0.035932 | 0.029872 | 0.023075 | 0.015708 | 0.0079523 | 0 |  |  |  | 0.032279 | 41.25 | 0.32279 | 9.9961e-07
149400 | 0.050514 | 0.049893 | 0.048045 | 0.045015 | 0.040877 | 0.035732 | 0.029706 | 0.022947 | 0.015621 | 0.0079081 | 0 |  |  |  | 0.0321 | 41.5 | 0.321 | 9.9404e-07
150300 | 0.050234 | 0.049617 | 0.047779 | 0.044766 | 0.040651 | 0.035534 | 0.029541 | 0.022819 | 0.015534 | 0.0078641 | 0 |  |  |  | 0.031922 | 41.75 | 0.31922 | 9.8851e-07
151200 | 0.049956 | 0.049342 | 0.047514 | 0.044518 | 0.040425 | 0.035337 | 0.029377 | 0.022693 | 0.015447 | 0.0078203 | 0 |  |  |  | 0.031745 | 42 | 0.31745 | 9.8301e-07
152100 | 0.04968 | 0.049069 | 0.047251 | 0.044271 | 0.040201 | 0.035141 | 0.029214 | 0.022566 | 0.015361 | 0.0077768 | 0 |  |  |  | 0.031569 | 42.25 | 0.31569 | 9.7754e-07
153000 | 0.049405 | 0.048798 | 0.04699 | 0.044026 | 0.039979 | 0.034946 | 0.029052 | 0.022441 | 0.015276 | 0.0077336 | 0 |  |  |  | 0.031394 | 42.5 | 0.31394 | 9.721e-07
153900 | 0.049132 | 0.048527 | 0.04673 | 0.043782 | 0.039757 | 0.034752 | 0.028891 | 0.022316 | 0.015191 | 0.0076906 | 0 |  |  |  | 0.03122 | 42.75 | 0.3122 | 9.667e-07
154800 | 0.04886 | 0.048259 | 0.046471 | 0.04354 | 0.039537 | 0.034559 | 0.02873 | 0.022192 | 0.015107 | 0.0076478 | 0 |  |  |  | 0.031047 | 43 | 0.31047 | 9.6132e-07
155700 | 0.048589 | 0.047992 | 0.046214 | 0.043299 | 0.039317 | 0.034368 | 0.028571 | 0.022069 | 0.015023 | 0.0076053 | 0 |  |  |  | 0.030875 | 43.25 | 0.30875 | 9.5598e-07
156600 | 0.04832 | 0.047726 | 0.045958 | 0.043059 | 0.039099 | 0.034177 | 0.028412 | 0.021947 | 0.014939 | 0.007563 | 0 |  |  |  | 0.030704 | 43.5 | 0.30704 | 9.5066e-07
157500 | 0.048053 | 0.047462 | 0.045703 | 0.04282 | 0.038883 | 0.033988 | 0.028255 | 0.021825 | 0.014856 | 0.007521 | 0 |  |  |  | 0.030534 | 43.75 | 0.30534 | 9.4538e-07
158400 | 0.047787 | 0.047199 | 0.04545 | 0.042583 | 0.038667 | 0.033799 | 0.028098 | 0.021703 | 0.014774 | 0.0074792 | 0 |  |  |  | 0.030365 | 44 | 0.30365 | 9.4012e-07
159300 | 0.047523 | 0.046938 | 0.045199 | 0.042347 | 0.038453 | 0.033612 | 0.027942 | 0.021583 | 0.014692 | 0.0074376 | 0 |  |  |  | 0.030196 | 44.25 | 0.30196 | 9.349e-07
160200 | 0.04726 | 0.046678 | 0.044948 | 0.042113 | 0.03824 | 0.033425 | 0.027787 | 0.021463 | 0.01461 | 0.0073963 | 0 |  |  |  | 0.030029 | 44.5 | 0.30029 | 9.297e-07
161100 | 0.046998 | 0.04642 | 0.0447 | 0.041879 | 0.038028 | 0.03324 | 0.027633 | 0.021344 | 0.014529 | 0.0073552 | 0 |  |  |  | 0.029863 | 44.75 | 0.29863 | 9.2454e-07
162000 | 0.046738 | 0.046163 | 0.044452 | 0.041647 | 0.037817 | 0.033056 | 0.027479 | 0.021226 | 0.014448 | 0.0073144 | 0 |  |  |  | 0.029697 | 45 | 0.29697 | 9.194e-07
162900 | 0.046479 | 0.045907 | 0.044206 | 0.041417 | 0.037608 | 0.032872 | 0.027327 | 0.021108 | 0.014368 | 0.0072738 | 0 |  |  |  | 0.029533 | 45.25 | 0.29533 | 9.143e-07
163800 | 0.046222 | 0.045653 | 0.043961 | 0.041187 | 0.037399 | 0.03269 | 0.027175 | 0.020991 | 0.014288 | 0.0072334 | 0 |  |  |  | 0.029369 | 45.5 | 0.29369 | 9.0922e-07
164700 | 0.045966 | 0.0454 | 0.043718 | 0.040959 | 0.037192 | 0.032509 | 0.027025 | 0.020874 | 0.014209 | 0.0071932 | 0 |  |  |  | 0.029206 | 45.75 | 0.29206 | 9.0417e-07
165600 | 0.045711 | 0.045149 | 0.043476 | 0.040732 | 0.036986 | 0.032329 | 0.026875 | 0.020758 | 0.01413 | 0.0071533 | 0 |  |  |  | 0.029044 | 46 | 0.29044 | 8.9915e-07
166500 | 0.045458 | 0.044899 | 0.043235 | 0.040506 | 0.036781 | 0.032149 | 0.026726 | 0.020643 | 0.014052 | 0.0071136 | 0 |  |  |  | 0.028883 | 46.25 | 0.28883 | 8.9416e-07
167400 | 0.045207 | 0.04465 | 0.042995 | 0.040282 | 0.036577 | 0.031971 | 0.026577 | 0.020529 | 0.013974 | 0.0070741 | 0 |  |  |  | 0.028723 | 46.5 | 0.28723 | 8.892e-07
168300 | 0.044956 | 0.044403 | 0.042757 | 0.040059 | 0.036374 | 0.031794 | 0.02643 | 0.020415 | 0.013896 | 0.0070348 | 0 |  |  |  | 0.028564 | 46.75 | 0.28564 | 8.8426e-07
169200 | 0.044707 | 0.044157 | 0.04252 | 0.039837 | 0.036173 | 0.031618 | 0.026283 | 0.020301 | 0.013819 | 0.0069958 | 0 |  |  |  | 0.028406 | 47 | 0.28406 | 8.7935e-07
170100 | 0.04446 | 0.043913 | 0.042285 | 0.039616 | 0.035972 | 0.031442 | 0.026138 | 0.020189 | 0.013742 | 0.006957 | 0 |  |  |  | 0.028248 | 47.25 | 0.28248 | 8.7447e-07
171000 | 0.044214 | 0.04367 | 0.042051 | 0.039397 | 0.035773 | 0.031268 | 0.025993 | 0.020077 | 0.013666 | 0.0069184 | 0 |  |  |  | 0.028092 | 47.5 | 0.28092 | 8.6962e-07
171900 | 0.043969 | 0.043428 | 0.041818 | 0.039179 | 0.035575 | 0.031095 | 0.025849 | 0.019966 | 0.01359 | 0.00688 | 0 |  |  |  | 0.027936 | 47.75 | 0.27936 | 8.6479e-07
172800 | 0.043725 | 0.043187 | 0.041586 | 0.038962 | 0.035378 | 0.030922 | 0.025705 | 0.019855 | 0.013515 | 0.0068418 | 0 |  |  |  | 0.027781 | 48 | 0.27781 | 8.6e-07
173700 | 0.043483 | 0.042948 | 0.041356 | 0.038746 | 0.035182 | 0.030751 | 0.025563 | 0.019745 | 0.01344 | 0.0068038 | 0 |  |  |  | 0.027628 | 48.25 | 0.27628 | 8.5522e-07
174600 | 0.043242 | 0.04271 | 0.041127 | 0.038531 | 0.034987 | 0.03058 | 0.025421 | 0.019635 | 0.013365 | 0.0067661 | 0 |  |  |  | 0.027474 | 48.5 | 0.27474 | 8.5048e-07
175500 | 0.043003 | 0.042474 | 0.040899 | 0.038318 | 0.034793 | 0.030411 | 0.02528 | 0.019526 | 0.013291 | 0.0067286 | 0 |  |  |  | 0.027322 | 48.75 | 0.27322 | 8.4576e-07
176400 | 0.042765 | 0.042239 | 0.040673 | 0.038105 | 0.0346 | 0.030242 | 0.02514 | 0.019418 | 0.013218 | 0.0066912 | 0 |  |  |  | 0.027171 | 49 | 0.27171 | 8.4107e-07
177300 | 0.042528 | 0.042005 | 0.040447 | 0.037894 | 0.034408 | 0.030075 | 0.025001 | 0.01931 | 0.013144 | 0.0066541 | 0 |  |  |  | 0.02702 | 49.25 | 0.2702 | 8.364e-07
178200 | 0.042293 | 0.041772 | 0.040223 | 0.037684 | 0.034218 | 0.029908 | 0.024862 | 0.019203 | 0.013071 | 0.0066172 | 0 |  |  |  | 0.026871 | 49.5 | 0.26871 | 8.3176e-07
179100 | 0.042058 | 0.041541 | 0.04 | 0.037476 | 0.034028 | 0.029742 | 0.024724 | 0.019097 | 0.012999 | 0.0065805 | 0 |  |  |  | 0.026722 | 49.75 | 0.26722 | 8.2715e-07
180000 | 0.041825 | 0.041311 | 0.039779 | 0.037268 | 0.033839 | 0.029578 | 0.024587 | 0.018991 | 0.012927 | 0.006544 | 0 |  |  |  | 0.026574 | 50 | 0.26574 | 8.2256e-07
180900 | 0.041594 | 0.041082 | 0.039559 | 0.037062 | 0.033652 | 0.029414 | 0.024451 | 0.018886 | 0.012855 | 0.0065077 | 0 |  |  |  | 0.026426 | 50.25 | 0.26426 | 8.18e-07
181800 | 0.041363 | 0.040854 | 0.039339 | 0.036856 | 0.033465 | 0.029251 | 0.024315 | 0.018781 | 0.012784 | 0.0064716 | 0 |  |  |  | 0.02628 | 50.5 | 0.2628 | 8.1347e-07
182700 | 0.041134 | 0.040628 | 0.039122 | 0.036652 | 0.03328 | 0.029088 | 0.02418 | 0.018677 | 0.012713 | 0.0064358 | 0 |  |  |  | 0.026134 | 50.75 | 0.26134 | 8.0895e-07
183600 | 0.040906 | 0.040403 | 0.038905 | 0.036449 | 0.033096 | 0.028927 | 0.024046 | 0.018573 | 0.012642 | 0.0064001 | 0 |  |  |  | 0.02599 | 51 | 0.2599 | 8.0447e-07
184500 | 0.04068 | 0.040179 | 0.038689 | 0.036247 | 0.032912 | 0.028767 | 0.023913 | 0.01847 | 0.012572 | 0.0063646 | 0 |  |  |  | 0.025845 | 51.25 | 0.25845 | 8.0001e-07
185400 | 0.040455 | 0.039957 | 0.038475 | 0.036046 | 0.03273 | 0.028608 | 0.023781 | 0.018368 | 0.012503 | 0.0063293 | 0 |  |  |  | 0.025702 | 51.5 | 0.25702 | 7.9557e-07
186300 | 0.04023 | 0.039735 | 0.038262 | 0.035847 | 0.032549 | 0.028449 | 0.023649 | 0.018266 | 0.012433 | 0.0062942 | 0 |  |  |  | 0.02556 | 51.75 | 0.2556 | 7.9116e-07
187200 | 0.040008 | 0.039515 | 0.03805 | 0.035648 | 0.032368 | 0.028291 | 0.023518 | 0.018165 | 0.012364 | 0.0062593 | 0 |  |  |  | 0.025418 | 52 | 0.25418 | 7.8677e-07
188100 | 0.039786 | 0.039296 | 0.037839 | 0.03545 | 0.032189 | 0.028135 | 0.023387 | 0.018064 | 0.012296 | 0.0062246 | 0 |  |  |  | 0.025277 | 52.25 | 0.25277 | 7.8241e-07
189000 | 0.039566 | 0.039079 | 0.03763 | 0.035254 | 0.03201 | 0.027979 | 0.023258 | 0.017964 | 0.012228 | 0.0061901 | 0 |  |  |  | 0.025137 | 52.5 | 0.25137 | 7.7807e-07
189900 | 0.039347 | 0.038862 | 0.037421 | 0.035059 | 0.031833 | 0.027824 | 0.023129 | 0.017864 | 0.01216 | 0.0061558 | 0 |  |  |  | 0.024998 | 52.75 | 0.24998 | 7.7376e-07
190800 | 0.039129 | 0.038647 | 0.037214 | 0.034865 | 0.031657 | 0.027669 | 0.023001 | 0.017765 | 0.012092 | 0.0061217 | 0 |  |  |  | 0.02486 | 53 | 0.2486 | 7.6947e-07
191700 | 0.038912 | 0.038433 | 0.037008 | 0.034671 | 0.031481 | 0.027516 | 0.022873 | 0.017667 | 0.012025 | 0.0060877 | 0 |  |  |  | 0.024722 | 53.25 | 0.24722 | 7.6521e-07
192600 | 0.038696 | 0.03822 | 0.036803 | 0.034479 | 0.031307 | 0.027364 | 0.022746 | 0.017569 | 0.011959 | 0.006054 | 0 |  |  |  | 0.024585 | 53.5 | 0.24585 | 7.6096e-07
193500 | 0.038482 | 0.038008 | 0.036599 | 0.034288 | 0.031133 | 0.027212 | 0.02262 | 0.017472 | 0.011893 | 0.0060204 | 0 |  |  |  | 0.024449 | 53.75 | 0.24449 | 7.5675e-07
194400 | 0.038269 | 0.037798 | 0.036396 | 0.034098 | 0.030961 | 0.027061 | 0.022495 | 0.017375 | 0.011827 | 0.005987 | 0 |  |  |  | 0.024313 | 54 | 0.24313 | 7.5255e-07
195300 | 0.038057 | 0.037588 | 0.036194 | 0.033909 | 0.030789 | 0.026911 | 0.02237 | 0.017279 | 0.011761 | 0.0059539 | 0 |  |  |  | 0.024179 | 54.25 | 0.24179 | 7.4838e-07
196200 | 0.037846 | 0.03738 | 0.035994 | 0.033722 | 0.030619 | 0.026762 | 0.022246 | 0.017183 | 0.011696 | 0.0059209 | 0 |  |  |  | 0.024045 | 54.5 | 0.24045 | 7.4423e-07
197100 | 0.037636 | 0.037173 | 0.035795 | 0.033535 | 0.030449 | 0.026614 | 0.022123 | 0.017088 | 0.011631 | 0.005888 | 0 |  |  |  | 0.023911 | 54.75 | 0.23911 | 7.4011e-07
198000 | 0.037428 | 0.036967 | 0.035596 | 0.033349 | 0.03028 | 0.026466 | 0.022001 | 0.016993 | 0.011567 | 0.0058554 | 0 |  |  |  | 0.023779 | 55 | 0.23779 | 7.36e-07
198900 | 0.037221 | 0.036762 | 0.035399 | 0.033164 | 0.030113 | 0.02632 | 0.021879 | 0.016899 | 0.011502 | 0.0058229 | 0 |  |  |  | 0.023647 | 55.25 | 0.23647 | 7.3193e-07
199800 | 0.037014 | 0.036559 | 0.035203 | 0.03298 | 0.029946 | 0.026174 | 0.021757 | 0.016805 | 0.011439 | 0.0057907 | 0 |  |  |  | 0.023516 | 55.5 | 0.23516 | 7.2787e-07
200700 | 0.036809 | 0.036356 | 0.035008 | 0.032798 | 0.02978 | 0.026029 | 0.021637 | 0.016712 | 0.011375 | 0.0057586 | 0 |  |  |  | 0.023386 | 55.75 | 0.23386 | 7.2383e-07
201600 | 0.036605 | 0.036155 | 0.034814 | 0.032616 | 0.029615 | 0.025885 | 0.021517 | 0.016619 | 0.011312 | 0.0057267 | 0 |  |  |  | 0.023256 | 56 | 0.23256 | 7.1982e-07
202500 | 0.036403 | 0.035954 | 0.034621 | 0.032435 | 0.029451 | 0.025741 | 0.021398 | 0.016527 | 0.01125 | 0.0056949 | 0 |  |  |  | 0.023127 | 56.25 | 0.23127 | 7.1583e-07
203400 | 0.036201 | 0.035755 | 0.034429 | 0.032256 | 0.029288 | 0.025599 | 0.021279 | 0.016436 | 0.011187 | 0.0056634 | 0 |  |  |  | 0.022999 | 56.5 | 0.22999 | 7.1187e-07
204300 | 0.036 | 0.035557 | 0.034239 | 0.032077 | 0.029125 | 0.025457 | 0.021161 | 0.016345 | 0.011125 | 0.005632 | 0 |  |  |  | 0.022872 | 56.75 | 0.22872 | 7.0792e-07
205200 | 0.035801 | 0.03536 | 0.034049 | 0.031899 | 0.028964 | 0.025316 | 0.021044 | 0.016254 | 0.011064 | 0.0056008 | 0 |  |  |  | 0.022745 | 57 | 0.22745 | 7.04e-07
206100 | 0.035603 | 0.035164 | 0.03386 | 0.031722 | 0.028804 | 0.025175 | 0.020927 | 0.016164 | 0.011002 | 0.0055697 | 0 |  |  |  | 0.022619 | 57.25 | 0.22619 | 7.001e-07
207000 | 0.035405 | 0.03497 | 0.033673 | 0.031547 | 0.028644 | 0.025036 | 0.020811 | 0.016074 | 0.010941 | 0.0055389 | 0 |  |  |  | 0.022494 | 57.5 | 0.22494 | 6.9622e-07
207900 | 0.035209 | 0.034776 | 0.033486 | 0.031372 | 0.028485 | 0.024897 | 0.020696 | 0.015985 | 0.010881 | 0.0055082 | 0 |  |  |  | 0.022369 | 57.75 | 0.22369 | 6.9236e-07
208800 | 0.035014 | 0.034583 | 0.033301 | 0.031198 | 0.028328 | 0.024759 | 0.020581 | 0.015897 | 0.01082 | 0.0054776 | 0 |  |  |  | 0.022245 | 58 | 0.22245 | 6.8852e-07
209700 | 0.03482 | 0.034392 | 0.033116 | 0.031025 | 0.028171 | 0.024622 | 0.020467 | 0.015809 | 0.01076 | 0.0054473 | 0 |  |  |  | 0.022122 | 58.25 | 0.22122 | 6.8471e-07
210600 | 0.034627 | 0.034201 | 0.032933 | 0.030853 | 0.028014 | 0.024486 | 0.020354 | 0.015721 | 0.010701 | 0.0054171 | 0 |  |  |  | 0.021999 | 58.5 | 0.21999 | 6.8091e-07
211500 | 0.034436 | 0.034012 | 0.03275 | 0.030683 | 0.027859 | 0.02435 | 0.020241 | 0.015634 | 0.010642 | 0.0053871 | 0 |  |  |  | 0.021877 | 58.75 | 0.21877 | 6.7714e-07
212400 | 0.034245 | 0.033823 | 0.032569 | 0.030513 | 0.027705 | 0.024215 | 0.020129 | 0.015547 | 0.010583 | 0.0053572 | 0 |  |  |  | 0.021756 | 59 | 0.21756 | 6.7339e-07
213300 | 0.034055 | 0.033636 | 0.032388 | 0.030343 | 0.027551 | 0.024081 | 0.020017 | 0.015461 | 0.010524 | 0.0053276 | 0 |  |  |  | 0.021636 | 59.25 | 0.21636 | 6.6965e-07
214200 | 0.033866 | 0.033449 | 0.032209 | 0.030175 | 0.027399 | 0.023948 | 0.019907 | 0.015375 | 0.010466 | 0.005298 | 0 |  |  |  | 0.021516 | 59.5 | 0.21516 | 6.6594e-07
215100 | 0.033679 | 0.033264 | 0.032031 | 0.030008 | 0.027247 | 0.023815 | 0.019796 | 0.01529 | 0.010408 | 0.0052687 | 0 |  |  |  | 0.021397 | 59.75 | 0.21397 | 6.6225e-07
216000 | 0.033492 | 0.03308 | 0.031853 | 0.029842 | 0.027096 | 0.023683 | 0.019687 | 0.015205 | 0.01035 | 0.0052395 | 0 |  |  |  | 0.021278 | 60 | 0.21278 | 6.5858e-07
216900 | 0.033307 | 0.032897 | 0.031677 | 0.029677 | 0.026946 | 0.023552 | 0.019578 | 0.015121 | 0.010293 | 0.0052104 | 0 |  |  |  | 0.02116 | 60.25 | 0.2116 | 6.5493e-07
217800 | 0.033122 | 0.032714 | 0.031501 | 0.029512 | 0.026797 | 0.023421 | 0.019469 | 0.015037 | 0.010236 | 0.0051816 | 0 |  |  |  | 0.021043 | 60.5 | 0.21043 | 6.5131e-07
218700 | 0.032939 | 0.032533 | 0.031327 | 0.029349 | 0.026648 | 0.023291 | 0.019361 | 0.014954 | 0.010179 | 0.0051529 | 0 |  |  |  | 0.020926 | 60.75 | 0.20926 | 6.477e-07
219600 | 0.032756 | 0.032353 | 0.031153 | 0.029186 | 0.026501 | 0.023162 | 0.019254 | 0.014871 | 0.010122 | 0.0051243 | 0 |  |  |  | 0.02081 | 61 | 0.2081 | 6.4411e-07
220500 | 0.032575 | 0.032174 | 0.03098 | 0.029024 | 0.026354 | 0.023034 | 0.019147 | 0.014789 | 0.010066 | 0.0050959 | 0 |  |  |  | 0.020695 | 61.25 | 0.20695 | 6.4054e-07
221400 | 0.032394 | 0.031995 | 0.030809 | 0.028864 | 0.026208 | 0.022906 | 0.019041 | 0.014707 | 0.010011 | 0.0050677 | 0 |  |  |  | 0.020581 | 61.5 | 0.20581 | 6.3699e-07
222300 | 0.032215 | 0.031818 | 0.030638 | 0.028704 | 0.026062 | 0.02278 | 0.018936 | 0.014625 | 0.0099551 | 0.0050396 | 0 |  |  |  | 0.020467 | 61.75 | 0.20467 | 6.3346e-07
223200 | 0.032036 | 0.031642 | 0.030468 | 0.028545 | 0.025918 | 0.022653 | 0.018831 | 0.014544 | 0.0098999 | 0.0050117 | 0 |  |  |  | 0.020353 | 62 | 0.20353 | 6.2995e-07
224100 | 0.031859 | 0.031467 | 0.0303 | 0.028387 | 0.025774 | 0.022528 | 0.018726 | 0.014464 | 0.0098451 | 0.0049839 | 0 |  |  |  | 0.02024 | 62.25 | 0.2024 | 6.2646e-07
225000 | 0.031682 | 0.031292 | 0.030132 | 0.028229 | 0.025632 | 0.022403 | 0.018623 | 0.014384 | 0.0097905 | 0.0049563 | 0 |  |  |  | 0.020128 | 62.5 | 0.20128 | 6.2299e-07
225900 | 0.031507 | 0.031119 | 0.029965 | 0.028073 | 0.02549 | 0.022279 | 0.018519 | 0.014304 | 0.0097363 | 0.0049288 | 0 |  |  |  | 0.020017 | 62.75 | 0.20017 | 6.1954e-07
226800 | 0.031332 | 0.030946 | 0.029799 | 0.027917 | 0.025348 | 0.022155 | 0.018417 | 0.014225 | 0.0096823 | 0.0049015 | 0 |  |  |  | 0.019906 | 63 | 0.19906 | 6.161e-07
227700 | 0.031159 | 0.030775 | 0.029634 | 0.027763 | 0.025208 | 0.022033 | 0.018315 | 0.014146 | 0.0096287 | 0.0048744 | 0 |  |  |  | 0.019796 | 63.25 | 0.19796 | 6.1269e-07
228600 | 0.030986 | 0.030605 | 0.02947 | 0.027609 | 0.025068 | 0.021911 | 0.018213 | 0.014068 | 0.0095753 | 0.0048474 | 0 |  |  |  | 0.019686 | 63.5 | 0.19686 | 6.093e-07
229500 | 0.030814 | 0.030435 | 0.029306 | 0.027456 | 0.024929 | 0.021789 | 0.018112 | 0.01399 | 0.0095223 | 0.0048205 | 0 |  |  |  | 0.019577 | 63.75 | 0.19577 | 6.0592e-07
230400 | 0.030644 | 0.030266 | 0.029144 | 0.027304 | 0.024791 | 0.021668 | 0.018012 | 0.013912 | 0.0094695 | 0.0047938 | 0 |  |  |  | 0.019468 | 64 | 0.19468 | 6.0256e-07
231300 | 0.030474 | 0.030099 | 0.028982 | 0.027153 | 0.024654 | 0.021548 | 0.017912 | 0.013835 | 0.0094171 | 0.0047672 | 0 |  |  |  | 0.01936 | 64.25 | 0.1936 | 5.9922e-07
232200 | 0.030305 | 0.029932 | 0.028822 | 0.027002 | 0.024517 | 0.021429 | 0.017813 | 0.013758 | 0.0093649 | 0.0047408 | 0 |  |  |  | 0.019253 | 64.5 | 0.19253 | 5.959e-07
233100 | 0.030137 | 0.029766 | 0.028662 | 0.026852 | 0.024382 | 0.02131 | 0.017714 | 0.013682 | 0.009313 | 0.0047145 | 0 |  |  |  | 0.019147 | 64.75 | 0.19147 | 5.926e-07
234000 | 0.02997 | 0.029601 | 0.028503 | 0.026704 | 0.024246 | 0.021192 | 0.017616 | 0.013606 | 0.0092614 | 0.0046884 | 0 |  |  |  | 0.01904 | 65 | 0.1904 | 5.8932e-07
234900 | 0.029804 | 0.029437 | 0.028345 | 0.026556 | 0.024112 | 0.021075 | 0.017519 | 0.013531 | 0.0092101 | 0.0046624 | 0 |  |  |  | 0.018935 | 65.25 | 0.18935 | 5.8605e-07
235800 | 0.029639 | 0.029274 | 0.028188 | 0.026409 | 0.023979 | 0.020958 | 0.017422 | 0.013456 | 0.0091591 | 0.0046366 | 0 |  |  |  | 0.01883 | 65.5 | 0.1883 | 5.8281e-07
236700 | 0.029475 | 0.029112 | 0.028032 | 0.026262 | 0.023846 | 0.020842 | 0.017325 | 0.013381 | 0.0091083 | 0.0046109 | 0 |  |  |  | 0.018726 | 65.75 | 0.18726 | 5.7958e-07
237600 | 0.029312 | 0.028951 | 0.027877 | 0.026117 | 0.023714 | 0.020726 | 0.017229 | 0.013307 | 0.0090578 | 0.0045854 | 0 |  |  |  | 0.018622 | 66 | 0.18622 | 5.7637e-07
238500 | 0.029149 | 0.02879 | 0.027723 | 0.025972 | 0.023582 | 0.020612 | 0.017134 | 0.013234 | 0.0090077 | 0.00456 | 0 |  |  |  | 0.018519 | 66.25 | 0.18519 | 5.7317e-07
239400 | 0.028988 | 0.028631 | 0.027569 | 0.025828 | 0.023452 | 0.020497 | 0.017039 | 0.01316 | 0.0089578 | 0.0045347 | 0 |  |  |  | 0.018416 | 66.5 | 0.18416 | 5.7e-07
240300 | 0.028827 | 0.028472 | 0.027416 | 0.025685 | 0.023322 | 0.020384 | 0.016944 | 0.013087 | 0.0089081 | 0.0045096 | 0 |  |  |  | 0.018314 | 66.75 | 0.18314 | 5.6684e-07
241200 | 0.028667 | 0.028314 | 0.027264 | 0.025543 | 0.023192 | 0.020271 | 0.01685 | 0.013015 | 0.0088588 | 0.0044846 | 0 |  |  |  | 0.018213 | 67 | 0.18213 | 5.637e-07
242100 | 0.028509 | 0.028158 | 0.027113 | 0.025401 | 0.023064 | 0.020159 | 0.016757 | 0.012943 | 0.0088097 | 0.0044598 | 0 |  |  |  | 0.018112 | 67.25 | 0.18112 | 5.6057e-07
243000 | 0.028351 | 0.028002 | 0.026963 | 0.025261 | 0.022936 | 0.020047 | 0.016664 | 0.012871 | 0.0087609 | 0.004435 | 0 |  |  |  | 0.018011 | 67.5 | 0.18011 | 5.5747e-07
243900 | 0.028194 | 0.027846 | 0.026814 | 0.025121 | 0.022809 | 0.019936 | 0.016572 | 0.0128 | 0.0087123 | 0.0044105 | 0 |  |  |  | 0.017912 | 67.75 | 0.17912 | 5.5438e-07
244800 | 0.028037 | 0.027692 | 0.026665 | 0.024981 | 0.022683 | 0.019825 | 0.01648 | 0.012729 | 0.0086641 | 0.004386 | 0 |  |  |  | 0.017812 | 68 | 0.17812 | 5.5131e-07
245700 | 0.027882 | 0.027539 | 0.026517 | 0.024843 | 0.022557 | 0.019716 | 0.016389 | 0.012658 | 0.0086161 | 0.0043617 | 0 |  |  |  | 0.017714 | 68.25 | 0.17714 | 5.4825e-07
246600 | 0.027728 | 0.027386 | 0.02637 | 0.024705 | 0.022432 | 0.019606 | 0.016298 | 0.012588 | 0.0085683 | 0.0043376 | 0 |  |  |  | 0.017616 | 68.5 | 0.17616 | 5.4522e-07
247500 | 0.027574 | 0.027234 | 0.026224 | 0.024569 | 0.022308 | 0.019498 | 0.016208 | 0.012518 | 0.0085209 | 0.0043135 | 0 |  |  |  | 0.017518 | 68.75 | 0.17518 | 5.422e-07
248400 | 0.027421 | 0.027084 | 0.026079 | 0.024432 | 0.022184 | 0.01939 | 0.016118 | 0.012449 | 0.0084736 | 0.0042896 | 0 |  |  |  | 0.017421 | 69 | 0.17421 | 5.3919e-07
249300 | 0.027269 | 0.026934 | 0.025935 | 0.024297 | 0.022061 | 0.019282 | 0.016029 | 0.01238 | 0.0084267 | 0.0042659 | 0 |  |  |  | 0.017324 | 69.25 | 0.17324 | 5.362e-07
250200 | 0.027118 | 0.026784 | 0.025791 | 0.024162 | 0.021939 | 0.019175 | 0.01594 | 0.012311 | 0.00838 | 0.0042422 | 0 |  |  |  | 0.017228 | 69.5 | 0.17228 | 5.3323e-07
251100 | 0.026968 | 0.026636 | 0.025648 | 0.024029 | 0.021818 | 0.019069 | 0.015851 | 0.012243 | 0.0083336 | 0.0042187 | 0 |  |  |  | 0.017133 | 69.75 | 0.17133 | 5.3028e-07
252000 | 0.026819 | 0.026488 | 0.025506 | 0.023895 | 0.021697 | 0.018964 | 0.015764 | 0.012175 | 0.0082874 | 0.0041954 | 0 |  |  |  | 0.017038 | 70 | 0.17038 | 5.2734e-07
252900 | 0.02667 | 0.026342 | 0.025365 | 0.023763 | 0.021576 | 0.018859 | 0.015676 | 0.012108 | 0.0082415 | 0.0041721 | 0 |  |  |  | 0.016944 | 70.25 | 0.16944 | 5.2442e-07
253800 | 0.026522 | 0.026196 | 0.025224 | 0.023631 | 0.021457 | 0.018754 | 0.015589 | 0.012041 | 0.0081958 | 0.004149 | 0 |  |  |  | 0.01685 | 70.5 | 0.1685 | 5.2151e-07
254700 | 0.026375 | 0.026051 | 0.025084 | 0.023501 | 0.021338 | 0.01865 | 0.015503 | 0.011974 | 0.0081504 | 0.004126 | 0 |  |  |  | 0.016756 | 70.75 | 0.16756 | 5.1862e-07
255600 | 0.026229 | 0.025906 | 0.024945 | 0.02337 | 0.02122 | 0.018547 | 0.015417 | 0.011908 | 0.0081053 | 0.0041032 | 0 |  |  |  | 0.016664 | 71 | 0.16664 | 5.1575e-07
256500 | 0.026084 | 0.025763 | 0.024807 | 0.023241 | 0.021102 | 0.018444 | 0.015332 | 0.011842 | 0.0080604 | 0.0040804 | 0 |  |  |  | 0.016571 | 71.25 | 0.16571 | 5.1289e-07
257400 | 0.025939 | 0.02562 | 0.02467 | 0.023112 | 0.020985 | 0.018342 | 0.015247 | 0.011776 | 0.0080157 | 0.0040578 | 0 |  |  |  | 0.01648 | 71.5 | 0.1648 | 5.1005e-07
258300 | 0.025796 | 0.025478 | 0.024533 | 0.022984 | 0.020869 | 0.01824 | 0.015162 | 0.011711 | 0.0079713 | 0.0040353 | 0 |  |  |  | 0.016388 | 71.75 | 0.16388 | 5.0723e-07
259200 | 0.025653 | 0.025337 | 0.024397 | 0.022857 | 0.020753 | 0.018139 | 0.015078 | 0.011646 | 0.0079271 | 0.004013 | 0 |  |  |  | 0.016297 | 72 | 0.16297 | 5.0442e-07
260100 | 0.025511 | 0.025196 | 0.024262 | 0.02273 | 0.020638 | 0.018039 | 0.014995 | 0.011582 | 0.0078832 | 0.0039907 | 0 |  |  |  | 0.016207 | 72.25 | 0.16207 | 5.0162e-07
261000 | 0.025369 | 0.025057 | 0.024128 | 0.022604 | 0.020524 | 0.017939 | 0.014912 | 0.011517 | 0.0078395 | 0.0039686 | 0 |  |  |  | 0.016117 | 72.5 | 0.16117 | 4.9884e-07
261900 | 0.025229 | 0.024918 | 0.023994 | 0.022479 | 0.02041 | 0.017839 | 0.014829 | 0.011454 | 0.0077961 | 0.0039466 | 0 |  |  |  | 0.016028 | 72.75 | 0.16028 | 4.9608e-07
262800 | 0.025089 | 0.02478 | 0.023861 | 0.022354 | 0.020297 | 0.017741 | 0.014747 | 0.01139 | 0.0077529 | 0.0039248 | 0 |  |  |  | 0.015939 | 73 | 0.15939 | 4.9333e-07
263700 | 0.02495 | 0.024643 | 0.023729 | 0.022231 | 0.020185 | 0.017642 | 0.014665 | 0.011327 | 0.00771 | 0.003903 | 0 |  |  |  | 0.015851 | 73.25 | 0.15851 | 4.906e-07
264600 | 0.024812 | 0.024506 | 0.023597 | 0.022107 | 0.020073 | 0.017545 | 0.014584 | 0.011264 | 0.0076672 | 0.0038814 | 0 |  |  |  | 0.015763 | 73.5 | 0.15763 | 4.8788e-07
265500 | 0.024674 | 0.02437 | 0.023467 | 0.021985 | 0.019962 | 0.017447 | 0.014503 | 0.011202 | 0.0076248 | 0.0038599 | 0 |  |  |  | 0.015676 | 73.75 | 0.15676 | 4.8518e-07
266400 | 0.024537 | 0.024235 | 0.023337 | 0.021863 | 0.019851 | 0.017351 | 0.014423 | 0.01114 | 0.0075825 | 0.0038385 | 0 |  |  |  | 0.015589 | 74 | 0.15589 | 4.8249e-07
267300 | 0.024402 | 0.024101 | 0.023207 | 0.021742 | 0.019741 | 0.017255 | 0.014343 | 0.011078 | 0.0075405 | 0.0038173 | 0 |  |  |  | 0.015503 | 74.25 | 0.15503 | 4.7981e-07
268200 | 0.024266 | 0.023968 | 0.023079 | 0.021621 | 0.019632 | 0.017159 | 0.014263 | 0.011017 | 0.0074987 | 0.0037961 | 0 |  |  |  | 0.015417 | 74.5 | 0.15417 | 4.7716e-07
269100 | 0.024132 | 0.023835 | 0.022951 | 0.021502 | 0.019523 | 0.017064 | 0.014184 | 0.010956 | 0.0074572 | 0.0037751 | 0 |  |  |  | 0.015331 | 74.75 | 0.15331 | 4.7451e-07
270000 | 0.023998 | 0.023703 | 0.022824 | 0.021383 | 0.019415 | 0.016969 | 0.014106 | 0.010895 | 0.0074159 | 0.0037542 | 0 |  |  |  | 0.015246 | 75 | 0.15246 | 4.7188e-07
270900 | 0.023865 | 0.023571 | 0.022697 | 0.021264 | 0.019307 | 0.016875 | 0.014028 | 0.010835 | 0.0073748 | 0.0037334 | 0 |  |  |  | 0.015162 | 75.25 | 0.15162 | 4.6927e-07
271800 | 0.023733 | 0.023441 | 0.022571 | 0.021146 | 0.0192 | 0.016782 | 0.01395 | 0.010775 | 0.0073339 | 0.0037127 | 0 |  |  |  | 0.015078 | 75.5 | 0.15078 | 4.6667e-07
272700 | 0.023602 | 0.023311 | 0.022446 | 0.021029 | 0.019094 | 0.016689 | 0.013873 | 0.010715 | 0.0072933 | 0.0036921 | 0 |  |  |  | 0.014994 | 75.75 | 0.14994 | 4.6408e-07
273600 | 0.023471 | 0.023182 | 0.022322 | 0.020913 | 0.018988 | 0.016596 | 0.013796 | 0.010656 | 0.0072529 | 0.0036716 | 0 |  |  |  | 0.014911 | 76 | 0.14911 | 4.6151e-07
274500 | 0.023341 | 0.023053 | 0.022198 | 0.020797 | 0.018883 | 0.016504 | 0.013719 | 0.010597 | 0.0072127 | 0.0036513 | 0 |  |  |  | 0.014829 | 76.25 | 0.14829 | 4.5896e-07
275400 | 0.023211 | 0.022926 | 0.022075 | 0.020682 | 0.018778 | 0.016413 | 0.013643 | 0.010538 | 0.0071727 | 0.0036311 | 0 |  |  |  | 0.014746 | 76.5 | 0.14746 | 4.5641e-07
276300 | 0.023083 | 0.022799 | 0.021953 | 0.020567 | 0.018674 | 0.016322 | 0.013568 | 0.010479 | 0.007133 | 0.003611 | 0 |  |  |  | 0.014665 | 76.75 | 0.14665 | 4.5388e-07
277200 | 0.022955 | 0.022672 | 0.021831 | 0.020453 | 0.018571 | 0.016232 | 0.013493 | 0.010421 | 0.0070935 | 0.003591 | 0 |  |  |  | 0.014584 | 77 | 0.14584 | 4.5137e-07
278100 | 0.022828 | 0.022547 | 0.021711 | 0.02034 | 0.018468 | 0.016142 | 0.013418 | 0.010364 | 0.0070542 | 0.0035711 | 0 |  |  |  | 0.014503 | 77.25 | 0.14503 | 4.4887e-07
279000 | 0.022701 | 0.022422 | 0.02159 | 0.020227 | 0.018366 | 0.016052 | 0.013344 | 0.010306 | 0.0070151 | 0.0035513 | 0 |  |  |  | 0.014422 | 77.5 | 0.14422 | 4.4638e-07
279900 | 0.022576 | 0.022298 | 0.021471 | 0.020115 | 0.018264 | 0.015963 | 0.01327 | 0.010249 | 0.0069762 | 0.0035316 | 0 |  |  |  | 0.014342 | 77.75 | 0.14342 | 4.4391e-07
280800 | 0.02245 | 0.022174 | 0.021352 | 0.020004 | 0.018163 | 0.015875 | 0.013196 | 0.010192 | 0.0069376 | 0.003512 | 0 |  |  |  | 0.014263 | 78 | 0.14263 | 4.4145e-07
281700 | 0.022326 | 0.022051 | 0.021233 | 0.019893 | 0.018062 | 0.015787 | 0.013123 | 0.010136 | 0.0068992 | 0.0034926 | 0 |  |  |  | 0.014184 | 78.25 | 0.14184 | 4.39e-07
282600 | 0.022202 | 0.021929 | 0.021116 | 0.019782 | 0.017962 | 0.015699 | 0.01305 | 0.01008 | 0.0068609 | 0.0034732 | 0 |  |  |  | 0.014105 | 78.5 | 0.14105 | 4.3657e-07
283500 | 0.022079 | 0.021808 | 0.020999 | 0.019673 | 0.017863 | 0.015613 | 0.012978 | 0.010024 | 0.0068229 | 0.003454 | 0 |  |  |  | 0.014027 | 78.75 | 0.14027 | 4.3415e-07
284400 | 0.021957 | 0.021687 | 0.020882 | 0.019564 | 0.017764 | 0.015526 | 0.012906 | 0.0099683 | 0.0067851 | 0.0034348 | 0 |  |  |  | 0.01395 | 79 | 0.1395 | 4.3175e-07
285300 | 0.021835 | 0.021567 | 0.020767 | 0.019456 | 0.017665 | 0.01544 | 0.012835 | 0.0099131 | 0.0067475 | 0.0034158 | 0 |  |  |  | 0.013872 | 79.25 | 0.13872 | 4.2936e-07
286200 | 0.021714 | 0.021447 | 0.020652 | 0.019348 | 0.017567 | 0.015354 | 0.012763 | 0.0098582 | 0.0067101 | 0.0033969 | 0 |  |  |  | 0.013795 | 79.5 | 0.13795 | 4.2698e-07
287100 | 0.021594 | 0.021328 | 0.020537 | 0.019241 | 0.01747 | 0.015269 | 0.012693 | 0.0098035 | 0.006673 | 0.0033781 | 0 |  |  |  | 0.013719 | 79.75 | 0.13719 | 4.2461e-07
288000 | 0.021475 | 0.02121 | 0.020423 | 0.019134 | 0.017373 | 0.015185 | 0.012622 | 0.0097492 | 0.006636 | 0.0033594 | 0 |  |  |  | 0.013643 | 80 | 0.13643 | 4.2226e-07
288900 | 0.021356 | 0.021093 | 0.02031 | 0.019028 | 0.017277 | 0.015101 | 0.012552 | 0.0096952 | 0.0065992 | 0.0033407 | 0 |  |  |  | 0.013567 | 80.25 | 0.13567 | 4.1992e-07
289800 | 0.021237 | 0.020976 | 0.020198 | 0.018923 | 0.017181 | 0.015017 | 0.012483 | 0.0096415 | 0.0065627 | 0.0033222 | 0 |  |  |  | 0.013492 | 80.5 | 0.13492 | 4.1759e-07
290700 | 0.02112 | 0.02086 | 0.020086 | 0.018818 | 0.017086 | 0.014934 | 0.012414 | 0.0095881 | 0.0065263 | 0.0033038 | 0 |  |  |  | 0.013417 | 80.75 | 0.13417 | 4.1528e-07
291600 | 0.021003 | 0.020744 | 0.019975 | 0.018713 | 0.016991 | 0.014851 | 0.012345 | 0.009535 | 0.0064902 | 0.0032855 | 0 |  |  |  | 0.013343 | 81 | 0.13343 | 4.1298e-07
292500 | 0.020886 | 0.020629 | 0.019864 | 0.01861 | 0.016897 | 0.014769 | 0.012277 | 0.0094821 | 0.0064542 | 0.0032673 | 0 |  |  |  | 0.013269 | 81.25 | 0.13269 | 4.1069e-07
293400 | 0.02077 | 0.020515 | 0.019754 | 0.018507 | 0.016804 | 0.014687 | 0.012209 | 0.0094296 | 0.0064184 | 0.0032492 | 0 |  |  |  | 0.013196 | 81.5 | 0.13196 | 4.0842e-07
294300 | 0.020655 | 0.020401 | 0.019644 | 0.018404 | 0.016711 | 0.014606 | 0.012141 | 0.0093774 | 0.0063829 | 0.0032312 | 0 |  |  |  | 0.013123 | 81.75 | 0.13123 | 4.0615e-07
295200 | 0.020541 | 0.020288 | 0.019536 | 0.018302 | 0.016618 | 0.014525 | 0.012074 | 0.0093254 | 0.0063475 | 0.0032133 | 0 |  |  |  | 0.01305 | 82 | 0.1305 | 4.039e-07
296100 | 0.020427 | 0.020176 | 0.019427 | 0.018201 | 0.016526 | 0.014444 | 0.012007 | 0.0092737 | 0.0063123 | 0.0031955 | 0 |  |  |  | 0.012978 | 82.25 | 0.12978 | 4.0166e-07
297000 | 0.020314 | 0.020064 | 0.01932 | 0.0181 | 0.016434 | 0.014364 | 0.01194 | 0.0092224 | 0.0062774 | 0.0031778 | 0 |  |  |  | 0.012906 | 82.5 | 0.12906 | 3.9944e-07
297900 | 0.020201 | 0.019953 | 0.019213 | 0.018 | 0.016343 | 0.014285 | 0.011874 | 0.0091713 | 0.0062426 | 0.0031602 | 0 |  |  |  | 0.012834 | 82.75 | 0.12834 | 3.9723e-07
298800 | 0.02009 | 0.019842 | 0.019106 | 0.0179 | 0.016253 | 0.014205 | 0.011808 | 0.0091205 | 0.006208 | 0.0031427 | 0 |  |  |  | 0.012763 | 83 | 0.12763 | 3.9503e-07
299700 | 0.019978 | 0.019732 | 0.019 | 0.017801 | 0.016163 | 0.014127 | 0.011743 | 0.0090699 | 0.0061736 | 0.0031253 | 0 |  |  |  | 0.012692 | 83.25 | 0.12692 | 3.9284e-07
300600 | 0.019868 | 0.019623 | 0.018895 | 0.017702 | 0.016073 | 0.014048 | 0.011678 | 0.0090197 | 0.0061394 | 0.003108 | 0 |  |  |  | 0.012622 | 83.5 | 0.12622 | 3.9066e-07
301500 | 0.019757 | 0.019514 | 0.01879 | 0.017604 | 0.015984 | 0.013971 | 0.011613 | 0.0089697 | 0.0061054 | 0.0030908 | 0 |  |  |  | 0.012552 | 83.75 | 0.12552 | 3.885e-07
302400 | 0.019648 | 0.019406 | 0.018686 | 0.017507 | 0.015896 | 0.013893 | 0.011549 | 0.00892 | 0.0060716 | 0.0030736 | 0 |  |  |  | 0.012483 | 84 | 0.12483 | 3.8634e-07
303300 | 0.019539 | 0.019299 | 0.018583 | 0.01741 | 0.015808 | 0.013816 | 0.011485 | 0.0088706 | 0.0060379 | 0.0030566 | 0 |  |  |  | 0.012413 | 84.25 | 0.12413 | 3.842e-07
304200 | 0.019431 | 0.019192 | 0.01848 | 0.017313 | 0.01572 | 0.01374 | 0.011421 | 0.0088215 | 0.0060045 | 0.0030397 | 0 |  |  |  | 0.012345 | 84.5 | 0.12345 | 3.8208e-07
305100 | 0.019323 | 0.019085 | 0.018378 | 0.017217 | 0.015633 | 0.013664 | 0.011358 | 0.0087726 | 0.0059712 | 0.0030228 | 0 |  |  |  | 0.012276 | 84.75 | 0.12276 | 3.7996e-07
306000 | 0.019216 | 0.01898 | 0.018276 | 0.017122 | 0.015546 | 0.013588 | 0.011295 | 0.008724 | 0.0059381 | 0.0030061 | 0 |  |  |  | 0.012208 | 85 | 0.12208 | 3.7785e-07
306900 | 0.01911 | 0.018874 | 0.018174 | 0.017027 | 0.01546 | 0.013513 | 0.011232 | 0.0086756 | 0.0059052 | 0.0029894 | 0 |  |  |  | 0.012141 | 85.25 | 0.12141 | 3.7576e-07
307800 | 0.019004 | 0.01877 | 0.018074 | 0.016933 | 0.015374 | 0.013438 | 0.01117 | 0.0086276 | 0.0058725 | 0.0029729 | 0 |  |  |  | 0.012073 | 85.5 | 0.12073 | 3.7368e-07
308700 | 0.018899 | 0.018666 | 0.017974 | 0.016839 | 0.015289 | 0.013363 | 0.011108 | 0.0085798 | 0.00584 | 0.0029564 | 0 |  |  |  | 0.012006 | 85.75 | 0.12006 | 3.7161e-07
309600 | 0.018794 | 0.018563 | 0.017874 | 0.016745 | 0.015205 | 0.013289 | 0.011047 | 0.0085322 | 0.0058076 | 0.00294 | 0 |  |  |  | 0.01194 | 86 | 0.1194 | 3.6955e-07
310500 | 0.01869 | 0.01846 | 0.017775 | 0.016653 | 0.01512 | 0.013216 | 0.010986 | 0.008485 | 0.0057755 | 0.0029237 | 0 |  |  |  | 0.011874 | 86.25 | 0.11874 | 3.675e-07
311400 | 0.018586 | 0.018357 | 0.017677 | 0.01656 | 0.015037 | 0.013142 | 0.010925 | 0.008438 | 0.0057435 | 0.0029075 | 0 |  |  |  | 0.011808 | 86.5 | 0.11808 | 3.6547e-07
312300 | 0.018483 | 0.018256 | 0.017579 | 0.016469 | 0.014953 | 0.01307 | 0.010864 | 0.0083912 | 0.0057116 | 0.0028914 | 0 |  |  |  | 0.011743 | 86.75 | 0.11743 | 3.6344e-07
313200 | 0.018381 | 0.018155 | 0.017481 | 0.016377 | 0.01487 | 0.012997 | 0.010804 | 0.0083447 | 0.00568 | 0.0028754 | 0 |  |  |  | 0.011678 | 87 | 0.11678 | 3.6143e-07
314100 | 0.018279 | 0.018054 | 0.017384 | 0.016287 | 0.014788 | 0.012925 | 0.010744 | 0.0082985 | 0.0056485 | 0.0028595 | 0 |  |  |  | 0.011613 | 87.25 | 0.11613 | 3.5942e-07
315000 | 0.018178 | 0.017954 | 0.017288 | 0.016196 | 0.014706 | 0.012854 | 0.010685 | 0.0082525 | 0.0056172 | 0.0028436 | 0 |  |  |  | 0.011549 | 87.5 | 0.11549 | 3.5743e-07
315900 | 0.018077 | 0.017854 | 0.017192 | 0.016107 | 0.014625 | 0.012782 | 0.010625 | 0.0082068 | 0.0055861 | 0.0028279 | 0 |  |  |  | 0.011485 | 87.75 | 0.11485 | 3.5545e-07
316800 | 0.017977 | 0.017756 | 0.017097 | 0.016018 | 0.014544 | 0.012712 | 0.010567 | 0.0081613 | 0.0055552 | 0.0028122 | 0 |  |  |  | 0.011421 | 88 | 0.11421 | 3.5348e-07
317700 | 0.017877 | 0.017657 | 0.017002 | 0.015929 | 0.014463 | 0.012641 | 0.010508 | 0.0081161 | 0.0055244 | 0.0027966 | 0 |  |  |  | 0.011358 | 88.25 | 0.11358 | 3.5153e-07
318600 | 0.017778 | 0.017559 | 0.016908 | 0.015841 | 0.014383 | 0.012571 | 0.01045 | 0.0080712 | 0.0054938 | 0.0027811 | 0 |  |  |  | 0.011295 | 88.5 | 0.11295 | 3.4958e-07
319500 | 0.01768 | 0.017462 | 0.016814 | 0.015753 | 0.014303 | 0.012501 | 0.010392 | 0.0080264 | 0.0054633 | 0.0027657 | 0 |  |  |  | 0.011232 | 88.75 | 0.11232 | 3.4764e-07
320400 | 0.017582 | 0.017365 | 0.016721 | 0.015665 | 0.014224 | 0.012432 | 0.010334 | 0.007982 | 0.0054331 | 0.0027504 | 0 |  |  |  | 0.01117 | 89 | 0.1117 | 3.4572e-07
321300 | 0.017484 | 0.017269 | 0.016629 | 0.015579 | 0.014145 | 0.012363 | 0.010277 | 0.0079377 | 0.005403 | 0.0027352 | 0 |  |  |  | 0.011108 | 89.25 | 0.11108 | 3.438e-07
322200 | 0.017388 | 0.017173 | 0.016537 | 0.015492 | 0.014067 | 0.012295 | 0.01022 | 0.0078938 | 0.005373 | 0.00272 | 0 |  |  |  | 0.011046 | 89.5 | 0.11046 | 3.419e-07
323100 | 0.017291 | 0.017078 | 0.016445 | 0.015407 | 0.013989 | 0.012227 | 0.010164 | 0.00785 | 0.0053433 | 0.0027049 | 0 |  |  |  | 0.010985 | 89.75 | 0.10985 | 3.4e-07
324000 | 0.017195 | 0.016984 | 0.016354 | 0.015321 | 0.013911 | 0.012159 | 0.010107 | 0.0078065 | 0.0053137 | 0.00269 | 0 |  |  |  | 0.010924 | 90 | 0.10924 | 3.3812e-07
324900 | 0.0171 | 0.01689 | 0.016263 | 0.015236 | 0.013834 | 0.012092 | 0.010051 | 0.0077633 | 0.0052842 | 0.002675 | 0 |  |  |  | 0.010864 | 90.25 | 0.10864 | 3.3624e-07
325800 | 0.017005 | 0.016796 | 0.016173 | 0.015152 | 0.013758 | 0.012025 | 0.0099955 | 0.0077203 | 0.005255 | 0.0026602 | 0 |  |  |  | 0.010804 | 90.5 | 0.10804 | 3.3438e-07
326700 | 0.016911 | 0.016703 | 0.016083 | 0.015068 | 0.013681 | 0.011958 | 0.0099401 | 0.0076775 | 0.0052258 | 0.0026455 | 0 |  |  |  | 0.010744 | 90.75 | 0.10744 | 3.3253e-07
327600 | 0.016817 | 0.01661 | 0.015994 | 0.014984 | 0.013606 | 0.011892 | 0.0098851 | 0.007635 | 0.0051969 | 0.0026308 | 0 |  |  |  | 0.010684 | 91 | 0.10684 | 3.3069e-07
328500 | 0.016724 | 0.016518 | 0.015906 | 0.014901 | 0.01353 | 0.011826 | 0.0098303 | 0.0075927 | 0.0051681 | 0.0026163 | 0 |  |  |  | 0.010625 | 91.25 | 0.10625 | 3.2885e-07
329400 | 0.016632 | 0.016427 | 0.015818 | 0.014819 | 0.013455 | 0.01176 | 0.0097758 | 0.0075506 | 0.0051395 | 0.0026018 | 0 |  |  |  | 0.010566 | 91.5 | 0.10566 | 3.2703e-07
330300 | 0.01654 | 0.016336 | 0.01573 | 0.014737 | 0.013381 | 0.011695 | 0.0097217 | 0.0075088 | 0.005111 | 0.0025873 | 0 |  |  |  | 0.010508 | 91.75 | 0.10508 | 3.2522e-07 | h | w~/w0
331200 | 0.016448 | 0.016245 | 0.015643 | 0.014655 | 0.013307 | 0.01163 | 0.0096678 | 0.0074672 | 0.0050827 | 0.002573 | 0 |  |  |  | 0.01045 | 92 | 0.1045 | 3.2342e-07 | 0.25 | 0.928
332100 | 0.016357 | 0.016155 | 0.015556 | 0.014574 | 0.013233 | 0.011566 | 0.0096143 | 0.0074258 | 0.0050545 | 0.0025588 | 0 |  |  |  | 0.010392 | 92.25 | 0.10392 | 3.2163e-07 | 1 | 0.883
333000 | 0.016266 | 0.016066 | 0.01547 | 0.014493 | 0.01316 | 0.011502 | 0.009561 | 0.0073847 | 0.0050265 | 0.0025446 | 0 |  |  |  | 0.010334 | 92.5 | 0.10334 | 3.1984e-07 | 10 | 0.658
333900 | 0.016176 | 0.015977 | 0.015384 | 0.014413 | 0.013087 | 0.011438 | 0.009508 | 0.0073438 | 0.0049987 | 0.0025305 | 0 |  |  |  | 0.010277 | 92.75 | 0.10277 | 3.1807e-07 | 20 | 0.519
334800 | 0.016086 | 0.015888 | 0.015299 | 0.014333 | 0.013014 | 0.011375 | 0.0094553 | 0.0073031 | 0.004971 | 0.0025165 | 0 |  |  |  | 0.01022 | 93 | 0.1022 | 3.1631e-07 | 30 | 0.415
335700 | 0.015997 | 0.0158 | 0.015214 | 0.014254 | 0.012942 | 0.011312 | 0.009403 | 0.0072626 | 0.0049434 | 0.0025025 | 0 |  |  |  | 0.010163 | 93.25 | 0.10163 | 3.1456e-07 | 40 | 0.332
336600 | 0.015909 | 0.015713 | 0.01513 | 0.014175 | 0.01287 | 0.011249 | 0.0093509 | 0.0072224 | 0.004916 | 0.0024887 | 0 |  |  |  | 0.010107 | 93.5 | 0.10107 | 3.1282e-07 | 50 | 0.266
337500 | 0.01582 | 0.015626 | 0.015046 | 0.014096 | 0.012799 | 0.011187 | 0.0092991 | 0.0071824 | 0.0048888 | 0.0024749 | 0 |  |  |  | 0.010051 | 93.75 | 0.10051 | 3.1108e-07 | 60 | 0.213
338400 | 0.015733 | 0.015539 | 0.014963 | 0.014018 | 0.012728 | 0.011125 | 0.0092475 | 0.0071426 | 0.0048617 | 0.0024612 | 0 |  |  |  | 0.0099952 | 94 | 0.099952 | 3.0936e-07 | 70 | 0.17
339300 | 0.015646 | 0.015453 | 0.01488 | 0.01394 | 0.012658 | 0.011063 | 0.0091963 | 0.007103 | 0.0048348 | 0.0024475 | 0 |  |  |  | 0.0099399 | 94.25 | 0.099399 | 3.0764e-07 | 80 | 0.136
340200 | 0.015559 | 0.015367 | 0.014797 | 0.013863 | 0.012587 | 0.011002 | 0.0091454 | 0.0070636 | 0.004808 | 0.002434 | 0 |  |  |  | 0.0098848 | 94.5 | 0.098848 | 3.0594e-07 | 90 | 0.109
341100 | 0.015473 | 0.015282 | 0.014716 | 0.013786 | 0.012518 | 0.010941 | 0.0090947 | 0.0070245 | 0.0047814 | 0.0024205 | 0 |  |  |  | 0.00983 | 94.75 | 0.0983 | 3.0425e-07 | 100 | 0.087
342000 | 0.015387 | 0.015198 | 0.014634 | 0.01371 | 0.012448 | 0.01088 | 0.0090443 | 0.0069856 | 0.0047549 | 0.0024071 | 0 |  |  |  | 0.0097756 | 95 | 0.097756 | 3.0256e-07
342900 | 0.015302 | 0.015113 | 0.014553 | 0.013634 | 0.012379 | 0.01082 | 0.0089942 | 0.0069469 | 0.0047285 | 0.0023937 | 0 |  |  |  | 0.0097214 | 95.25 | 0.097214 | 3.0088e-07
343800 | 0.015217 | 0.01503 | 0.014472 | 0.013558 | 0.012311 | 0.01076 | 0.0089444 | 0.0069084 | 0.0047023 | 0.0023805 | 0 |  |  |  | 0.0096676 | 95.5 | 0.096676 | 2.9922e-07
344700 | 0.015133 | 0.014946 | 0.014392 | 0.013483 | 0.012243 | 0.0107 | 0.0088948 | 0.0068701 | 0.0046763 | 0.0023673 | 0 |  |  |  | 0.009614 | 95.75 | 0.09614 | 2.9756e-07
345600 | 0.015049 | 0.014864 | 0.014312 | 0.013409 | 0.012175 | 0.010641 | 0.0088455 | 0.0068321 | 0.0046504 | 0.0023542 | 0 |  |  |  | 0.0095607 | 96 | 0.095607 | 2.9591e-07
346500 | 0.014966 | 0.014781 | 0.014233 | 0.013334 | 0.012107 | 0.010582 | 0.0087965 | 0.0067942 | 0.0046246 | 0.0023411 | 0 |  |  |  | 0.0095078 | 96.25 | 0.095078 | 2.9427e-07
347400 | 0.014883 | 0.014699 | 0.014154 | 0.013261 | 0.01204 | 0.010524 | 0.0087478 | 0.0067566 | 0.004599 | 0.0023282 | 0 |  |  |  | 0.0094551 | 96.5 | 0.094551 | 2.9264e-07
348300 | 0.0148 | 0.014618 | 0.014076 | 0.013187 | 0.011974 | 0.010465 | 0.0086993 | 0.0067191 | 0.0045735 | 0.0023153 | 0 |  |  |  | 0.0094027 | 96.75 | 0.094027 | 2.9102e-07
349200 | 0.014718 | 0.014537 | 0.013998 | 0.013114 | 0.011907 | 0.010407 | 0.0086511 | 0.0066819 | 0.0045482 | 0.0023024 | 0 |  |  |  | 0.0093506 | 97 | 0.093506 | 2.8941e-07
350100 | 0.014637 | 0.014456 | 0.01392 | 0.013041 | 0.011841 | 0.01035 | 0.0086032 | 0.0066449 | 0.004523 | 0.0022897 | 0 |  |  |  | 0.0092988 | 97.25 | 0.092988 | 2.878e-07
351000 | 0.014556 | 0.014376 | 0.013843 | 0.012969 | 0.011776 | 0.010292 | 0.0085555 | 0.0066081 | 0.0044979 | 0.002277 | 0 |  |  |  | 0.0092473 | 97.5 | 0.092473 | 2.8621e-07
351900 | 0.014475 | 0.014297 | 0.013766 | 0.012897 | 0.01171 | 0.010235 | 0.0085081 | 0.0065715 | 0.004473 | 0.0022644 | 0 |  |  |  | 0.0091961 | 97.75 | 0.091961 | 2.8462e-07
352800 | 0.014395 | 0.014217 | 0.01369 | 0.012826 | 0.011646 | 0.010179 | 0.008461 | 0.0065351 | 0.0044482 | 0.0022518 | 0 |  |  |  | 0.0091451 | 98 | 0.091451 | 2.8305e-07
353700 | 0.014315 | 0.014139 | 0.013614 | 0.012755 | 0.011581 | 0.010122 | 0.0084141 | 0.0064989 | 0.0044236 | 0.0022394 | 0 |  |  |  | 0.0090944 | 98.25 | 0.090944 | 2.8148e-07
354600 | 0.014236 | 0.01406 | 0.013539 | 0.012684 | 0.011517 | 0.010066 | 0.0083675 | 0.0064628 | 0.0043991 | 0.0022269 | 0 |  |  |  | 0.0090441 | 98.5 | 0.090441 | 2.7992e-07
355500 | 0.014157 | 0.013982 | 0.013464 | 0.012614 | 0.011453 | 0.01001 | 0.0083211 | 0.006427 | 0.0043747 | 0.0022146 | 0 |  |  |  | 0.0089939 | 98.75 | 0.089939 | 2.7837e-07
356400 | 0.014078 | 0.013905 | 0.013389 | 0.012544 | 0.01139 | 0.0099549 | 0.008275 | 0.0063914 | 0.0043504 | 0.0022023 | 0 |  |  |  | 0.0089441 | 99 | 0.089441 | 2.7683e-07
357300 | 0.014 | 0.013828 | 0.013315 | 0.012474 | 0.011327 | 0.0098997 | 0.0082292 | 0.006356 | 0.0043263 | 0.0021901 | 0 |  |  |  | 0.0088946 | 99.25 | 0.088946 | 2.7529e-07
358200 | 0.013923 | 0.013751 | 0.013241 | 0.012405 | 0.011264 | 0.0098449 | 0.0081836 | 0.0063208 | 0.0043024 | 0.002178 | 0 |  |  |  | 0.0088453 | 99.5 | 0.088453 | 2.7377e-07
359100 | 0.013846 | 0.013675 | 0.013168 | 0.012337 | 0.011201 | 0.0097904 | 0.0081383 | 0.0062858 | 0.0042785 | 0.0021659 | 0 |  |  |  | 0.0087963 | 99.75 | 0.087963 | 2.7225e-07
360000 | 0.013769 | 0.013599 | 0.013095 | 0.012268 | 0.011139 | 0.0097361 | 0.0080932 | 0.006251 | 0.0042548 | 0.0021539 | 0 |  |  |  | 0.0087475 | 100 | 0.087475 | 2.7074e-07
Note on A6: =$O$2+A5
Note on A7: 以下上の行をコピー
Note on B6: =2*$O$4*C5+(1-2*$N$4)*B5
Note on C6: =$O$4*(D5+B5)+(1-2*$O$4)*C5
Note on D6: C6をK6までコピー
Note on L6: =L5
Note on O4: =O1*O2/O3/O3
Note on Q5: =(B5*$O$3/2+L5*$O$3/2+SUM(C5:K5)*$O$3)/($O$3*10)
Note on R5: =A5/3600
Note on S5: =(Q5-L5)/($B$5-L5)