## 円柱内非定常拡散
N= | 0 | 1 | 2 | 3 | 4 | 5 | 6 | 7 | 8 | 9 | 10 | DAB= | 2.5e-10 | m2/s |  |  |  | N= | 0 | 1 | 2 | 3 | 4 | 5 | 6 | 7 | 8 | 9 | 10
r= | 0 | 0.001 | 0.002 | 0.003 | 0.004 | 0.005 | 0.006 | 0.007 | 0.008 | 0.009 | 0.01 | Δt= | 500 | s |  |  |  | r+Δr/2= | 0.0005 | 0.0015 | 0.0025 | 0.0035 | 0.0045 | 0.0055 | 0.0065 | 0.0075 | 0.0085 | 0.0095 | 0.01 |  |  |  |  | 8 | 9 | 10
[12 empty] | Δr= | 0.001 | m |  | 0.1 |  | V | 7.85e-07 | 7.065e-06 | 1.9625e-05 | 3.8465e-05 | 6.3585e-05 | 9.4985e-05 | 0.00013266 | 0.00017662 | 0.00022687 | 0.00028338 | 0.000314
t | w [kg/kg] | [10 empty] | Θr= | 0.125 |  | t[h] | ω~ | (ω~-ωs)/(ω0-ωs) | ΔV | 7.85e-07 | 6.28e-06 | 1.256e-05 | 1.884e-05 | 2.512e-05 | 3.14e-05 | 3.768e-05 | 4.396e-05 | 5.024e-05 | 5.652e-05 | 3.0615e-05 | 板の乾燥
0 | 0.1 | 0.1 | 0.1 | 0.1 | 0.1 | 0.1 | 0.1 | 0.1 | 0.1 | 0.1 | 0 |  |  |  | 0 | 0.09025 | 0.9025 | [12 empty] | h | w~/w0 | 球の乾燥
500 | 0.1 | 0.1 | 0.1 | 0.1 | 0.1 | 0.1 | 0.1 | 0.1 | 0.1 | 0.086806 | 0 |  |  |  | 0.13889 | 0.087875 | 0.87875 | [12 empty] | 0.25 | 0.914 | t[h] | (w~-ws)/(w0-ws)
1000 | 0.1 | 0.1 | 0.1 | 0.1 | 0.1 | 0.1 | 0.1 | 0.1 | 0.098248 | 0.07691 | 0 |  |  |  | 0.27778 | 0.085813 | 0.85813 | [12 empty] | 1 | 0.883 | 0.55 | 0.746
1500 | 0.1 | 0.1 | 0.1 | 0.1 | 0.1 | 0.1 | 0.1 | 0.099765 | 0.095619 | 0.069281 | 0 |  |  |  | 0.41667 | 0.083987 | 0.83987 | [12 empty] | 10 | 0.658 | 5 | 0.417
2000 | 0.1 | 0.1 | 0.1 | 0.1 | 0.1 | 0.1 | 0.099968 | 0.099237 | 0.092607 | 0.063249 | 0 |  |  |  | 0.55556 | 0.082341 | 0.82341 | [12 empty] | 20 | 0.519 | 10 | 0.252
2500 | 0.1 | 0.1 | 0.1 | 0.1 | 0.1 | 0.099996 | 0.099873 | 0.098434 | 0.089485 | 0.05837 | 0 |  |  |  | 0.69444 | 0.080839 | 0.80839 | [12 empty] | 30 | 0.415 | 20 | 0.102
3000 | 0.1 | 0.1 | 0.1 | 0.1 | 0.099999 | 0.099979 | 0.099692 | 0.097403 | 0.086401 | 0.054341 | 0 |  |  |  | 0.83333 | 0.079453 | 0.79453 | [12 empty] | 40 | 0.332 | 30 | 0.042
3500 | 0.1 | 0.1 | 0.1 | 0.1 | 0.099997 | 0.099942 | 0.099415 | 0.096195 | 0.083432 | 0.050956 | 0 |  |  |  | 0.97222 | 0.078162 | 0.78162 | [12 empty] | 50 | 0.266 | 40 | 0.017
4000 | 0.1 | 0.1 | 0.1 | 0.099999 | 0.099989 | 0.099876 | 0.099039 | 0.094859 | 0.080615 | 0.048067 | 0 |  |  |  | 1.1111 | 0.076952 | 0.76952 | [12 empty] | 60 | 0.213 | 50 | 0.007
4500 | 0.1 | 0.1 | 0.1 | 0.099998 | 0.099974 | 0.099773 | 0.098569 | 0.093437 | 0.077961 | 0.045567 | 0 |  |  |  | 1.25 | 0.07581 | 0.7581 | [12 empty] | 70 | 0.17
5000 | 0.1 | 0.1 | 0.1 | 0.099995 | 0.099949 | 0.09963 | 0.098012 | 0.09196 | 0.075472 | 0.043379 | 0 |  |  |  | 1.3889 | 0.074728 | 0.74728 | [12 empty] | 80 | 0.136
5500 | 0.1 | 0.1 | 0.099999 | 0.099989 | 0.099909 | 0.099444 | 0.097378 | 0.090454 | 0.073142 | 0.041444 | 0 |  |  |  | 1.5278 | 0.073698 | 0.73698 | [12 empty] | 90 | 0.109
6000 | 0.1 | 0.1 | 0.099997 | 0.099978 | 0.099852 | 0.099212 | 0.096677 | 0.088939 | 0.070961 | 0.039718 | 0 |  |  |  | 1.6667 | 0.072714 | 0.72714 | [12 empty] | 100 | 0.087
6500 | 0.1 | 0.099999 | 0.099995 | 0.099962 | 0.099776 | 0.098936 | 0.09592 | 0.08743 | 0.068918 | 0.038166 | 0 |  |  |  | 1.8056 | 0.07177 | 0.7177
7000 | 0.1 | 0.099998 | 0.09999 | 0.099938 | 0.099678 | 0.098615 | 0.095116 | 0.085936 | 0.067003 | 0.036761 | 0 |  |  |  | 1.9444 | 0.070864 | 0.70864
7500 | 0.099999 | 0.099997 | 0.099983 | 0.099906 | 0.099557 | 0.098254 | 0.094274 | 0.084466 | 0.065205 | 0.035481 | 0 |  |  |  | 2.0833 | 0.069991 | 0.69991
8000 | 0.099998 | 0.099994 | 0.099972 | 0.099863 | 0.099412 | 0.097853 | 0.093401 | 0.083025 | 0.063515 | 0.034308 | 0 |  |  |  | 2.2222 | 0.069148 | 0.69148
8500 | 0.099996 | 0.09999 | 0.099957 | 0.099808 | 0.099242 | 0.097416 | 0.092506 | 0.081616 | 0.061922 | 0.033229 | 0 |  |  |  | 2.3611 | 0.068333 | 0.68333
9000 | 0.099993 | 0.099984 | 0.099937 | 0.099741 | 0.099047 | 0.096947 | 0.091594 | 0.080243 | 0.060419 | 0.032232 | 0 |  |  |  | 2.5 | 0.067544 | 0.67544
9500 | 0.099989 | 0.099976 | 0.099911 | 0.09966 | 0.098828 | 0.096447 | 0.09067 | 0.078905 | 0.058999 | 0.031307 | 0 |  |  |  | 2.6389 | 0.066779 | 0.66779
10000 | 0.099982 | 0.099965 | 0.099878 | 0.099565 | 0.098584 | 0.095921 | 0.089739 | 0.077605 | 0.057654 | 0.030445 | 0 |  |  |  | 2.7778 | 0.066035 | 0.66035
10500 | 0.099974 | 0.099949 | 0.099837 | 0.099455 | 0.098317 | 0.09537 | 0.088804 | 0.076341 | 0.056378 | 0.02964 | 0 |  |  |  | 2.9167 | 0.065312 | 0.65312
11000 | 0.099962 | 0.09993 | 0.099788 | 0.099328 | 0.098027 | 0.094799 | 0.087869 | 0.075114 | 0.055166 | 0.028886 | 0 |  |  |  | 3.0556 | 0.064608 | 0.64608
11500 | 0.099946 | 0.099905 | 0.099729 | 0.099187 | 0.097715 | 0.094209 | 0.086936 | 0.073923 | 0.054014 | 0.028177 | 0 |  |  |  | 3.1944 | 0.063922 | 0.63922
12000 | 0.099925 | 0.099875 | 0.099661 | 0.099029 | 0.097383 | 0.093603 | 0.086007 | 0.072767 | 0.052915 | 0.02751 | 0 |  |  |  | 3.3333 | 0.063253 | 0.63253
12500 | 0.0999 | 0.099838 | 0.099582 | 0.098854 | 0.097032 | 0.092984 | 0.085085 | 0.071645 | 0.051868 | 0.026879 | 0 |  |  |  | 3.4722 | 0.0626 | 0.626
13000 | 0.099869 | 0.099794 | 0.099493 | 0.098664 | 0.096662 | 0.092353 | 0.08417 | 0.070556 | 0.050866 | 0.026283 | 0 |  |  |  | 3.6111 | 0.061961 | 0.61961
13500 | 0.099831 | 0.099742 | 0.099391 | 0.098459 | 0.096275 | 0.091713 | 0.083264 | 0.069499 | 0.049909 | 0.025717 | 0 |  |  |  | 3.75 | 0.061337 | 0.61337
14000 | 0.099787 | 0.099682 | 0.099279 | 0.098237 | 0.095872 | 0.091064 | 0.082368 | 0.068473 | 0.048992 | 0.02518 | 0 |  |  |  | 3.8889 | 0.060726 | 0.60726
14500 | 0.099734 | 0.099613 | 0.099154 | 0.098001 | 0.095455 | 0.090409 | 0.081483 | 0.067477 | 0.048112 | 0.024669 | 0 |  |  |  | 4.0278 | 0.060128 | 0.60128
15000 | 0.099674 | 0.099534 | 0.099017 | 0.09775 | 0.095024 | 0.08975 | 0.080609 | 0.066509 | 0.047268 | 0.024181 | 0 |  |  |  | 4.1667 | 0.059542 | 0.59542
15500 | 0.099604 | 0.099446 | 0.098867 | 0.097484 | 0.09458 | 0.089086 | 0.079747 | 0.065569 | 0.046457 | 0.023716 | 0 |  |  |  | 4.3056 | 0.058968 | 0.58968
16000 | 0.099525 | 0.099347 | 0.098705 | 0.097205 | 0.094125 | 0.08842 | 0.078897 | 0.064655 | 0.045676 | 0.023272 | 0 |  |  |  | 4.4444 | 0.058405 | 0.58405
16500 | 0.099436 | 0.099238 | 0.098531 | 0.096912 | 0.09366 | 0.087753 | 0.07806 | 0.063766 | 0.044925 | 0.022846 | 0 |  |  |  | 4.5833 | 0.057852 | 0.57852
17000 | 0.099337 | 0.099118 | 0.098344 | 0.096606 | 0.093185 | 0.087084 | 0.077235 | 0.062902 | 0.0442 | 0.022438 | 0 |  |  |  | 4.7222 | 0.057309 | 0.57309
17500 | 0.099227 | 0.098987 | 0.098145 | 0.096288 | 0.092701 | 0.086416 | 0.076422 | 0.062061 | 0.043502 | 0.022047 | 0 |  |  |  | 4.8611 | 0.056776 | 0.56776
18000 | 0.099107 | 0.098844 | 0.097934 | 0.095959 | 0.09221 | 0.085749 | 0.075623 | 0.061242 | 0.042827 | 0.021671 | 0 |  |  |  | 5 | 0.056253 | 0.56253
18500 | 0.098975 | 0.09869 | 0.097711 | 0.095618 | 0.091711 | 0.085084 | 0.074836 | 0.060445 | 0.042175 | 0.021309 | 0 |  |  |  | 5.1389 | 0.055738 | 0.55738
19000 | 0.098833 | 0.098524 | 0.097475 | 0.095266 | 0.091207 | 0.08442 | 0.074061 | 0.059669 | 0.041545 | 0.020961 | 0 |  |  |  | 5.2778 | 0.055232 | 0.55232
19500 | 0.098678 | 0.098347 | 0.097229 | 0.094904 | 0.090696 | 0.083759 | 0.073299 | 0.058912 | 0.040935 | 0.020625 | 0 |  |  |  | 5.4167 | 0.054734 | 0.54734
20000 | 0.098512 | 0.098158 | 0.09697 | 0.094533 | 0.090181 | 0.083101 | 0.072549 | 0.058174 | 0.040344 | 0.020301 | 0 |  |  |  | 5.5556 | 0.054244 | 0.54244
20500 | 0.098335 | 0.097957 | 0.096701 | 0.094152 | 0.089661 | 0.082447 | 0.071812 | 0.057455 | 0.039772 | 0.019989 | 0 |  |  |  | 5.6944 | 0.053762 | 0.53762
21000 | 0.098146 | 0.097745 | 0.09642 | 0.093763 | 0.089138 | 0.081796 | 0.071086 | 0.056753 | 0.039217 | 0.019687 | 0 |  |  |  | 5.8333 | 0.053288 | 0.53288
21500 | 0.097946 | 0.097522 | 0.096129 | 0.093365 | 0.088611 | 0.08115 | 0.070372 | 0.056068 | 0.038678 | 0.019395 | 0 |  |  |  | 5.9722 | 0.05282 | 0.5282
22000 | 0.097734 | 0.097287 | 0.095828 | 0.09296 | 0.088082 | 0.080507 | 0.06967 | 0.055399 | 0.038155 | 0.019112 | 0 |  |  |  | 6.1111 | 0.052359 | 0.52359
22500 | 0.09751 | 0.097041 | 0.095516 | 0.092547 | 0.08755 | 0.079869 | 0.06898 | 0.054746 | 0.037647 | 0.018839 | 0 |  |  |  | 6.25 | 0.051905 | 0.51905
23000 | 0.097276 | 0.096785 | 0.095195 | 0.092128 | 0.087017 | 0.079236 | 0.0683 | 0.054108 | 0.037152 | 0.018573 | 0 |  |  |  | 6.3889 | 0.051458 | 0.51458
23500 | 0.09703 | 0.096518 | 0.094865 | 0.091702 | 0.086482 | 0.078608 | 0.067631 | 0.053485 | 0.036672 | 0.018316 | 0 |  |  |  | 6.5278 | 0.051017 | 0.51017
24000 | 0.096774 | 0.09624 | 0.094526 | 0.09127 | 0.085945 | 0.077984 | 0.066973 | 0.052875 | 0.036204 | 0.018066 | 0 |  |  |  | 6.6667 | 0.050582 | 0.50582
24500 | 0.096507 | 0.095952 | 0.094178 | 0.090833 | 0.085408 | 0.077366 | 0.066326 | 0.052279 | 0.035749 | 0.017824 | 0 |  |  |  | 6.8056 | 0.050153 | 0.50153
25000 | 0.096229 | 0.095654 | 0.093821 | 0.09039 | 0.08487 | 0.076753 | 0.065689 | 0.051695 | 0.035305 | 0.017588 | 0 |  |  |  | 6.9444 | 0.04973 | 0.4973
25500 | 0.095942 | 0.095346 | 0.093457 | 0.089943 | 0.084333 | 0.076145 | 0.065061 | 0.051124 | 0.034873 | 0.017359 | 0 |  |  |  | 7.0833 | 0.049312 | 0.49312
26000 | 0.095644 | 0.095029 | 0.093085 | 0.089491 | 0.083795 | 0.075542 | 0.064444 | 0.050566 | 0.034451 | 0.017136 | 0 |  |  |  | 7.2222 | 0.0489 | 0.489
26500 | 0.095337 | 0.094703 | 0.092706 | 0.089034 | 0.083257 | 0.074944 | 0.063836 | 0.050018 | 0.03404 | 0.016919 | 0 |  |  |  | 7.3611 | 0.048493 | 0.48493
27000 | 0.09502 | 0.094368 | 0.092319 | 0.088574 | 0.08272 | 0.074352 | 0.063238 | 0.049482 | 0.033639 | 0.016708 | 0 |  |  |  | 7.5 | 0.048091 | 0.48091
27500 | 0.094694 | 0.094025 | 0.091926 | 0.088111 | 0.082184 | 0.073765 | 0.062649 | 0.048957 | 0.033247 | 0.016502 | 0 |  |  |  | 7.6389 | 0.047694 | 0.47694
28000 | 0.094359 | 0.093673 | 0.091527 | 0.087644 | 0.081648 | 0.073184 | 0.062068 | 0.048442 | 0.032864 | 0.016302 | 0 |  |  |  | 7.7778 | 0.047302 | 0.47302
28500 | 0.094016 | 0.093314 | 0.091121 | 0.087174 | 0.081114 | 0.072608 | 0.061497 | 0.047937 | 0.03249 | 0.016106 | 0 |  |  |  | 7.9167 | 0.046915 | 0.46915
29000 | 0.093665 | 0.092946 | 0.09071 | 0.086701 | 0.08058 | 0.072037 | 0.060934 | 0.047442 | 0.032124 | 0.015915 | 0 |  |  |  | 8.0556 | 0.046532 | 0.46532
29500 | 0.093306 | 0.092572 | 0.090293 | 0.086226 | 0.080048 | 0.071471 | 0.060379 | 0.046957 | 0.031767 | 0.015729 | 0 |  |  |  | 8.1944 | 0.046154 | 0.46154
30000 | 0.092939 | 0.092191 | 0.089871 | 0.085749 | 0.079518 | 0.070911 | 0.059832 | 0.04648 | 0.031417 | 0.015547 | 0 |  |  |  | 8.3333 | 0.045781 | 0.45781
30500 | 0.092565 | 0.091803 | 0.089445 | 0.08527 | 0.078989 | 0.070356 | 0.059294 | 0.046013 | 0.031074 | 0.015369 | 0 |  |  |  | 8.4722 | 0.045411 | 0.45411
31000 | 0.092184 | 0.091408 | 0.089013 | 0.084789 | 0.078462 | 0.069806 | 0.058763 | 0.045554 | 0.030739 | 0.015195 | 0 |  |  |  | 8.6111 | 0.045046 | 0.45046
31500 | 0.091796 | 0.091008 | 0.088578 | 0.084306 | 0.077937 | 0.069261 | 0.058239 | 0.045103 | 0.030411 | 0.015025 | 0 |  |  |  | 8.75 | 0.044686 | 0.44686
32000 | 0.091402 | 0.090601 | 0.088138 | 0.083822 | 0.077413 | 0.068722 | 0.057723 | 0.04466 | 0.030089 | 0.014859 | 0 |  |  |  | 8.8889 | 0.044329 | 0.44329
32500 | 0.091001 | 0.090189 | 0.087695 | 0.083337 | 0.076892 | 0.068187 | 0.057215 | 0.044225 | 0.029774 | 0.014697 | 0 |  |  |  | 9.0278 | 0.043976 | 0.43976
33000 | 0.090595 | 0.089772 | 0.087248 | 0.082851 | 0.076373 | 0.067658 | 0.056713 | 0.043797 | 0.029465 | 0.014537 | 0 |  |  |  | 9.1667 | 0.043627 | 0.43627
33500 | 0.090184 | 0.08935 | 0.086797 | 0.082364 | 0.075856 | 0.067133 | 0.056218 | 0.043377 | 0.029162 | 0.014382 | 0 |  |  |  | 9.3056 | 0.043281 | 0.43281
34000 | 0.089767 | 0.088924 | 0.086344 | 0.081877 | 0.075341 | 0.066614 | 0.05573 | 0.042963 | 0.028865 | 0.014229 | 0 |  |  |  | 9.4444 | 0.04294 | 0.4294
34500 | 0.089346 | 0.088493 | 0.085888 | 0.081389 | 0.074829 | 0.066099 | 0.055248 | 0.042557 | 0.028573 | 0.014079 | 0 |  |  |  | 9.5833 | 0.042602 | 0.42602
35000 | 0.088919 | 0.088058 | 0.085429 | 0.080901 | 0.074319 | 0.065589 | 0.054773 | 0.042157 | 0.028287 | 0.013933 | 0 |  |  |  | 9.7222 | 0.042268 | 0.42268
35500 | 0.088488 | 0.087619 | 0.084968 | 0.080413 | 0.073811 | 0.065084 | 0.054304 | 0.041764 | 0.028006 | 0.013789 | 0 |  |  |  | 9.8611 | 0.041937 | 0.41937
36000 | 0.088054 | 0.087176 | 0.084505 | 0.079925 | 0.073306 | 0.064584 | 0.053841 | 0.041377 | 0.02773 | 0.013648 | 0 |  |  |  | 10 | 0.041609 | 0.41609
36500 | 0.087615 | 0.08673 | 0.08404 | 0.079436 | 0.072803 | 0.064088 | 0.053384 | 0.040996 | 0.027459 | 0.01351 | 0 |  |  |  | 10.1389 | 0.041285 | 0.41285
37000 | 0.087172 | 0.086281 | 0.083573 | 0.078949 | 0.072303 | 0.063596 | 0.052933 | 0.040621 | 0.027193 | 0.013374 | 0 |  |  |  | 10.2778 | 0.040964 | 0.40964
37500 | 0.086727 | 0.085829 | 0.083104 | 0.078461 | 0.071806 | 0.06311 | 0.052488 | 0.040251 | 0.026931 | 0.013241 | 0 |  |  |  | 10.4167 | 0.040647 | 0.40647
38000 | 0.086278 | 0.085374 | 0.082634 | 0.077974 | 0.071311 | 0.062627 | 0.052048 | 0.039888 | 0.026674 | 0.01311 | 0 |  |  |  | 10.5556 | 0.040332 | 0.40332
38500 | 0.085826 | 0.084917 | 0.082163 | 0.077488 | 0.070818 | 0.06215 | 0.051613 | 0.039529 | 0.026421 | 0.012981 | 0 |  |  |  | 10.6944 | 0.040021 | 0.40021
39000 | 0.085371 | 0.084457 | 0.081691 | 0.077002 | 0.070329 | 0.061676 | 0.051184 | 0.039176 | 0.026172 | 0.012855 | 0 |  |  |  | 10.8333 | 0.039712 | 0.39712
39500 | 0.084914 | 0.083996 | 0.081217 | 0.076517 | 0.069842 | 0.061207 | 0.05076 | 0.038828 | 0.025927 | 0.012731 | 0 |  |  |  | 10.9722 | 0.039407 | 0.39407
40000 | 0.084455 | 0.083532 | 0.080743 | 0.076033 | 0.069358 | 0.060742 | 0.050342 | 0.038486 | 0.025687 | 0.012609 | 0 |  |  |  | 11.1111 | 0.039105 | 0.39105
40500 | 0.083994 | 0.083067 | 0.080269 | 0.075551 | 0.068876 | 0.060281 | 0.049928 | 0.038148 | 0.02545 | 0.012489 | 0 |  |  |  | 11.25 | 0.038805 | 0.38805
41000 | 0.08353 | 0.0826 | 0.079794 | 0.075069 | 0.068398 | 0.059825 | 0.049519 | 0.037814 | 0.025216 | 0.012371 | 0 |  |  |  | 11.3889 | 0.038509 | 0.38509
41500 | 0.083065 | 0.082132 | 0.079319 | 0.074588 | 0.067922 | 0.059372 | 0.049115 | 0.037486 | 0.024987 | 0.012256 | 0 |  |  |  | 11.5278 | 0.038215 | 0.38215
42000 | 0.082599 | 0.081663 | 0.078843 | 0.074109 | 0.067449 | 0.058923 | 0.048715 | 0.037161 | 0.024761 | 0.012141 | 0 |  |  |  | 11.6667 | 0.037924 | 0.37924
42500 | 0.082131 | 0.081193 | 0.078368 | 0.073631 | 0.066978 | 0.058479 | 0.04832 | 0.036842 | 0.024538 | 0.012029 | 0 |  |  |  | 11.8056 | 0.037635 | 0.37635
43000 | 0.081662 | 0.080722 | 0.077893 | 0.073154 | 0.066511 | 0.058038 | 0.04793 | 0.036526 | 0.024318 | 0.011919 | 0 |  |  |  | 11.9444 | 0.03735 | 0.3735
43500 | 0.081192 | 0.08025 | 0.077417 | 0.072679 | 0.066046 | 0.057601 | 0.047544 | 0.036215 | 0.024102 | 0.01181 | 0 |  |  |  | 12.0833 | 0.037067 | 0.37067
44000 | 0.080721 | 0.079778 | 0.076942 | 0.072205 | 0.065584 | 0.057169 | 0.047162 | 0.035908 | 0.023889 | 0.011703 | 0 |  |  |  | 12.2222 | 0.036786 | 0.36786
44500 | 0.080249 | 0.079305 | 0.076468 | 0.071733 | 0.065125 | 0.056739 | 0.046785 | 0.035604 | 0.023679 | 0.011597 | 0 |  |  |  | 12.3611 | 0.036508 | 0.36508
45000 | 0.079777 | 0.078832 | 0.075994 | 0.071262 | 0.064668 | 0.056314 | 0.046411 | 0.035305 | 0.023472 | 0.011493 | 0 |  |  |  | 12.5 | 0.036233 | 0.36233
45500 | 0.079305 | 0.078359 | 0.075521 | 0.070794 | 0.064215 | 0.055892 | 0.046042 | 0.035009 | 0.023268 | 0.011391 | 0 |  |  |  | 12.6389 | 0.03596 | 0.3596
46000 | 0.078832 | 0.077886 | 0.075048 | 0.070327 | 0.063764 | 0.055474 | 0.045677 | 0.034717 | 0.023066 | 0.01129 | 0 |  |  |  | 12.7778 | 0.035689 | 0.35689
46500 | 0.078359 | 0.077413 | 0.074577 | 0.069861 | 0.063316 | 0.05506 | 0.045315 | 0.034429 | 0.022868 | 0.011191 | 0 |  |  |  | 12.9167 | 0.035421 | 0.35421
47000 | 0.077886 | 0.07694 | 0.074106 | 0.069398 | 0.062871 | 0.054649 | 0.044958 | 0.034144 | 0.022672 | 0.011093 | 0 |  |  |  | 13.0556 | 0.035155 | 0.35155
47500 | 0.077413 | 0.076468 | 0.073636 | 0.068937 | 0.062428 | 0.054241 | 0.044604 | 0.033863 | 0.022478 | 0.010996 | 0 |  |  |  | 13.1944 | 0.034892 | 0.34892
48000 | 0.076941 | 0.075996 | 0.073167 | 0.068477 | 0.061989 | 0.053837 | 0.044253 | 0.033585 | 0.022287 | 0.010901 | 0 |  |  |  | 13.3333 | 0.034631 | 0.34631
48500 | 0.076468 | 0.075525 | 0.0727 | 0.068019 | 0.061552 | 0.053436 | 0.043907 | 0.03331 | 0.022099 | 0.010807 | 0 |  |  |  | 13.4722 | 0.034372 | 0.34372
49000 | 0.075996 | 0.075054 | 0.072233 | 0.067564 | 0.061118 | 0.053039 | 0.043564 | 0.033039 | 0.021913 | 0.010714 | 0 |  |  |  | 13.6111 | 0.034115 | 0.34115
49500 | 0.075525 | 0.074584 | 0.071768 | 0.06711 | 0.060687 | 0.052645 | 0.043224 | 0.03277 | 0.021729 | 0.010622 | 0 |  |  |  | 13.75 | 0.033861 | 0.33861
50000 | 0.075055 | 0.074115 | 0.071304 | 0.066659 | 0.060259 | 0.052254 | 0.042888 | 0.032505 | 0.021548 | 0.010532 | 0 |  |  |  | 13.8889 | 0.033609 | 0.33609
50500 | 0.074585 | 0.073647 | 0.070842 | 0.066209 | 0.059833 | 0.051867 | 0.042555 | 0.032243 | 0.021369 | 0.010443 | 0 |  |  |  | 14.0278 | 0.033358 | 0.33358
51000 | 0.074116 | 0.073179 | 0.070381 | 0.065762 | 0.05941 | 0.051483 | 0.042226 | 0.031983 | 0.021192 | 0.010355 | 0 |  |  |  | 14.1667 | 0.03311 | 0.3311
51500 | 0.073647 | 0.072713 | 0.069922 | 0.065317 | 0.05899 | 0.051102 | 0.041899 | 0.031727 | 0.021017 | 0.010268 | 0 |  |  |  | 14.3056 | 0.032864 | 0.32864
52000 | 0.07318 | 0.072248 | 0.069464 | 0.064874 | 0.058573 | 0.050724 | 0.041576 | 0.031473 | 0.020845 | 0.010182 | 0 |  |  |  | 14.4444 | 0.032621 | 0.32621
52500 | 0.072714 | 0.071784 | 0.069008 | 0.064433 | 0.058158 | 0.050349 | 0.041256 | 0.031223 | 0.020674 | 0.010098 | 0 |  |  |  | 14.5833 | 0.032379 | 0.32379
53000 | 0.072249 | 0.071322 | 0.068553 | 0.063994 | 0.057746 | 0.049977 | 0.04094 | 0.030975 | 0.020506 | 0.010014 | 0 |  |  |  | 14.7222 | 0.032139 | 0.32139
53500 | 0.071785 | 0.070861 | 0.0681 | 0.063558 | 0.057337 | 0.049609 | 0.040626 | 0.030729 | 0.020339 | 0.0099312 | 0 |  |  |  | 14.8611 | 0.031901 | 0.31901
54000 | 0.071323 | 0.070401 | 0.067649 | 0.063124 | 0.056931 | 0.049243 | 0.040315 | 0.030486 | 0.020174 | 0.0098496 | 0 |  |  |  | 15 | 0.031665 | 0.31665
54500 | 0.070862 | 0.069943 | 0.0672 | 0.062692 | 0.056527 | 0.04888 | 0.040007 | 0.030246 | 0.020012 | 0.0097689 | 0 |  |  |  | 15.1389 | 0.031431 | 0.31431
55000 | 0.070402 | 0.069486 | 0.066753 | 0.062263 | 0.056126 | 0.04852 | 0.039702 | 0.030008 | 0.019851 | 0.0096891 | 0 |  |  |  | 15.2778 | 0.031199 | 0.31199
55500 | 0.069944 | 0.069031 | 0.066308 | 0.061836 | 0.055728 | 0.048164 | 0.0394 | 0.029773 | 0.019691 | 0.0096103 | 0 |  |  |  | 15.4167 | 0.030969 | 0.30969
56000 | 0.069487 | 0.068577 | 0.065864 | 0.061411 | 0.055332 | 0.04781 | 0.0391 | 0.02954 | 0.019534 | 0.0095324 | 0 |  |  |  | 15.5556 | 0.030741 | 0.30741
56500 | 0.069032 | 0.068125 | 0.065423 | 0.060988 | 0.054939 | 0.047458 | 0.038804 | 0.02931 | 0.019378 | 0.0094554 | 0 |  |  |  | 15.6944 | 0.030515 | 0.30515
57000 | 0.068579 | 0.067675 | 0.064983 | 0.060568 | 0.054549 | 0.04711 | 0.03851 | 0.029082 | 0.019224 | 0.0093792 | 0 |  |  |  | 15.8333 | 0.03029 | 0.3029
57500 | 0.068127 | 0.067227 | 0.064546 | 0.06015 | 0.054161 | 0.046764 | 0.038218 | 0.028856 | 0.019072 | 0.009304 | 0 |  |  |  | 15.9722 | 0.030067 | 0.30067
58000 | 0.067677 | 0.066781 | 0.06411 | 0.059735 | 0.053776 | 0.046421 | 0.03793 | 0.028632 | 0.018921 | 0.0092295 | 0 |  |  |  | 16.1111 | 0.029846 | 0.29846
58500 | 0.067229 | 0.066336 | 0.063677 | 0.059321 | 0.053393 | 0.046081 | 0.037644 | 0.028411 | 0.018772 | 0.0091559 | 0 |  |  |  | 16.25 | 0.029627 | 0.29627
59000 | 0.066782 | 0.065893 | 0.063246 | 0.058911 | 0.053013 | 0.045744 | 0.03736 | 0.028191 | 0.018624 | 0.009083 | 0 |  |  |  | 16.3889 | 0.02941 | 0.2941
59500 | 0.066338 | 0.065452 | 0.062816 | 0.058502 | 0.052636 | 0.045409 | 0.037079 | 0.027974 | 0.018478 | 0.009011 | 0 |  |  |  | 16.5278 | 0.029194 | 0.29194
60000 | 0.065895 | 0.065013 | 0.062389 | 0.058096 | 0.052261 | 0.045076 | 0.036801 | 0.027759 | 0.018334 | 0.0089397 | 0 |  |  |  | 16.6667 | 0.02898 | 0.2898
60500 | 0.065454 | 0.064577 | 0.061965 | 0.057692 | 0.051889 | 0.044747 | 0.036525 | 0.027546 | 0.018191 | 0.0088692 | 0 |  |  |  | 16.8056 | 0.028768 | 0.28768
61000 | 0.065015 | 0.064142 | 0.061542 | 0.057291 | 0.05152 | 0.04442 | 0.036251 | 0.027336 | 0.018049 | 0.0087994 | 0 |  |  |  | 16.9444 | 0.028557 | 0.28557
61500 | 0.064579 | 0.063709 | 0.061121 | 0.056892 | 0.051152 | 0.044095 | 0.03598 | 0.027127 | 0.017909 | 0.0087303 | 0 |  |  |  | 17.0833 | 0.028348 | 0.28348
62000 | 0.064144 | 0.063278 | 0.060703 | 0.056496 | 0.050788 | 0.043773 | 0.035711 | 0.02692 | 0.01777 | 0.008662 | 0 |  |  |  | 17.2222 | 0.028141 | 0.28141
62500 | 0.063711 | 0.062849 | 0.060287 | 0.056102 | 0.050426 | 0.043454 | 0.035444 | 0.026715 | 0.017633 | 0.0085943 | 0 |  |  |  | 17.3611 | 0.027935 | 0.27935
63000 | 0.06328 | 0.062423 | 0.059873 | 0.05571 | 0.050066 | 0.043137 | 0.03518 | 0.026512 | 0.017496 | 0.0085274 | 0 |  |  |  | 17.5 | 0.027731 | 0.27731
63500 | 0.062851 | 0.061998 | 0.059462 | 0.05532 | 0.049709 | 0.042822 | 0.034918 | 0.02631 | 0.017362 | 0.0084611 | 0 |  |  |  | 17.6389 | 0.027528 | 0.27528
64000 | 0.062425 | 0.061576 | 0.059053 | 0.054934 | 0.049354 | 0.04251 | 0.034658 | 0.026111 | 0.017228 | 0.0083955 | 0 |  |  |  | 17.7778 | 0.027327 | 0.27327
64500 | 0.062 | 0.061156 | 0.058646 | 0.054549 | 0.049002 | 0.0422 | 0.0344 | 0.025913 | 0.017096 | 0.0083305 | 0 |  |  |  | 17.9167 | 0.027128 | 0.27128
65000 | 0.061578 | 0.060738 | 0.058241 | 0.054167 | 0.048652 | 0.041893 | 0.034145 | 0.025718 | 0.016965 | 0.0082662 | 0 |  |  |  | 18.0556 | 0.02693 | 0.2693
65500 | 0.061158 | 0.060322 | 0.057838 | 0.053787 | 0.048305 | 0.041588 | 0.033891 | 0.025524 | 0.016836 | 0.0082025 | 0 |  |  |  | 18.1944 | 0.026734 | 0.26734
66000 | 0.06074 | 0.059909 | 0.057438 | 0.053409 | 0.04796 | 0.041285 | 0.03364 | 0.025331 | 0.016707 | 0.0081394 | 0 |  |  |  | 18.3333 | 0.026539 | 0.26539
66500 | 0.060325 | 0.059498 | 0.05704 | 0.053034 | 0.047617 | 0.040985 | 0.033391 | 0.025141 | 0.01658 | 0.0080769 | 0 |  |  |  | 18.4722 | 0.026346 | 0.26346
67000 | 0.059911 | 0.059089 | 0.056645 | 0.052662 | 0.047277 | 0.040687 | 0.033144 | 0.024952 | 0.016454 | 0.008015 | 0 |  |  |  | 18.6111 | 0.026154 | 0.26154
67500 | 0.0595 | 0.058682 | 0.056252 | 0.052291 | 0.046939 | 0.040391 | 0.032899 | 0.024764 | 0.016329 | 0.0079537 | 0 |  |  |  | 18.75 | 0.025963 | 0.25963
68000 | 0.059091 | 0.058277 | 0.055861 | 0.051923 | 0.046604 | 0.040098 | 0.032656 | 0.024579 | 0.016205 | 0.007893 | 0 |  |  |  | 18.8889 | 0.025774 | 0.25774
68500 | 0.058684 | 0.057875 | 0.055472 | 0.051558 | 0.046271 | 0.039806 | 0.032415 | 0.024395 | 0.016082 | 0.0078328 | 0 |  |  |  | 19.0278 | 0.025587 | 0.25587
69000 | 0.058279 | 0.057475 | 0.055086 | 0.051194 | 0.04594 | 0.039517 | 0.032176 | 0.024212 | 0.015961 | 0.0077732 | 0 |  |  |  | 19.1667 | 0.025401 | 0.25401
69500 | 0.057877 | 0.057077 | 0.054702 | 0.050834 | 0.045612 | 0.03923 | 0.031939 | 0.024032 | 0.01584 | 0.0077142 | 0 |  |  |  | 19.3056 | 0.025216 | 0.25216
70000 | 0.057477 | 0.056682 | 0.05432 | 0.050475 | 0.045285 | 0.038946 | 0.031703 | 0.023852 | 0.015721 | 0.0076557 | 0 |  |  |  | 19.4444 | 0.025033 | 0.25033
70500 | 0.057079 | 0.056289 | 0.053941 | 0.050119 | 0.044961 | 0.038663 | 0.03147 | 0.023675 | 0.015603 | 0.0075977 | 0 |  |  |  | 19.5833 | 0.024851 | 0.24851
71000 | 0.056684 | 0.055898 | 0.053564 | 0.049765 | 0.04464 | 0.038383 | 0.031239 | 0.023498 | 0.015486 | 0.0075403 | 0 |  |  |  | 19.7222 | 0.024671 | 0.24671
71500 | 0.056291 | 0.055509 | 0.053189 | 0.049413 | 0.04432 | 0.038104 | 0.031009 | 0.023324 | 0.015369 | 0.0074834 | 0 |  |  |  | 19.8611 | 0.024492 | 0.24492
72000 | 0.0559 | 0.055123 | 0.052816 | 0.049064 | 0.044003 | 0.037828 | 0.030781 | 0.02315 | 0.015254 | 0.007427 | 0 |  |  |  | 20 | 0.024314 | 0.24314
72500 | 0.055512 | 0.054739 | 0.052446 | 0.048717 | 0.043688 | 0.037554 | 0.030555 | 0.022979 | 0.01514 | 0.0073711 | 0 |  |  |  | 20.1389 | 0.024138 | 0.24138
73000 | 0.055125 | 0.054357 | 0.052078 | 0.048372 | 0.043376 | 0.037282 | 0.030331 | 0.022808 | 0.015027 | 0.0073156 | 0 |  |  |  | 20.2778 | 0.023963 | 0.23963
73500 | 0.054741 | 0.053978 | 0.051713 | 0.048029 | 0.043065 | 0.037012 | 0.030109 | 0.022639 | 0.014914 | 0.0072607 | 0 |  |  |  | 20.4167 | 0.023789 | 0.23789
74000 | 0.05436 | 0.053601 | 0.05135 | 0.047689 | 0.042757 | 0.036743 | 0.029888 | 0.022472 | 0.014803 | 0.0072063 | 0 |  |  |  | 20.5556 | 0.023616 | 0.23616
74500 | 0.05398 | 0.053226 | 0.050989 | 0.047351 | 0.042451 | 0.036477 | 0.029669 | 0.022306 | 0.014693 | 0.0071523 | 0 |  |  |  | 20.6944 | 0.023445 | 0.23445
75000 | 0.053603 | 0.052854 | 0.05063 | 0.047015 | 0.042147 | 0.036213 | 0.029452 | 0.022141 | 0.014584 | 0.0070988 | 0 |  |  |  | 20.8333 | 0.023275 | 0.23275
75500 | 0.053229 | 0.052484 | 0.050274 | 0.046682 | 0.041845 | 0.035951 | 0.029237 | 0.021977 | 0.014475 | 0.0070458 | 0 |  |  |  | 20.9722 | 0.023107 | 0.23107
76000 | 0.052856 | 0.052116 | 0.04992 | 0.046351 | 0.041545 | 0.035691 | 0.029023 | 0.021815 | 0.014368 | 0.0069932 | 0 |  |  |  | 21.1111 | 0.022939 | 0.22939
76500 | 0.052486 | 0.051751 | 0.049568 | 0.046022 | 0.041247 | 0.035433 | 0.028811 | 0.021654 | 0.014261 | 0.0069411 | 0 |  |  |  | 21.25 | 0.022773 | 0.22773
77000 | 0.052118 | 0.051387 | 0.049219 | 0.045695 | 0.040952 | 0.035176 | 0.028601 | 0.021495 | 0.014155 | 0.0068894 | 0 |  |  |  | 21.3889 | 0.022609 | 0.22609
77500 | 0.051753 | 0.051026 | 0.048871 | 0.04537 | 0.040658 | 0.034922 | 0.028392 | 0.021337 | 0.01405 | 0.0068381 | 0 |  |  |  | 21.5278 | 0.022445 | 0.22445
78000 | 0.05139 | 0.050668 | 0.048526 | 0.045048 | 0.040367 | 0.034669 | 0.028185 | 0.02118 | 0.013946 | 0.0067873 | 0 |  |  |  | 21.6667 | 0.022283 | 0.22283
78500 | 0.051029 | 0.050311 | 0.048183 | 0.044728 | 0.040078 | 0.034419 | 0.027979 | 0.021024 | 0.013843 | 0.0067369 | 0 |  |  |  | 21.8056 | 0.022121 | 0.22121
79000 | 0.05067 | 0.049957 | 0.047843 | 0.044409 | 0.039791 | 0.03417 | 0.027775 | 0.02087 | 0.013741 | 0.006687 | 0 |  |  |  | 21.9444 | 0.021961 | 0.21961
79500 | 0.050314 | 0.049605 | 0.047505 | 0.044094 | 0.039505 | 0.033923 | 0.027573 | 0.020716 | 0.013639 | 0.0066374 | 0 |  |  |  | 22.0833 | 0.021802 | 0.21802
80000 | 0.049959 | 0.049256 | 0.047169 | 0.04378 | 0.039222 | 0.033678 | 0.027372 | 0.020564 | 0.013539 | 0.0065883 | 0 |  |  |  | 22.2222 | 0.021645 | 0.21645
80500 | 0.049608 | 0.048908 | 0.046835 | 0.043468 | 0.038941 | 0.033435 | 0.027173 | 0.020414 | 0.013439 | 0.0065395 | 0 |  |  |  | 22.3611 | 0.021488 | 0.21488
81000 | 0.049258 | 0.048563 | 0.046503 | 0.043159 | 0.038662 | 0.033193 | 0.026975 | 0.020264 | 0.01334 | 0.0064912 | 0 |  |  |  | 22.5 | 0.021333 | 0.21333
81500 | 0.048911 | 0.04822 | 0.046174 | 0.042851 | 0.038385 | 0.032953 | 0.026779 | 0.020116 | 0.013242 | 0.0064433 | 0 |  |  |  | 22.6389 | 0.021179 | 0.21179
82000 | 0.048565 | 0.04788 | 0.045846 | 0.042546 | 0.038109 | 0.032715 | 0.026584 | 0.019968 | 0.013144 | 0.0063957 | 0 |  |  |  | 22.7778 | 0.021026 | 0.21026
82500 | 0.048223 | 0.047541 | 0.045521 | 0.042243 | 0.037836 | 0.032479 | 0.026391 | 0.019822 | 0.013048 | 0.0063486 | 0 |  |  |  | 22.9167 | 0.020874 | 0.20874
83000 | 0.047882 | 0.047205 | 0.045198 | 0.041942 | 0.037565 | 0.032245 | 0.026199 | 0.019677 | 0.012952 | 0.0063018 | 0 |  |  |  | 23.0556 | 0.020723 | 0.20723
83500 | 0.047544 | 0.046871 | 0.044878 | 0.041643 | 0.037295 | 0.032012 | 0.026008 | 0.019534 | 0.012857 | 0.0062554 | 0 |  |  |  | 23.1944 | 0.020574 | 0.20574
84000 | 0.047207 | 0.046539 | 0.044559 | 0.041346 | 0.037028 | 0.031781 | 0.02582 | 0.019391 | 0.012763 | 0.0062094 | 0 |  |  |  | 23.3333 | 0.020425 | 0.20425
84500 | 0.046873 | 0.04621 | 0.044243 | 0.041051 | 0.036762 | 0.031551 | 0.025632 | 0.019249 | 0.012669 | 0.0061637 | 0 |  |  |  | 23.4722 | 0.020277 | 0.20277
85000 | 0.046542 | 0.045883 | 0.043928 | 0.040758 | 0.036498 | 0.031324 | 0.025446 | 0.019109 | 0.012576 | 0.0061184 | 0 |  |  |  | 23.6111 | 0.020131 | 0.20131
85500 | 0.046212 | 0.045557 | 0.043616 | 0.040467 | 0.036237 | 0.031098 | 0.025261 | 0.01897 | 0.012484 | 0.0060735 | 0 |  |  |  | 23.75 | 0.019986 | 0.19986
86000 | 0.045885 | 0.045234 | 0.043306 | 0.040178 | 0.035977 | 0.030873 | 0.025078 | 0.018831 | 0.012393 | 0.0060289 | 0 |  |  |  | 23.8889 | 0.019842 | 0.19842
86500 | 0.045559 | 0.044913 | 0.042998 | 0.039891 | 0.035718 | 0.030651 | 0.024896 | 0.018694 | 0.012302 | 0.0059847 | 0 |  |  |  | 24.0278 | 0.019698 | 0.19698
87000 | 0.045236 | 0.044595 | 0.042692 | 0.039606 | 0.035462 | 0.030429 | 0.024716 | 0.018558 | 0.012212 | 0.0059409 | 0 |  |  |  | 24.1667 | 0.019556 | 0.19556
87500 | 0.044916 | 0.044278 | 0.042388 | 0.039323 | 0.035208 | 0.03021 | 0.024536 | 0.018423 | 0.012123 | 0.0058973 | 0 |  |  |  | 24.3056 | 0.019415 | 0.19415
88000 | 0.044597 | 0.043964 | 0.042087 | 0.039042 | 0.034955 | 0.029992 | 0.024359 | 0.018289 | 0.012034 | 0.0058542 | 0 |  |  |  | 24.4444 | 0.019275 | 0.19275
88500 | 0.04428 | 0.043651 | 0.041787 | 0.038763 | 0.034704 | 0.029776 | 0.024182 | 0.018156 | 0.011946 | 0.0058113 | 0 |  |  |  | 24.5833 | 0.019136 | 0.19136
89000 | 0.043966 | 0.043341 | 0.041489 | 0.038486 | 0.034455 | 0.029561 | 0.024007 | 0.018023 | 0.011859 | 0.0057688 | 0 |  |  |  | 24.7222 | 0.018998 | 0.18998
89500 | 0.043653 | 0.043033 | 0.041194 | 0.038211 | 0.034208 | 0.029348 | 0.023833 | 0.017892 | 0.011773 | 0.0057267 | 0 |  |  |  | 24.8611 | 0.018861 | 0.18861
90000 | 0.043343 | 0.042727 | 0.0409 | 0.037938 | 0.033962 | 0.029136 | 0.023661 | 0.017762 | 0.011687 | 0.0056848 | 0 |  |  |  | 25 | 0.018725 | 0.18725
90500 | 0.043035 | 0.042423 | 0.040609 | 0.037667 | 0.033719 | 0.028926 | 0.023489 | 0.017633 | 0.011602 | 0.0056433 | 0 |  |  |  | 25.1389 | 0.01859 | 0.1859
91000 | 0.042729 | 0.042121 | 0.040319 | 0.037398 | 0.033477 | 0.028718 | 0.023319 | 0.017505 | 0.011517 | 0.0056021 | 0 |  |  |  | 25.2778 | 0.018456 | 0.18456
91500 | 0.042425 | 0.041821 | 0.040031 | 0.03713 | 0.033236 | 0.028511 | 0.023151 | 0.017378 | 0.011433 | 0.0055613 | 0 |  |  |  | 25.4167 | 0.018323 | 0.18323
92000 | 0.042123 | 0.041523 | 0.039746 | 0.036864 | 0.032998 | 0.028306 | 0.022983 | 0.017252 | 0.01135 | 0.0055207 | 0 |  |  |  | 25.5556 | 0.018191 | 0.18191
92500 | 0.041823 | 0.041227 | 0.039462 | 0.036601 | 0.032761 | 0.028102 | 0.022817 | 0.017127 | 0.011268 | 0.0054805 | 0 |  |  |  | 25.6944 | 0.01806 | 0.1806
93000 | 0.041525 | 0.040934 | 0.039181 | 0.036339 | 0.032526 | 0.027899 | 0.022652 | 0.017002 | 0.011186 | 0.0054406 | 0 |  |  |  | 25.8333 | 0.01793 | 0.1793
93500 | 0.041229 | 0.040642 | 0.038901 | 0.036079 | 0.032292 | 0.027698 | 0.022488 | 0.016879 | 0.011104 | 0.0054009 | 0 |  |  |  | 25.9722 | 0.0178 | 0.178
94000 | 0.040936 | 0.040352 | 0.038623 | 0.03582 | 0.03206 | 0.027498 | 0.022326 | 0.016757 | 0.011023 | 0.0053616 | 0 |  |  |  | 26.1111 | 0.017672 | 0.17672
94500 | 0.040644 | 0.040065 | 0.038347 | 0.035564 | 0.03183 | 0.0273 | 0.022164 | 0.016635 | 0.010943 | 0.0053226 | 0 |  |  |  | 26.25 | 0.017545 | 0.17545
95000 | 0.040354 | 0.039779 | 0.038073 | 0.035309 | 0.031601 | 0.027104 | 0.022004 | 0.016515 | 0.010864 | 0.0052839 | 0 |  |  |  | 26.3889 | 0.017418 | 0.17418
95500 | 0.040066 | 0.039495 | 0.037801 | 0.035057 | 0.031374 | 0.026909 | 0.021845 | 0.016395 | 0.010785 | 0.0052454 | 0 |  |  |  | 26.5278 | 0.017293 | 0.17293
96000 | 0.039781 | 0.039213 | 0.037531 | 0.034806 | 0.031149 | 0.026715 | 0.021687 | 0.016276 | 0.010707 | 0.0052073 | 0 |  |  |  | 26.6667 | 0.017168 | 0.17168
96500 | 0.039497 | 0.038933 | 0.037263 | 0.034556 | 0.030925 | 0.026522 | 0.021531 | 0.016158 | 0.010629 | 0.0051695 | 0 |  |  |  | 26.8056 | 0.017045 | 0.17045
97000 | 0.039215 | 0.038655 | 0.036997 | 0.034309 | 0.030703 | 0.026331 | 0.021375 | 0.016041 | 0.010552 | 0.0051319 | 0 |  |  |  | 26.9444 | 0.016922 | 0.16922
97500 | 0.038935 | 0.038379 | 0.036732 | 0.034063 | 0.030483 | 0.026142 | 0.021221 | 0.015925 | 0.010475 | 0.0050947 | 0 |  |  |  | 27.0833 | 0.0168 | 0.168
98000 | 0.038657 | 0.038105 | 0.03647 | 0.033819 | 0.030264 | 0.025953 | 0.021067 | 0.01581 | 0.010399 | 0.0050577 | 0 |  |  |  | 27.2222 | 0.016679 | 0.16679
98500 | 0.038381 | 0.037833 | 0.036209 | 0.033577 | 0.030047 | 0.025767 | 0.020915 | 0.015696 | 0.010324 | 0.005021 | 0 |  |  |  | 27.3611 | 0.016559 | 0.16559
99000 | 0.038107 | 0.037563 | 0.03595 | 0.033336 | 0.029831 | 0.025581 | 0.020764 | 0.015582 | 0.010249 | 0.0049845 | 0 |  |  |  | 27.5 | 0.01644 | 0.1644
99500 | 0.037835 | 0.037294 | 0.035693 | 0.033097 | 0.029617 | 0.025397 | 0.020615 | 0.015469 | 0.010175 | 0.0049484 | 0 |  |  |  | 27.6389 | 0.016321 | 0.16321
100000 | 0.037565 | 0.037028 | 0.035437 | 0.03286 | 0.029404 | 0.025214 | 0.020466 | 0.015357 | 0.010101 | 0.0049125 | 0 |  |  |  | 27.7778 | 0.016204 | 0.16204
100500 | 0.037296 | 0.036763 | 0.035184 | 0.032624 | 0.029193 | 0.025032 | 0.020318 | 0.015246 | 0.010028 | 0.0048769 | 0 |  |  |  | 27.9167 | 0.016087 | 0.16087
101000 | 0.03703 | 0.0365 | 0.034932 | 0.03239 | 0.028983 | 0.024852 | 0.020171 | 0.015136 | 0.0099554 | 0.0048415 | 0 |  |  |  | 28.0556 | 0.015971 | 0.15971
101500 | 0.036765 | 0.036239 | 0.034682 | 0.032158 | 0.028775 | 0.024673 | 0.020026 | 0.015027 | 0.0098834 | 0.0048064 | 0 |  |  |  | 28.1944 | 0.015856 | 0.15856
102000 | 0.036502 | 0.03598 | 0.034433 | 0.031928 | 0.028568 | 0.024496 | 0.019882 | 0.014918 | 0.0098118 | 0.0047716 | 0 |  |  |  | 28.3333 | 0.015742 | 0.15742
102500 | 0.036241 | 0.035723 | 0.034187 | 0.031699 | 0.028363 | 0.024319 | 0.019738 | 0.01481 | 0.0097408 | 0.0047371 | 0 |  |  |  | 28.4722 | 0.015629 | 0.15629
103000 | 0.035982 | 0.035467 | 0.033942 | 0.031471 | 0.028159 | 0.024144 | 0.019596 | 0.014703 | 0.0096704 | 0.0047027 | 0 |  |  |  | 28.6111 | 0.015516 | 0.15516
103500 | 0.035725 | 0.035213 | 0.033699 | 0.031246 | 0.027957 | 0.023971 | 0.019454 | 0.014597 | 0.0096004 | 0.0046687 | 0 |  |  |  | 28.75 | 0.015404 | 0.15404
104000 | 0.035469 | 0.034961 | 0.033458 | 0.031022 | 0.027756 | 0.023798 | 0.019314 | 0.014492 | 0.009531 | 0.0046349 | 0 |  |  |  | 28.8889 | 0.015294 | 0.15294
104500 | 0.035215 | 0.034711 | 0.033218 | 0.030799 | 0.027557 | 0.023627 | 0.019175 | 0.014387 | 0.0094621 | 0.0046014 | 0 |  |  |  | 29.0278 | 0.015184 | 0.15184
105000 | 0.034963 | 0.034463 | 0.03298 | 0.030578 | 0.027359 | 0.023457 | 0.019037 | 0.014283 | 0.0093937 | 0.0045681 | 0 |  |  |  | 29.1667 | 0.015074 | 0.15074
105500 | 0.034713 | 0.034216 | 0.032744 | 0.030359 | 0.027162 | 0.023288 | 0.018899 | 0.01418 | 0.0093258 | 0.004535 | 0 |  |  |  | 29.3056 | 0.014966 | 0.14966
106000 | 0.034464 | 0.033971 | 0.032509 | 0.030141 | 0.026967 | 0.02312 | 0.018763 | 0.014078 | 0.0092584 | 0.0045022 | 0 |  |  |  | 29.4444 | 0.014858 | 0.14858
106500 | 0.034218 | 0.033728 | 0.032276 | 0.029925 | 0.026773 | 0.022954 | 0.018628 | 0.013976 | 0.0091915 | 0.0044697 | 0 |  |  |  | 29.5833 | 0.014751 | 0.14751
107000 | 0.033973 | 0.033486 | 0.032045 | 0.02971 | 0.026581 | 0.022789 | 0.018494 | 0.013875 | 0.0091251 | 0.0044374 | 0 |  |  |  | 29.7222 | 0.014645 | 0.14645
107500 | 0.03373 | 0.033246 | 0.031815 | 0.029497 | 0.02639 | 0.022625 | 0.01836 | 0.013775 | 0.0090591 | 0.0044053 | 0 |  |  |  | 29.8611 | 0.01454 | 0.1454
108000 | 0.033488 | 0.033008 | 0.031587 | 0.029285 | 0.0262 | 0.022462 | 0.018228 | 0.013676 | 0.0089937 | 0.0043734 | 0 |  |  |  | 30 | 0.014435 | 0.14435
108500 | 0.033248 | 0.032772 | 0.031361 | 0.029075 | 0.026012 | 0.0223 | 0.018097 | 0.013577 | 0.0089288 | 0.0043418 | 0 |  |  |  | 30.1389 | 0.014331 | 0.14331
109000 | 0.03301 | 0.032537 | 0.031136 | 0.028867 | 0.025825 | 0.02214 | 0.017966 | 0.013479 | 0.0088643 | 0.0043105 | 0 |  |  |  | 30.2778 | 0.014228 | 0.14228
109500 | 0.032773 | 0.032304 | 0.030913 | 0.028659 | 0.02564 | 0.021981 | 0.017837 | 0.013382 | 0.0088003 | 0.0042793 | 0 |  |  |  | 30.4167 | 0.014126 | 0.14126
110000 | 0.032539 | 0.032072 | 0.030691 | 0.028454 | 0.025455 | 0.021823 | 0.017709 | 0.013285 | 0.0087368 | 0.0042484 | 0 |  |  |  | 30.5556 | 0.014024 | 0.14024
110500 | 0.032306 | 0.031843 | 0.030471 | 0.02825 | 0.025272 | 0.021666 | 0.017581 | 0.01319 | 0.0086737 | 0.0042177 | 0 |  |  |  | 30.6944 | 0.013923 | 0.13923
111000 | 0.032074 | 0.031614 | 0.030252 | 0.028047 | 0.025091 | 0.02151 | 0.017454 | 0.013095 | 0.0086111 | 0.0041873 | 0 |  |  |  | 30.8333 | 0.013823 | 0.13823
111500 | 0.031844 | 0.031388 | 0.030035 | 0.027845 | 0.024911 | 0.021355 | 0.017329 | 0.013 | 0.008549 | 0.0041571 | 0 |  |  |  | 30.9722 | 0.013723 | 0.13723
112000 | 0.031616 | 0.031163 | 0.02982 | 0.027646 | 0.024732 | 0.021201 | 0.017204 | 0.012906 | 0.0084873 | 0.004127 | 0 |  |  |  | 31.1111 | 0.013625 | 0.13625
112500 | 0.031389 | 0.030939 | 0.029606 | 0.027447 | 0.024554 | 0.021049 | 0.01708 | 0.012813 | 0.0084261 | 0.0040973 | 0 |  |  |  | 31.25 | 0.013527 | 0.13527
113000 | 0.031164 | 0.030717 | 0.029394 | 0.02725 | 0.024377 | 0.020897 | 0.016957 | 0.012721 | 0.0083653 | 0.0040677 | 0 |  |  |  | 31.3889 | 0.013429 | 0.13429
113500 | 0.030941 | 0.030497 | 0.029183 | 0.027054 | 0.024202 | 0.020747 | 0.016835 | 0.012629 | 0.008305 | 0.0040383 | 0 |  |  |  | 31.5278 | 0.013333 | 0.13333
114000 | 0.030719 | 0.030278 | 0.028974 | 0.02686 | 0.024028 | 0.020598 | 0.016714 | 0.012538 | 0.0082451 | 0.0040092 | 0 |  |  |  | 31.6667 | 0.013237 | 0.13237
114500 | 0.030499 | 0.030061 | 0.028766 | 0.026667 | 0.023856 | 0.02045 | 0.016593 | 0.012448 | 0.0081856 | 0.0039803 | 0 |  |  |  | 31.8056 | 0.013142 | 0.13142
115000 | 0.03028 | 0.029846 | 0.028559 | 0.026476 | 0.023684 | 0.020303 | 0.016474 | 0.012358 | 0.0081266 | 0.0039516 | 0 |  |  |  | 31.9444 | 0.013047 | 0.13047
115500 | 0.030063 | 0.029632 | 0.028354 | 0.026286 | 0.023514 | 0.020157 | 0.016355 | 0.012269 | 0.008068 | 0.0039231 | 0 |  |  |  | 32.0833 | 0.012953 | 0.12953
116000 | 0.029847 | 0.029419 | 0.028151 | 0.026097 | 0.023345 | 0.020012 | 0.016237 | 0.012181 | 0.0080098 | 0.0038948 | 0 |  |  |  | 32.2222 | 0.01286 | 0.1286
116500 | 0.029633 | 0.029208 | 0.027949 | 0.02591 | 0.023177 | 0.019868 | 0.016121 | 0.012093 | 0.0079521 | 0.0038667 | 0 |  |  |  | 32.3611 | 0.012768 | 0.12768
117000 | 0.029421 | 0.028999 | 0.027748 | 0.025724 | 0.023011 | 0.019725 | 0.016005 | 0.012006 | 0.0078948 | 0.0038388 | 0 |  |  |  | 32.5 | 0.012676 | 0.12676
117500 | 0.02921 | 0.028791 | 0.027549 | 0.025539 | 0.022845 | 0.019583 | 0.015889 | 0.011919 | 0.0078379 | 0.0038111 | 0 |  |  |  | 32.6389 | 0.012585 | 0.12585
118000 | 0.029 | 0.028584 | 0.027351 | 0.025356 | 0.022681 | 0.019442 | 0.015775 | 0.011834 | 0.0077814 | 0.0037836 | 0 |  |  |  | 32.7778 | 0.012494 | 0.12494
118500 | 0.028792 | 0.028379 | 0.027155 | 0.025173 | 0.022518 | 0.019302 | 0.015661 | 0.011748 | 0.0077253 | 0.0037564 | 0 |  |  |  | 32.9167 | 0.012404 | 0.12404
119000 | 0.028585 | 0.028175 | 0.02696 | 0.024993 | 0.022356 | 0.019163 | 0.015549 | 0.011664 | 0.0076696 | 0.0037293 | 0 |  |  |  | 33.0556 | 0.012315 | 0.12315
119500 | 0.02838 | 0.027973 | 0.026767 | 0.024813 | 0.022196 | 0.019026 | 0.015437 | 0.01158 | 0.0076144 | 0.0037024 | 0 |  |  |  | 33.1944 | 0.012226 | 0.12226
120000 | 0.028177 | 0.027772 | 0.026575 | 0.024635 | 0.022036 | 0.018889 | 0.015326 | 0.011496 | 0.0075595 | 0.0036757 | 0 |  |  |  | 33.3333 | 0.012138 | 0.12138
120500 | 0.027975 | 0.027573 | 0.026384 | 0.024458 | 0.021878 | 0.018753 | 0.015215 | 0.011414 | 0.007505 | 0.0036492 | 0 |  |  |  | 33.4722 | 0.012051 | 0.12051
121000 | 0.027774 | 0.027375 | 0.026194 | 0.024282 | 0.021721 | 0.018618 | 0.015106 | 0.011331 | 0.007451 | 0.0036229 | 0 |  |  |  | 33.6111 | 0.011965 | 0.11965
121500 | 0.027574 | 0.027179 | 0.026006 | 0.024108 | 0.021565 | 0.018484 | 0.014997 | 0.01125 | 0.0073973 | 0.0035968 | 0 |  |  |  | 33.75 | 0.011878 | 0.11878
122000 | 0.027377 | 0.026984 | 0.02582 | 0.023935 | 0.02141 | 0.018351 | 0.014889 | 0.011169 | 0.007344 | 0.0035709 | 0 |  |  |  | 33.8889 | 0.011793 | 0.11793
122500 | 0.02718 | 0.02679 | 0.025634 | 0.023763 | 0.021256 | 0.018219 | 0.014782 | 0.011088 | 0.0072911 | 0.0035452 | 0 |  |  |  | 34.0278 | 0.011708 | 0.11708
123000 | 0.026985 | 0.026598 | 0.02545 | 0.023592 | 0.021103 | 0.018088 | 0.014676 | 0.011009 | 0.0072386 | 0.0035197 | 0 |  |  |  | 34.1667 | 0.011624 | 0.11624
123500 | 0.026791 | 0.026407 | 0.025267 | 0.023423 | 0.020951 | 0.017958 | 0.01457 | 0.010929 | 0.0071865 | 0.0034943 | 0 |  |  |  | 34.3056 | 0.01154 | 0.1154
124000 | 0.026599 | 0.026217 | 0.025086 | 0.023254 | 0.020801 | 0.017829 | 0.014465 | 0.010851 | 0.0071347 | 0.0034691 | 0 |  |  |  | 34.4444 | 0.011457 | 0.11457
124500 | 0.026408 | 0.026029 | 0.024906 | 0.023087 | 0.020651 | 0.017701 | 0.014361 | 0.010773 | 0.0070834 | 0.0034441 | 0 |  |  |  | 34.5833 | 0.011375 | 0.11375
125000 | 0.026218 | 0.025842 | 0.024727 | 0.022921 | 0.020503 | 0.017574 | 0.014258 | 0.010695 | 0.0070324 | 0.0034193 | 0 |  |  |  | 34.7222 | 0.011293 | 0.11293
125500 | 0.02603 | 0.025656 | 0.024549 | 0.022757 | 0.020355 | 0.017447 | 0.014155 | 0.010618 | 0.0069817 | 0.0033947 | 0 |  |  |  | 34.8611 | 0.011212 | 0.11212
126000 | 0.025843 | 0.025472 | 0.024373 | 0.022593 | 0.020209 | 0.017322 | 0.014054 | 0.010542 | 0.0069315 | 0.0033703 | 0 |  |  |  | 35 | 0.011131 | 0.11131
126500 | 0.025658 | 0.025289 | 0.024198 | 0.022431 | 0.020064 | 0.017197 | 0.013953 | 0.010466 | 0.0068816 | 0.003346 | 0 |  |  |  | 35.1389 | 0.011051 | 0.11051
127000 | 0.025474 | 0.025108 | 0.024024 | 0.02227 | 0.01992 | 0.017074 | 0.013852 | 0.01039 | 0.006832 | 0.0033219 | 0 |  |  |  | 35.2778 | 0.010972 | 0.10972
127500 | 0.025291 | 0.024927 | 0.023852 | 0.02211 | 0.019776 | 0.016951 | 0.013752 | 0.010316 | 0.0067828 | 0.003298 | 0 |  |  |  | 35.4167 | 0.010893 | 0.10893
128000 | 0.025109 | 0.024748 | 0.02368 | 0.021951 | 0.019634 | 0.016829 | 0.013654 | 0.010241 | 0.006734 | 0.0032742 | 0 |  |  |  | 35.5556 | 0.010815 | 0.10815
128500 | 0.024929 | 0.024571 | 0.02351 | 0.021793 | 0.019493 | 0.016708 | 0.013555 | 0.010168 | 0.0066855 | 0.0032507 | 0 |  |  |  | 35.6944 | 0.010737 | 0.10737
129000 | 0.02475 | 0.024394 | 0.023341 | 0.021637 | 0.019353 | 0.016588 | 0.013458 | 0.010095 | 0.0066374 | 0.0032273 | 0 |  |  |  | 35.8333 | 0.01066 | 0.1066
129500 | 0.024572 | 0.024219 | 0.023174 | 0.021481 | 0.019214 | 0.016469 | 0.013361 | 0.010022 | 0.0065896 | 0.003204 | 0 |  |  |  | 35.9722 | 0.010583 | 0.10583
130000 | 0.024396 | 0.024045 | 0.023007 | 0.021327 | 0.019076 | 0.01635 | 0.013265 | 0.0099498 | 0.0065422 | 0.003181 | 0 |  |  |  | 36.1111 | 0.010507 | 0.10507
130500 | 0.02422 | 0.023872 | 0.022842 | 0.021174 | 0.018939 | 0.016233 | 0.01317 | 0.0098783 | 0.0064951 | 0.0031581 | 0 |  |  |  | 36.25 | 0.010431 | 0.10431
131000 | 0.024046 | 0.023701 | 0.022678 | 0.021022 | 0.018803 | 0.016116 | 0.013075 | 0.0098072 | 0.0064484 | 0.0031353 | 0 |  |  |  | 36.3889 | 0.010356 | 0.10356
131500 | 0.023874 | 0.023531 | 0.022515 | 0.020871 | 0.018668 | 0.016 | 0.012981 | 0.0097366 | 0.006402 | 0.0031128 | 0 |  |  |  | 36.5278 | 0.010282 | 0.10282
132000 | 0.023702 | 0.023362 | 0.022353 | 0.020721 | 0.018533 | 0.015885 | 0.012887 | 0.0096666 | 0.0063559 | 0.0030904 | 0 |  | 108000 |  | 36.6667 | 0.010208 | 0.10208
132500 | 0.023532 | 0.023194 | 0.022193 | 0.020572 | 0.0184 | 0.015771 | 0.012795 | 0.009597 | 0.0063102 | 0.0030681 | 0 |  |  |  | 36.8056 | 0.010135 | 0.10135
133000 | 0.023363 | 0.023027 | 0.022033 | 0.020424 | 0.018268 | 0.015657 | 0.012703 | 0.009528 | 0.0062648 | 0.003046 | 0 |  |  |  | 36.9444 | 0.010062 | 0.10062
133500 | 0.023195 | 0.022862 | 0.021875 | 0.020277 | 0.018137 | 0.015545 | 0.012611 | 0.0094594 | 0.0062197 | 0.0030241 | 0 |  |  |  | 37.0833 | 0.0099894 | 0.099894
134000 | 0.023029 | 0.022698 | 0.021718 | 0.020131 | 0.018006 | 0.015433 | 0.012521 | 0.0093914 | 0.0061749 | 0.0030024 | 0 |  |  |  | 37.2222 | 0.0099176 | 0.099176
134500 | 0.022863 | 0.022535 | 0.021562 | 0.019987 | 0.017877 | 0.015322 | 0.012431 | 0.0093238 | 0.0061305 | 0.0029808 | 0 |  |  |  | 37.3611 | 0.0098463 | 0.098463
135000 | 0.022699 | 0.022373 | 0.021407 | 0.019843 | 0.017748 | 0.015212 | 0.012341 | 0.0092568 | 0.0060864 | 0.0029593 | 0 |  |  |  | 37.5 | 0.0097755 | 0.097755
135500 | 0.022536 | 0.022212 | 0.021253 | 0.019701 | 0.017621 | 0.015103 | 0.012252 | 0.0091902 | 0.0060426 | 0.002938 | 0 |  |  |  | 37.6389 | 0.0097052 | 0.097052
136000 | 0.022374 | 0.022053 | 0.0211 | 0.019559 | 0.017494 | 0.014994 | 0.012164 | 0.0091241 | 0.0059991 | 0.0029169 | 0 |  |  |  | 37.7778 | 0.0096354 | 0.096354
136500 | 0.022213 | 0.021894 | 0.020949 | 0.019418 | 0.017368 | 0.014886 | 0.012077 | 0.0090584 | 0.005956 | 0.0028959 | 0 |  |  |  | 37.9167 | 0.0095662 | 0.095662
137000 | 0.022054 | 0.021737 | 0.020798 | 0.019279 | 0.017244 | 0.014779 | 0.01199 | 0.0089933 | 0.0059131 | 0.0028751 | 0 |  |  |  | 38.0556 | 0.0094974 | 0.094974
137500 | 0.021895 | 0.021581 | 0.020649 | 0.01914 | 0.01712 | 0.014673 | 0.011904 | 0.0089286 | 0.0058706 | 0.0028544 | 0 |  |  |  | 38.1944 | 0.0094291 | 0.094291
138000 | 0.021738 | 0.021426 | 0.020501 | 0.019003 | 0.016997 | 0.014567 | 0.011818 | 0.0088644 | 0.0058284 | 0.0028338 | 0 |  |  |  | 38.3333 | 0.0093613 | 0.093613
138500 | 0.021582 | 0.021272 | 0.020353 | 0.018866 | 0.016874 | 0.014463 | 0.011733 | 0.0088006 | 0.0057864 | 0.0028134 | 0 |  |  |  | 38.4722 | 0.009294 | 0.09294
139000 | 0.021427 | 0.021119 | 0.020207 | 0.018731 | 0.016753 | 0.014359 | 0.011649 | 0.0087373 | 0.0057448 | 0.0027932 | 0 |  |  |  | 38.6111 | 0.0092272 | 0.092272
139500 | 0.021273 | 0.020967 | 0.020062 | 0.018596 | 0.016633 | 0.014255 | 0.011565 | 0.0086745 | 0.0057035 | 0.0027731 | 0 |  |  |  | 38.75 | 0.0091609 | 0.091609
140000 | 0.02112 | 0.020816 | 0.019918 | 0.018462 | 0.016513 | 0.014153 | 0.011482 | 0.0086121 | 0.0056625 | 0.0027532 | 0 |  |  |  | 38.8889 | 0.009095 | 0.09095
140500 | 0.020968 | 0.020667 | 0.019775 | 0.01833 | 0.016394 | 0.014051 | 0.011399 | 0.0085502 | 0.0056217 | 0.0027334 | 0 |  |  |  | 39.0278 | 0.0090296 | 0.090296
141000 | 0.020818 | 0.020518 | 0.019632 | 0.018198 | 0.016277 | 0.01395 | 0.011317 | 0.0084887 | 0.0055813 | 0.0027137 | 0 |  |  |  | 39.1667 | 0.0089647 | 0.089647
141500 | 0.020668 | 0.020371 | 0.019491 | 0.018067 | 0.01616 | 0.01385 | 0.011236 | 0.0084276 | 0.0055411 | 0.0026942 | 0 |  |  |  | 39.3056 | 0.0089002 | 0.089002
142000 | 0.020519 | 0.020225 | 0.019351 | 0.017937 | 0.016043 | 0.01375 | 0.011155 | 0.008367 | 0.0055013 | 0.0026748 | 0 |  |  |  | 39.4444 | 0.0088363 | 0.088363
142500 | 0.020372 | 0.020079 | 0.019212 | 0.017808 | 0.015928 | 0.013651 | 0.011075 | 0.0083068 | 0.0054617 | 0.0026555 | 0 |  |  |  | 39.5833 | 0.0087727 | 0.087727
143000 | 0.020226 | 0.019935 | 0.019074 | 0.01768 | 0.015814 | 0.013553 | 0.010995 | 0.0082471 | 0.0054224 | 0.0026364 | 0 |  |  |  | 39.7222 | 0.0087097 | 0.087097
143500 | 0.02008 | 0.019792 | 0.018937 | 0.017553 | 0.0157 | 0.013456 | 0.010916 | 0.0081878 | 0.0053834 | 0.0026175 | 0 |  |  |  | 39.8611 | 0.008647 | 0.08647
144000 | 0.019936 | 0.01965 | 0.018801 | 0.017427 | 0.015587 | 0.013359 | 0.010838 | 0.0081289 | 0.0053447 | 0.0025987 | 0 |  |  |  | 40 | 0.0085849 | 0.085849
144500 | 0.019793 | 0.019508 | 0.018666 | 0.017302 | 0.015475 | 0.013263 | 0.01076 | 0.0080704 | 0.0053063 | 0.00258 | 0 |  |  |  | 40.1389 | 0.0085232 | 0.085232
145000 | 0.019651 | 0.019368 | 0.018532 | 0.017178 | 0.015364 | 0.013168 | 0.010683 | 0.0080124 | 0.0052681 | 0.0025614 | 0 |  |  |  | 40.2778 | 0.0084619 | 0.084619
145500 | 0.019509 | 0.019229 | 0.018399 | 0.017054 | 0.015253 | 0.013073 | 0.010606 | 0.0079548 | 0.0052302 | 0.002543 | 0 |  |  |  | 40.4167 | 0.0084011 | 0.084011
146000 | 0.019369 | 0.019091 | 0.018266 | 0.016932 | 0.015144 | 0.012979 | 0.010529 | 0.0078976 | 0.0051926 | 0.0025247 | 0 |  |  |  | 40.5556 | 0.0083407 | 0.083407
146500 | 0.01923 | 0.018954 | 0.018135 | 0.01681 | 0.015035 | 0.012886 | 0.010454 | 0.0078408 | 0.0051553 | 0.0025065 | 0 |  |  |  | 40.6944 | 0.0082807 | 0.082807
147000 | 0.019092 | 0.018817 | 0.018005 | 0.016689 | 0.014927 | 0.012793 | 0.010379 | 0.0077844 | 0.0051182 | 0.0024885 | 0 |  |  |  | 40.8333 | 0.0082212 | 0.082212
147500 | 0.018955 | 0.018682 | 0.017875 | 0.016569 | 0.01482 | 0.012701 | 0.010304 | 0.0077284 | 0.0050814 | 0.0024706 | 0 |  |  |  | 40.9722 | 0.0081621 | 0.081621
148000 | 0.018818 | 0.018548 | 0.017747 | 0.01645 | 0.014713 | 0.01261 | 0.01023 | 0.0076729 | 0.0050448 | 0.0024528 | 0 |  |  |  | 41.1111 | 0.0081034 | 0.081034
148500 | 0.018683 | 0.018415 | 0.017619 | 0.016332 | 0.014607 | 0.012519 | 0.010156 | 0.0076177 | 0.0050086 | 0.0024352 | 0 |  |  |  | 41.25 | 0.0080451 | 0.080451
149000 | 0.018549 | 0.018282 | 0.017493 | 0.016214 | 0.014502 | 0.012429 | 0.010083 | 0.0075629 | 0.0049726 | 0.0024177 | 0 |  |  |  | 41.3889 | 0.0079873 | 0.079873
149500 | 0.018416 | 0.018151 | 0.017367 | 0.016098 | 0.014398 | 0.01234 | 0.010011 | 0.0075085 | 0.0049368 | 0.0024003 | 0 |  |  |  | 41.5278 | 0.0079299 | 0.079299
150000 | 0.018283 | 0.018021 | 0.017242 | 0.015982 | 0.014294 | 0.012251 | 0.0099388 | 0.0074546 | 0.0049013 | 0.002383 | 0 |  |  |  | 41.6667 | 0.0078729 | 0.078729
150500 | 0.018152 | 0.017891 | 0.017118 | 0.015867 | 0.014192 | 0.012163 | 0.0098674 | 0.007401 | 0.004866 | 0.0023659 | 0 |  |  |  | 41.8056 | 0.0078163 | 0.078163
151000 | 0.018021 | 0.017762 | 0.016995 | 0.015753 | 0.01409 | 0.012076 | 0.0097964 | 0.0073477 | 0.0048311 | 0.0023489 | 0 |  |  |  | 41.9444 | 0.0077601 | 0.077601
151500 | 0.017892 | 0.017635 | 0.016873 | 0.01564 | 0.013988 | 0.011989 | 0.009726 | 0.0072949 | 0.0047963 | 0.002332 | 0 |  |  |  | 42.0833 | 0.0077043 | 0.077043
152000 | 0.017763 | 0.017508 | 0.016752 | 0.015528 | 0.013888 | 0.011903 | 0.0096561 | 0.0072425 | 0.0047618 | 0.0023152 | 0 |  |  |  | 42.2222 | 0.0076489 | 0.076489
152500 | 0.017636 | 0.017382 | 0.016631 | 0.015416 | 0.013788 | 0.011817 | 0.0095866 | 0.0071904 | 0.0047276 | 0.0022986 | 0 |  |  |  | 42.3611 | 0.0075939 | 0.075939
153000 | 0.017509 | 0.017257 | 0.016512 | 0.015305 | 0.013689 | 0.011732 | 0.0095177 | 0.0071387 | 0.0046936 | 0.0022821 | 0 |  |  |  | 42.5 | 0.0075393 | 0.075393
153500 | 0.017383 | 0.017133 | 0.016393 | 0.015195 | 0.013591 | 0.011648 | 0.0094493 | 0.0070874 | 0.0046598 | 0.0022656 | 0 |  |  |  | 42.6389 | 0.0074851 | 0.074851
154000 | 0.017258 | 0.01701 | 0.016275 | 0.015086 | 0.013493 | 0.011564 | 0.0093814 | 0.0070364 | 0.0046263 | 0.0022494 | 0 |  |  |  | 42.7778 | 0.0074313 | 0.074313
154500 | 0.017134 | 0.016888 | 0.016158 | 0.014978 | 0.013396 | 0.011481 | 0.0093139 | 0.0069858 | 0.0045931 | 0.0022332 | 0 |  |  |  | 42.9167 | 0.0073779 | 0.073779
155000 | 0.017011 | 0.016767 | 0.016042 | 0.01487 | 0.0133 | 0.011398 | 0.009247 | 0.0069356 | 0.0045601 | 0.0022171 | 0 |  |  |  | 43.0556 | 0.0073249 | 0.073249
155500 | 0.016889 | 0.016646 | 0.015927 | 0.014763 | 0.013204 | 0.011316 | 0.0091805 | 0.0068857 | 0.0045273 | 0.0022012 | 0 |  |  |  | 43.1944 | 0.0072722 | 0.072722
156000 | 0.016767 | 0.016526 | 0.015813 | 0.014657 | 0.013109 | 0.011235 | 0.0091145 | 0.0068362 | 0.0044947 | 0.0021854 | 0 |  |  |  | 43.3333 | 0.0072199 | 0.072199
156500 | 0.016647 | 0.016408 | 0.015699 | 0.014552 | 0.013015 | 0.011154 | 0.0090489 | 0.0067871 | 0.0044624 | 0.0021696 | 0 |  |  |  | 43.4722 | 0.007168 | 0.07168
157000 | 0.016527 | 0.01629 | 0.015586 | 0.014447 | 0.012921 | 0.011074 | 0.0089839 | 0.0067383 | 0.0044303 | 0.002154 | 0 |  |  |  | 43.6111 | 0.0071165 | 0.071165
157500 | 0.016408 | 0.016173 | 0.015474 | 0.014343 | 0.012828 | 0.010995 | 0.0089193 | 0.0066898 | 0.0043985 | 0.0021386 | 0 |  |  |  | 43.75 | 0.0070653 | 0.070653
158000 | 0.016291 | 0.016056 | 0.015363 | 0.01424 | 0.012736 | 0.010916 | 0.0088552 | 0.0066417 | 0.0043668 | 0.0021232 | 0 |  |  |  | 43.8889 | 0.0070145 | 0.070145
158500 | 0.016173 | 0.015941 | 0.015252 | 0.014138 | 0.012645 | 0.010837 | 0.0087915 | 0.006594 | 0.0043354 | 0.0021079 | 0 |  |  |  | 44.0278 | 0.0069641 | 0.069641
159000 | 0.016057 | 0.015826 | 0.015143 | 0.014036 | 0.012554 | 0.010759 | 0.0087283 | 0.0065466 | 0.0043043 | 0.0020928 | 0 |  |  |  | 44.1667 | 0.0069141 | 0.069141
159500 | 0.015942 | 0.015713 | 0.015034 | 0.013935 | 0.012464 | 0.010682 | 0.0086656 | 0.0064995 | 0.0042733 | 0.0020777 | 0 |  |  |  | 44.3056 | 0.0068644 | 0.068644
160000 | 0.015827 | 0.0156 | 0.014926 | 0.013835 | 0.012374 | 0.010605 | 0.0086033 | 0.0064528 | 0.0042426 | 0.0020628 | 0 |  |  |  | 44.4444 | 0.006815 | 0.06815
160500 | 0.015713 | 0.015488 | 0.014819 | 0.013736 | 0.012285 | 0.010529 | 0.0085414 | 0.0064064 | 0.0042121 | 0.0020479 | 0 |  |  |  | 44.5833 | 0.006766 | 0.06766
161000 | 0.015601 | 0.015376 | 0.014712 | 0.013637 | 0.012197 | 0.010453 | 0.00848 | 0.0063603 | 0.0041818 | 0.0020332 | 0 |  |  |  | 44.7222 | 0.0067174 | 0.067174
161500 | 0.015488 | 0.015266 | 0.014606 | 0.013539 | 0.012109 | 0.010378 | 0.0084191 | 0.0063146 | 0.0041517 | 0.0020186 | 0 |  |  |  | 44.8611 | 0.0066691 | 0.066691
162000 | 0.015377 | 0.015156 | 0.014501 | 0.013442 | 0.012022 | 0.010303 | 0.0083585 | 0.0062692 | 0.0041219 | 0.0020041 | 0 |  |  |  | 45 | 0.0066212 | 0.066212
162500 | 0.015267 | 0.015047 | 0.014397 | 0.013345 | 0.011936 | 0.010229 | 0.0082984 | 0.0062241 | 0.0040923 | 0.0019897 | 0 |  |  |  | 45.1389 | 0.0065736 | 0.065736
163000 | 0.015157 | 0.014939 | 0.014294 | 0.013249 | 0.01185 | 0.010156 | 0.0082388 | 0.0061794 | 0.0040628 | 0.0019754 | 0 |  |  |  | 45.2778 | 0.0065263 | 0.065263
163500 | 0.015048 | 0.014832 | 0.014191 | 0.013154 | 0.011765 | 0.010083 | 0.0081796 | 0.0061349 | 0.0040336 | 0.0019612 | 0 |  |  |  | 45.4167 | 0.0064794 | 0.064794
164000 | 0.01494 | 0.014725 | 0.014089 | 0.013059 | 0.01168 | 0.01001 | 0.0081208 | 0.0060908 | 0.0040046 | 0.0019471 | 0 |  |  |  | 45.5556 | 0.0064328 | 0.064328
164500 | 0.014832 | 0.014619 | 0.013988 | 0.012965 | 0.011596 | 0.0099383 | 0.0080624 | 0.006047 | 0.0039758 | 0.0019331 | 0 |  |  |  | 45.6944 | 0.0063866 | 0.063866
165000 | 0.014726 | 0.014514 | 0.013887 | 0.012872 | 0.011513 | 0.0098669 | 0.0080044 | 0.0060036 | 0.0039472 | 0.0019192 | 0 |  |  |  | 45.8333 | 0.0063407 | 0.063407
165500 | 0.01462 | 0.01441 | 0.013787 | 0.01278 | 0.01143 | 0.0097959 | 0.0079469 | 0.0059604 | 0.0039189 | 0.0019054 | 0 |  |  |  | 45.9722 | 0.0062951 | 0.062951
166000 | 0.014515 | 0.014306 | 0.013688 | 0.012688 | 0.011348 | 0.0097255 | 0.0078897 | 0.0059176 | 0.0038907 | 0.0018917 | 0 |  |  |  | 46.1111 | 0.0062498 | 0.062498
166500 | 0.014411 | 0.014203 | 0.01359 | 0.012597 | 0.011266 | 0.0096556 | 0.007833 | 0.005875 | 0.0038627 | 0.0018781 | 0 |  |  |  | 46.25 | 0.0062049 | 0.062049
167000 | 0.014307 | 0.014101 | 0.013492 | 0.012506 | 0.011185 | 0.0095862 | 0.0077767 | 0.0058328 | 0.003835 | 0.0018646 | 0 |  |  |  | 46.3889 | 0.0061603 | 0.061603
167500 | 0.014204 | 0.014 | 0.013395 | 0.012416 | 0.011105 | 0.0095173 | 0.0077208 | 0.0057909 | 0.0038074 | 0.0018512 | 0 |  |  |  | 46.5278 | 0.006116 | 0.06116
168000 | 0.014102 | 0.013899 | 0.013299 | 0.012327 | 0.011025 | 0.0094489 | 0.0076653 | 0.0057492 | 0.00378 | 0.0018379 | 0 |  |  |  | 46.6667 | 0.006072 | 0.06072
168500 | 0.014001 | 0.013799 | 0.013203 | 0.012238 | 0.010946 | 0.0093809 | 0.0076102 | 0.0057079 | 0.0037528 | 0.0018246 | 0 |  |  |  | 46.8056 | 0.0060284 | 0.060284
169000 | 0.0139 | 0.0137 | 0.013108 | 0.01215 | 0.010867 | 0.0093135 | 0.0075555 | 0.0056669 | 0.0037259 | 0.0018115 | 0 |  |  |  | 46.9444 | 0.0059851 | 0.059851
169500 | 0.0138 | 0.013602 | 0.013014 | 0.012063 | 0.010789 | 0.0092466 | 0.0075012 | 0.0056261 | 0.0036991 | 0.0017985 | 0 |  |  |  | 47.0833 | 0.005942 | 0.05942
170000 | 0.013701 | 0.013504 | 0.012921 | 0.011976 | 0.010711 | 0.0091801 | 0.0074473 | 0.0055857 | 0.0036725 | 0.0017856 | 0 |  |  |  | 47.2222 | 0.0058993 | 0.058993
170500 | 0.013602 | 0.013407 | 0.012828 | 0.01189 | 0.010634 | 0.0091141 | 0.0073937 | 0.0055455 | 0.0036461 | 0.0017727 | 0 |  |  |  | 47.3611 | 0.0058569 | 0.058569
171000 | 0.013505 | 0.013311 | 0.012736 | 0.011805 | 0.010558 | 0.0090486 | 0.0073406 | 0.0055057 | 0.0036199 | 0.00176 | 0 |  |  |  | 47.5 | 0.0058148 | 0.058148
171500 | 0.013408 | 0.013215 | 0.012644 | 0.01172 | 0.010482 | 0.0089835 | 0.0072878 | 0.0054661 | 0.0035938 | 0.0017473 | 0 |  |  |  | 47.6389 | 0.005773 | 0.05773
172000 | 0.013311 | 0.01312 | 0.012553 | 0.011636 | 0.010407 | 0.008919 | 0.0072354 | 0.0054268 | 0.003568 | 0.0017348 | 0 |  |  |  | 47.7778 | 0.0057315 | 0.057315
172500 | 0.013216 | 0.013026 | 0.012463 | 0.011552 | 0.010332 | 0.0088548 | 0.0071834 | 0.0053878 | 0.0035424 | 0.0017223 | 0 |  |  |  | 47.9167 | 0.0056903 | 0.056903
173000 | 0.013121 | 0.012932 | 0.012373 | 0.011469 | 0.010258 | 0.0087912 | 0.0071318 | 0.005349 | 0.0035169 | 0.0017099 | 0 |  |  |  | 48.0556 | 0.0056494 | 0.056494
173500 | 0.013026 | 0.012839 | 0.012284 | 0.011386 | 0.010184 | 0.008728 | 0.0070805 | 0.0053106 | 0.0034916 | 0.0016976 | 0 |  |  |  | 48.1944 | 0.0056088 | 0.056088
174000 | 0.012933 | 0.012747 | 0.012196 | 0.011305 | 0.010111 | 0.0086653 | 0.0070296 | 0.0052724 | 0.0034665 | 0.0016854 | 0 |  |  |  | 48.3333 | 0.0055685 | 0.055685
174500 | 0.01284 | 0.012655 | 0.012108 | 0.011223 | 0.010038 | 0.008603 | 0.0069791 | 0.0052345 | 0.0034416 | 0.0016733 | 0 |  |  |  | 48.4722 | 0.0055284 | 0.055284
175000 | 0.012747 | 0.012564 | 0.012021 | 0.011143 | 0.0099659 | 0.0085411 | 0.0069289 | 0.0051969 | 0.0034168 | 0.0016613 | 0 |  |  |  | 48.6111 | 0.0054887 | 0.054887
175500 | 0.012656 | 0.012474 | 0.011935 | 0.011063 | 0.0098942 | 0.0084797 | 0.0068791 | 0.0051595 | 0.0033923 | 0.0016493 | 0 |  |  |  | 48.75 | 0.0054492 | 0.054492
176000 | 0.012565 | 0.012384 | 0.011849 | 0.010983 | 0.0098231 | 0.0084188 | 0.0068296 | 0.0051224 | 0.0033679 | 0.0016375 | 0 |  |  |  | 48.8889 | 0.0054101 | 0.054101
176500 | 0.012474 | 0.012295 | 0.011764 | 0.010904 | 0.0097525 | 0.0083582 | 0.0067805 | 0.0050856 | 0.0033437 | 0.0016257 | 0 |  |  |  | 49.0278 | 0.0053712 | 0.053712
177000 | 0.012385 | 0.012207 | 0.011679 | 0.010826 | 0.0096824 | 0.0082982 | 0.0067318 | 0.005049 | 0.0033196 | 0.001614 | 0 |  |  |  | 49.1667 | 0.0053326 | 0.053326
177500 | 0.012296 | 0.012119 | 0.011595 | 0.010748 | 0.0096128 | 0.0082385 | 0.0066834 | 0.0050127 | 0.0032958 | 0.0016024 | 0 |  |  |  | 49.3056 | 0.0052942 | 0.052942
178000 | 0.012207 | 0.012032 | 0.011512 | 0.010671 | 0.0095437 | 0.0081793 | 0.0066354 | 0.0049767 | 0.0032721 | 0.0015909 | 0 |  |  |  | 49.4444 | 0.0052562 | 0.052562
178500 | 0.01212 | 0.011945 | 0.011429 | 0.010594 | 0.0094751 | 0.0081205 | 0.0065877 | 0.0049409 | 0.0032486 | 0.0015795 | 0 |  |  |  | 49.5833 | 0.0052184 | 0.052184
179000 | 0.012033 | 0.01186 | 0.011347 | 0.010518 | 0.009407 | 0.0080621 | 0.0065403 | 0.0049054 | 0.0032252 | 0.0015681 | 0 |  |  |  | 49.7222 | 0.0051809 | 0.051809
179500 | 0.011946 | 0.011774 | 0.011266 | 0.010442 | 0.0093394 | 0.0080042 | 0.0064933 | 0.0048701 | 0.003202 | 0.0015568 | 0 |  |  |  | 49.8611 | 0.0051436 | 0.051436
180000 | 0.01186 | 0.01169 | 0.011185 | 0.010367 | 0.0092722 | 0.0079466 | 0.0064466 | 0.0048351 | 0.003179 | 0.0015456 | 0 |  |  |  | 50 | 0.0051067 | 0.051067
180500 | 0.011775 | 0.011606 | 0.011104 | 0.010293 | 0.0092056 | 0.0078895 | 0.0064003 | 0.0048004 | 0.0031562 | 0.0015345 | 0 |  |  |  | 50.1389 | 0.00507 | 0.0507
181000 | 0.01169 | 0.011522 | 0.011024 | 0.010219 | 0.0091394 | 0.0078328 | 0.0063543 | 0.0047659 | 0.0031335 | 0.0015235 | 0 |  |  |  | 50.2778 | 0.0050335 | 0.050335
181500 | 0.011606 | 0.011439 | 0.010945 | 0.010145 | 0.0090737 | 0.0077765 | 0.0063086 | 0.0047316 | 0.0031109 | 0.0015125 | 0 |  |  |  | 50.4167 | 0.0049973 | 0.049973
182000 | 0.011523 | 0.011357 | 0.010867 | 0.010072 | 0.0090085 | 0.0077206 | 0.0062632 | 0.0046976 | 0.0030886 | 0.0015017 | 0 |  |  |  | 50.5556 | 0.0049614 | 0.049614
182500 | 0.01144 | 0.011276 | 0.010788 | 0.0099999 | 0.0089437 | 0.0076651 | 0.0062182 | 0.0046638 | 0.0030664 | 0.0014909 | 0 |  |  |  | 50.6944 | 0.0049257 | 0.049257
183000 | 0.011358 | 0.011194 | 0.010711 | 0.009928 | 0.0088794 | 0.00761 | 0.0061735 | 0.0046303 | 0.0030443 | 0.0014802 | 0 |  |  |  | 50.8333 | 0.0048903 | 0.048903
183500 | 0.011276 | 0.011114 | 0.010634 | 0.0098566 | 0.0088156 | 0.0075553 | 0.0061291 | 0.004597 | 0.0030224 | 0.0014695 | 0 |  |  |  | 50.9722 | 0.0048552 | 0.048552
184000 | 0.011195 | 0.011034 | 0.010557 | 0.0097858 | 0.0087522 | 0.007501 | 0.0060851 | 0.004564 | 0.0030007 | 0.001459 | 0 |  |  |  | 51.1111 | 0.0048203 | 0.048203
184500 | 0.011115 | 0.010955 | 0.010482 | 0.0097154 | 0.0086893 | 0.0074471 | 0.0060413 | 0.0045312 | 0.0029791 | 0.0014485 | 0 |  |  |  | 51.25 | 0.0047856 | 0.047856
185000 | 0.011035 | 0.010876 | 0.010406 | 0.0096456 | 0.0086269 | 0.0073935 | 0.0059979 | 0.0044986 | 0.0029577 | 0.0014381 | 0 |  |  |  | 51.3889 | 0.0047512 | 0.047512
185500 | 0.010955 | 0.010798 | 0.010331 | 0.0095763 | 0.0085648 | 0.0073404 | 0.0059548 | 0.0044663 | 0.0029365 | 0.0014277 | 0 |  |  |  | 51.5278 | 0.0047171 | 0.047171
186000 | 0.010877 | 0.01072 | 0.010257 | 0.0095074 | 0.0085033 | 0.0072876 | 0.005912 | 0.0044341 | 0.0029154 | 0.0014175 | 0 |  |  |  | 51.6667 | 0.0046832 | 0.046832
186500 | 0.010798 | 0.010643 | 0.010183 | 0.0094391 | 0.0084422 | 0.0072352 | 0.0058695 | 0.0044023 | 0.0028944 | 0.0014073 | 0 |  |  |  | 51.8056 | 0.0046495 | 0.046495
187000 | 0.010721 | 0.010567 | 0.01011 | 0.0093712 | 0.0083815 | 0.0071832 | 0.0058273 | 0.0043706 | 0.0028736 | 0.0013971 | 0 |  |  |  | 51.9444 | 0.0046161 | 0.046161
187500 | 0.010644 | 0.010491 | 0.010038 | 0.0093039 | 0.0083212 | 0.0071316 | 0.0057854 | 0.0043392 | 0.0028529 | 0.0013871 | 0 |  |  |  | 52.0833 | 0.0045829 | 0.045829
188000 | 0.010567 | 0.010415 | 0.0099654 | 0.009237 | 0.0082614 | 0.0070803 | 0.0057438 | 0.004308 | 0.0028324 | 0.0013771 | 0 |  |  |  | 52.2222 | 0.00455 | 0.0455
188500 | 0.010491 | 0.01034 | 0.0098938 | 0.0091706 | 0.008202 | 0.0070294 | 0.0057025 | 0.004277 | 0.0028121 | 0.0013672 | 0 |  |  |  | 52.3611 | 0.0045172 | 0.045172
189000 | 0.010416 | 0.010266 | 0.0098227 | 0.0091047 | 0.0081431 | 0.0069789 | 0.0056615 | 0.0042463 | 0.0027919 | 0.0013574 | 0 |  |  |  | 52.5 | 0.0044848 | 0.044848
189500 | 0.010341 | 0.010192 | 0.0097521 | 0.0090392 | 0.0080845 | 0.0069287 | 0.0056208 | 0.0042158 | 0.0027718 | 0.0013476 | 0 |  |  |  | 52.6389 | 0.0044525 | 0.044525
190000 | 0.010267 | 0.010119 | 0.009682 | 0.0089743 | 0.0080264 | 0.0068789 | 0.0055804 | 0.0041855 | 0.0027519 | 0.001338 | 0 |  |  |  | 52.7778 | 0.0044205 | 0.044205
190500 | 0.010193 | 0.010046 | 0.0096124 | 0.0089097 | 0.0079687 | 0.0068295 | 0.0055403 | 0.0041554 | 0.0027321 | 0.0013283 | 0 |  |  |  | 52.9167 | 0.0043888 | 0.043888
191000 | 0.01012 | 0.0099741 | 0.0095433 | 0.0088457 | 0.0079114 | 0.0067804 | 0.0055005 | 0.0041255 | 0.0027124 | 0.0013188 | 0 |  |  |  | 53.0556 | 0.0043572 | 0.043572
191500 | 0.010047 | 0.0099024 | 0.0094747 | 0.0087821 | 0.0078546 | 0.0067316 | 0.0054609 | 0.0040959 | 0.0026929 | 0.0013093 | 0 |  |  |  | 53.1944 | 0.0043259 | 0.043259
192000 | 0.0099747 | 0.0098313 | 0.0094066 | 0.008719 | 0.0077981 | 0.0066832 | 0.0054217 | 0.0040664 | 0.0026736 | 0.0012999 | 0 |  |  |  | 53.3333 | 0.0042948 | 0.042948
192500 | 0.009903 | 0.0097606 | 0.0093389 | 0.0086563 | 0.007742 | 0.0066352 | 0.0053827 | 0.0040372 | 0.0026544 | 0.0012906 | 0 |  |  |  | 53.4722 | 0.0042639 | 0.042639
193000 | 0.0098318 | 0.0096904 | 0.0092718 | 0.0085941 | 0.0076864 | 0.0065875 | 0.005344 | 0.0040082 | 0.0026353 | 0.0012813 | 0 |  |  |  | 53.6111 | 0.0042333 | 0.042333
193500 | 0.0097611 | 0.0096208 | 0.0092052 | 0.0085323 | 0.0076311 | 0.0065401 | 0.0053056 | 0.0039793 | 0.0026163 | 0.0012721 | 0 |  |  |  | 53.75 | 0.0042028 | 0.042028
194000 | 0.0096909 | 0.0095516 | 0.009139 | 0.008471 | 0.0075763 | 0.0064931 | 0.0052675 | 0.0039507 | 0.0025975 | 0.0012629 | 0 |  |  |  | 53.8889 | 0.0041726 | 0.041726
194500 | 0.0096213 | 0.009483 | 0.0090733 | 0.0084101 | 0.0075218 | 0.0064465 | 0.0052296 | 0.0039223 | 0.0025789 | 0.0012538 | 0 |  |  |  | 54.0278 | 0.0041426 | 0.041426
195000 | 0.0095521 | 0.0094148 | 0.0090081 | 0.0083496 | 0.0074678 | 0.0064001 | 0.005192 | 0.0038941 | 0.0025603 | 0.0012448 | 0 |  |  |  | 54.1667 | 0.0041129 | 0.041129
195500 | 0.0094835 | 0.0093471 | 0.0089433 | 0.0082896 | 0.0074141 | 0.0063541 | 0.0051547 | 0.0038662 | 0.0025419 | 0.0012359 | 0 |  |  |  | 54.3056 | 0.0040833 | 0.040833
196000 | 0.0094153 | 0.0092799 | 0.008879 | 0.00823 | 0.0073608 | 0.0063084 | 0.0051176 | 0.0038384 | 0.0025236 | 0.001227 | 0 |  |  |  | 54.4444 | 0.0040539 | 0.040539
196500 | 0.0093476 | 0.0092132 | 0.0088152 | 0.0081709 | 0.0073079 | 0.0062631 | 0.0050808 | 0.0038108 | 0.0025055 | 0.0012182 | 0 |  |  |  | 54.5833 | 0.0040248 | 0.040248
197000 | 0.0092804 | 0.009147 | 0.0087518 | 0.0081121 | 0.0072553 | 0.0062181 | 0.0050443 | 0.0037834 | 0.0024875 | 0.0012094 | 0 |  |  |  | 54.7222 | 0.0039959 | 0.039959
197500 | 0.0092137 | 0.0090812 | 0.0086889 | 0.0080538 | 0.0072032 | 0.0061734 | 0.0050081 | 0.0037562 | 0.0024696 | 0.0012007 | 0 |  |  |  | 54.8611 | 0.0039671 | 0.039671
198000 | 0.0091475 | 0.009016 | 0.0086265 | 0.0079959 | 0.0071514 | 0.006129 | 0.0049721 | 0.0037292 | 0.0024519 | 0.0011921 | 0 |  |  |  | 55 | 0.0039386 | 0.039386
198500 | 0.0090817 | 0.0089512 | 0.0085645 | 0.0079385 | 0.0071 | 0.0060849 | 0.0049363 | 0.0037024 | 0.0024342 | 0.0011835 | 0 |  |  |  | 55.1389 | 0.0039103 | 0.039103
199000 | 0.0090164 | 0.0088868 | 0.0085029 | 0.0078814 | 0.007049 | 0.0060412 | 0.0049008 | 0.0036758 | 0.0024167 | 0.001175 | 0 |  |  |  | 55.2778 | 0.0038822 | 0.038822
199500 | 0.0089516 | 0.0088229 | 0.0084418 | 0.0078247 | 0.0069983 | 0.0059978 | 0.0048656 | 0.0036493 | 0.0023994 | 0.0011666 | 0 |  |  |  | 55.4167 | 0.0038543 | 0.038543
200000 | 0.0088873 | 0.0087595 | 0.0083811 | 0.0077685 | 0.006948 | 0.0059547 | 0.0048306 | 0.0036231 | 0.0023821 | 0.0011582 | 0 |  |  |  | 55.5556 | 0.0038266 | 0.038266
200500 | 0.0088234 | 0.0086965 | 0.0083209 | 0.0077126 | 0.006898 | 0.0059119 | 0.0047959 | 0.0035971 | 0.002365 | 0.0011499 | 0 |  |  |  | 55.6944 | 0.0037991 | 0.037991
201000 | 0.00876 | 0.008634 | 0.008261 | 0.0076572 | 0.0068485 | 0.0058694 | 0.0047614 | 0.0035712 | 0.002348 | 0.0011416 | 0 |  |  |  | 55.8333 | 0.0037718 | 0.037718
201500 | 0.008697 | 0.008572 | 0.0082017 | 0.0076022 | 0.0067992 | 0.0058272 | 0.0047272 | 0.0035455 | 0.0023311 | 0.0011334 | 0 |  |  |  | 55.9722 | 0.0037447 | 0.037447
202000 | 0.0086345 | 0.0085103 | 0.0081427 | 0.0075475 | 0.0067503 | 0.0057853 | 0.0046932 | 0.00352 | 0.0023144 | 0.0011252 | 0 |  |  |  | 56.1111 | 0.0037177 | 0.037177
202500 | 0.0085724 | 0.0084492 | 0.0080842 | 0.0074933 | 0.0067018 | 0.0057437 | 0.0046595 | 0.0034947 | 0.0022977 | 0.0011172 | 0 |  |  |  | 56.25 | 0.003691 | 0.03691
203000 | 0.0085108 | 0.0083884 | 0.0080261 | 0.0074394 | 0.0066537 | 0.0057024 | 0.004626 | 0.0034696 | 0.0022812 | 0.0011091 | 0 |  |  |  | 56.3889 | 0.0036645 | 0.036645
203500 | 0.0084496 | 0.0083281 | 0.0079684 | 0.0073859 | 0.0066058 | 0.0056614 | 0.0045927 | 0.0034447 | 0.0022648 | 0.0011012 | 0 |  |  |  | 56.5278 | 0.0036381 | 0.036381
204000 | 0.0083889 | 0.0082683 | 0.0079111 | 0.0073328 | 0.0065583 | 0.0056207 | 0.0045597 | 0.0034199 | 0.0022485 | 0.0010932 | 0 |  |  |  | 56.6667 | 0.003612 | 0.03612
204500 | 0.0083286 | 0.0082088 | 0.0078542 | 0.0072801 | 0.0065112 | 0.0055803 | 0.0045269 | 0.0033953 | 0.0022324 | 0.0010854 | 0 |  |  |  | 56.8056 | 0.003586 | 0.03586
205000 | 0.0082687 | 0.0081498 | 0.0077978 | 0.0072278 | 0.0064644 | 0.0055402 | 0.0044944 | 0.0033709 | 0.0022163 | 0.0010776 | 0 |  |  |  | 56.9444 | 0.0035602 | 0.035602
205500 | 0.0082093 | 0.0080912 | 0.0077417 | 0.0071758 | 0.0064179 | 0.0055004 | 0.0044621 | 0.0033467 | 0.0022004 | 0.0010698 | 0 |  |  |  | 57.0833 | 0.0035347 | 0.035347
206000 | 0.0081503 | 0.0080331 | 0.0076861 | 0.0071242 | 0.0063718 | 0.0054608 | 0.00443 | 0.0033226 | 0.0021846 | 0.0010621 | 0 |  |  |  | 57.2222 | 0.0035092 | 0.035092
206500 | 0.0080917 | 0.0079753 | 0.0076308 | 0.007073 | 0.006326 | 0.0054216 | 0.0043982 | 0.0032987 | 0.0021689 | 0.0010545 | 0 |  |  |  | 57.3611 | 0.003484 | 0.03484
207000 | 0.0080335 | 0.007918 | 0.007576 | 0.0070222 | 0.0062805 | 0.0053826 | 0.0043666 | 0.003275 | 0.0021533 | 0.0010469 | 0 |  |  |  | 57.5 | 0.003459 | 0.03459
207500 | 0.0079758 | 0.0078611 | 0.0075215 | 0.0069717 | 0.0062354 | 0.0053439 | 0.0043352 | 0.0032515 | 0.0021378 | 0.0010394 | 0 |  |  |  | 57.6389 | 0.0034341 | 0.034341
208000 | 0.0079184 | 0.0078046 | 0.0074674 | 0.0069216 | 0.0061905 | 0.0053055 | 0.004304 | 0.0032281 | 0.0021224 | 0.0010319 | 0 |  |  |  | 57.7778 | 0.0034094 | 0.034094
208500 | 0.0078615 | 0.0077485 | 0.0074138 | 0.0068718 | 0.006146 | 0.0052674 | 0.0042731 | 0.0032049 | 0.0021072 | 0.0010245 | 0 |  |  |  | 57.9167 | 0.0033849 | 0.033849
209000 | 0.007805 | 0.0076928 | 0.0073605 | 0.0068224 | 0.0061019 | 0.0052295 | 0.0042424 | 0.0031819 | 0.002092 | 0.0010171 | 0 |  |  |  | 58.0556 | 0.0033606 | 0.033606
209500 | 0.0077489 | 0.0076375 | 0.0073076 | 0.0067734 | 0.006058 | 0.0051919 | 0.0042119 | 0.003159 | 0.002077 | 0.0010098 | 0 |  |  |  | 58.1944 | 0.0033364 | 0.033364
210000 | 0.0076932 | 0.0075826 | 0.007255 | 0.0067247 | 0.0060145 | 0.0051546 | 0.0041816 | 0.0031363 | 0.002062 | 0.0010026 | 0 |  |  |  | 58.3333 | 0.0033124 | 0.033124
210500 | 0.0076379 | 0.0075281 | 0.0072029 | 0.0066764 | 0.0059712 | 0.0051175 | 0.0041515 | 0.0031138 | 0.0020472 | 0.00099536 | 0 |  |  |  | 58.4722 | 0.0032886 | 0.032886
211000 | 0.007583 | 0.007474 | 0.0071511 | 0.0066284 | 0.0059283 | 0.0050807 | 0.0041217 | 0.0030914 | 0.0020325 | 0.00098821 | 0 |  |  |  | 58.6111 | 0.003265 | 0.03265
211500 | 0.0075285 | 0.0074202 | 0.0070997 | 0.0065807 | 0.0058857 | 0.0050442 | 0.0040921 | 0.0030691 | 0.0020179 | 0.00098111 | 0 |  |  |  | 58.75 | 0.0032415 | 0.032415
212000 | 0.0074744 | 0.0073669 | 0.0070487 | 0.0065334 | 0.0058434 | 0.005008 | 0.0040626 | 0.0030471 | 0.0020034 | 0.00097405 | 0 |  |  |  | 58.8889 | 0.0032182 | 0.032182
212500 | 0.0074206 | 0.007314 | 0.006998 | 0.0064865 | 0.0058014 | 0.004972 | 0.0040334 | 0.0030252 | 0.001989 | 0.00096705 | 0 |  |  |  | 59.0278 | 0.0031951 | 0.031951
213000 | 0.0073673 | 0.0072614 | 0.0069477 | 0.0064398 | 0.0057597 | 0.0049362 | 0.0040044 | 0.0030034 | 0.0019747 | 0.0009601 | 0 |  |  |  | 59.1667 | 0.0031721 | 0.031721
213500 | 0.0073143 | 0.0072092 | 0.0068977 | 0.0063935 | 0.0057183 | 0.0049007 | 0.0039757 | 0.0029818 | 0.0019605 | 0.0009532 | 0 |  |  |  | 59.3056 | 0.0031493 | 0.031493
214000 | 0.0072618 | 0.0071574 | 0.0068482 | 0.0063476 | 0.0056772 | 0.0048655 | 0.0039471 | 0.0029604 | 0.0019464 | 0.00094635 | 0 |  |  |  | 59.4444 | 0.0031267 | 0.031267
214500 | 0.0072096 | 0.0071059 | 0.0067989 | 0.006302 | 0.0056363 | 0.0048305 | 0.0039187 | 0.0029391 | 0.0019324 | 0.00093954 | 0 |  |  |  | 59.5833 | 0.0031042 | 0.031042
215000 | 0.0071577 | 0.0070548 | 0.0067501 | 0.0062567 | 0.0055958 | 0.0047958 | 0.0038905 | 0.002918 | 0.0019185 | 0.00093279 | 0 |  |  |  | 59.7222 | 0.0030819 | 0.030819
215500 | 0.0071063 | 0.0070041 | 0.0067015 | 0.0062117 | 0.0055556 | 0.0047613 | 0.0038626 | 0.002897 | 0.0019047 | 0.00092608 | 0 |  |  |  | 59.8611 | 0.0030597 | 0.030597
216000 | 0.0070552 | 0.0069538 | 0.0066534 | 0.006167 | 0.0055157 | 0.0047271 | 0.0038348 | 0.0028762 | 0.001891 | 0.00091943 | 0 |  |  |  | 60 | 0.0030377 | 0.030377
216500 | 0.0070045 | 0.0069038 | 0.0066055 | 0.0061227 | 0.005476 | 0.0046931 | 0.0038072 | 0.0028555 | 0.0018774 | 0.00091282 | 0 |  |  |  | 60.1389 | 0.0030159 | 0.030159
217000 | 0.0069541 | 0.0068542 | 0.0065581 | 0.0060787 | 0.0054367 | 0.0046594 | 0.0037799 | 0.002835 | 0.0018639 | 0.00090626 | 0 |  |  |  | 60.2778 | 0.0029942 | 0.029942
217500 | 0.0069041 | 0.0068049 | 0.0065109 | 0.006035 | 0.0053976 | 0.0046259 | 0.0037527 | 0.0028146 | 0.0018506 | 0.00089974 | 0 |  |  |  | 60.4167 | 0.0029727 | 0.029727
218000 | 0.0068545 | 0.006756 | 0.0064641 | 0.0059916 | 0.0053588 | 0.0045927 | 0.0037257 | 0.0027944 | 0.0018372 | 0.00089327 | 0 |  |  |  | 60.5556 | 0.0029513 | 0.029513
218500 | 0.0068052 | 0.0067074 | 0.0064176 | 0.0059485 | 0.0053203 | 0.0045596 | 0.0036989 | 0.0027743 | 0.001824 | 0.00088685 | 0 |  |  |  | 60.6944 | 0.0029301 | 0.029301
219000 | 0.0067563 | 0.0066592 | 0.0063715 | 0.0059058 | 0.005282 | 0.0045269 | 0.0036723 | 0.0027544 | 0.0018109 | 0.00088048 | 0 |  |  |  | 60.8333 | 0.0029091 | 0.029091
219500 | 0.0067078 | 0.0066113 | 0.0063257 | 0.0058633 | 0.005244 | 0.0044943 | 0.0036459 | 0.0027346 | 0.0017979 | 0.00087415 | 0 |  |  |  | 60.9722 | 0.0028881 | 0.028881
220000
220500
221000
221500
222000
222500
223000
223500
Note on A6: =A5+$O$2
Note on A7: 以下上の行をコピー
Note on B6: =4*$O$4*C5+(1-4*$O$4)*B5
Note on C6: =$O$4*(1+1/2/C$1)*D5+$O$4*(1-1/2/C$1)*B5+(1-2*$O$4)*C5
Note on D6: C6をK6までコピー
Note on L6: =L5
Note on O4: =O1*O2/O3/O3