## 境膜物質移動抵抗を考慮した乾燥解析
N= | 0 | 1 | 2 | 3 | 4 | 5 | 6 | 7 | 8 | 9 | 10 |  |  | DABs= | 2.3e-09 | m2/s | δ＝ | 0.005 | m |  |  |  | (M/A) | 5 | kg/m2
y= | 0 | 0.001 | 0.002 | 0.003 | 0.004 | 0.005 | 0.006 | 0.007 | 0.008 | 0.009 | 0.01 | 0.01 | 0.015 | Δt= | 120 | s | DAB air= | 2.56e-05 | m2/s
[14 empty] | Δy= | 0.001 | m | k= | 0.00512 | m/s |  |  |  | Rf
t | w0 | w1 | w2 | w3 | w4 | w5 | w6 | w7 | w8 | w9 | w10 | ps | p∞ | θ= | 0.276 |  | M= | 0.018 | kg/mol | 平均含水率w~ | h | (dw/dt) | [kg/m2-s]
0 | 0.2 | 0.2 | 0.2 | 0.2 | 0.2 | 0.2 | 0.2 | 0.2 | 0.2 | 0.2 | 0.2 | 3.2 | 0 | ρ= | 1000 | kg/m3 | R= | 0.0083 | kPa-m3/mol-K | 0.2 | 0
120 | 0.2 | 0.2 | 0.2 | 0.2 | 0.2 | 0.2 | 0.2 | 0.2 | 0.2 | 0.2 | 0.17138 | 2.7421 | 0 |  |  |  | T= | 298 | K | 0.19857 | 0.033333 | 1.1923e-05 | 5.9617e-05
240 | 0.2 | 0.2 | 0.2 | 0.2 | 0.2 | 0.2 | 0.2 | 0.2 | 0.2 | 0.1921 | 0.16266 | 2.6025 | 0 |  |  |  | p∞= | 0 | kPa | 0.19734 | 0.066667 | 1.0217e-05 | 5.1087e-05
360 | 0.2 | 0.2 | 0.2 | 0.2 | 0.2 | 0.2 | 0.2 | 0.2 | 0.19782 | 0.18616 | 0.15564 | 2.4902 | 0 |  |  |  | H= | 16 | kPa | 0.19618 | 0.1 | 9.6972e-06 | 4.8486e-05
480 | 0.2 | 0.2 | 0.2 | 0.2 | 0.2 | 0.2 | 0.2 | 0.1994 | 0.1952 | 0.18095 | 0.15021 | 2.4034 | 0 |  |  |  | B= | 0.0044713 |  | 0.19507 | 0.13333 | 9.2786e-06 | 4.6393e-05
600 | 0.2 | 0.2 | 0.2 | 0.2 | 0.2 | 0.2 | 0.19983 | 0.19841 | 0.19243 | 0.1764 | 0.14569 | 2.331 | 0 | [6 empty] | 0.19399 | 0.16667 | 8.9553e-06 | 4.4777e-05
720 | 0.2 | 0.2 | 0.2 | 0.2 | 0.2 | 0.19995 | 0.19949 | 0.19715 | 0.18965 | 0.17235 | 0.1418 | 2.2688 | 0 | [6 empty] | 0.19295 | 0.2 | 8.6855e-06 | 4.3428e-05
840 | 0.2 | 0.2 | 0.2 | 0.2 | 0.19999 | 0.19984 | 0.19897 | 0.19573 | 0.18695 | 0.16869 | 0.13837 | 2.214 | 0 | [6 empty] | 0.19193 | 0.23333 | 8.4535e-06 | 4.2267e-05
960 | 0.2 | 0.2 | 0.2 | 0.2 | 0.19995 | 0.19964 | 0.19831 | 0.1942 | 0.18433 | 0.16536 | 0.13531 | 2.165 | 0 | [6 empty] | 0.19094 | 0.26667 | 8.2493e-06 | 4.1247e-05
1080 | 0.2 | 0.2 | 0.2 | 0.19998 | 0.19988 | 0.19936 | 0.19754 | 0.19261 | 0.18182 | 0.1623 | 0.13254 | 2.1206 | 0 | [6 empty] | 0.18998 | 0.3 | 8.0668e-06 | 4.0334e-05
1200 | 0.2 | 0.2 | 0.2 | 0.19996 | 0.19976 | 0.199 | 0.19668 | 0.19099 | 0.17941 | 0.15948 | 0.13001 | 2.0801 | 0 | [6 empty] | 0.18903 | 0.33333 | 7.9015e-06 | 3.9508e-05
1320 | 0.2 | 0.2 | 0.19999 | 0.19992 | 0.19961 | 0.19857 | 0.19575 | 0.18937 | 0.17711 | 0.15684 | 0.12767 | 2.0427 | 0 | [6 empty] | 0.1881 | 0.36667 | 7.7505e-06 | 3.8753e-05
1440 | 0.2 | 0.2 | 0.19997 | 0.19985 | 0.19941 | 0.19808 | 0.19477 | 0.18775 | 0.1749 | 0.15438 | 0.12551 | 2.0081 | 0 | [6 empty] | 0.18719 | 0.4 | 7.6114e-06 | 3.8057e-05
1560 | 0.2 | 0.19999 | 0.19994 | 0.19976 | 0.19916 | 0.19753 | 0.19374 | 0.18614 | 0.17278 | 0.15208 | 0.12349 | 1.9758 | 0 | [6 empty] | 0.18629 | 0.43333 | 7.4823e-06 | 3.7412e-05
1680 | 0.19999 | 0.19998 | 0.19991 | 0.19965 | 0.19888 | 0.19694 | 0.19269 | 0.18455 | 0.17075 | 0.1499 | 0.1216 | 1.9456 | 0 | [6 empty] | 0.1854 | 0.46667 | 7.3621e-06 | 3.681e-05
1800 | 0.19999 | 0.19996 | 0.19985 | 0.19951 | 0.19855 | 0.1963 | 0.19162 | 0.18299 | 0.16881 | 0.14785 | 0.11982 | 1.9172 | 0 | [6 empty] | 0.18453 | 0.5 | 7.2494e-06 | 3.6247e-05
1920 | 0.19997 | 0.19994 | 0.19979 | 0.19934 | 0.19819 | 0.19563 | 0.19053 | 0.18146 | 0.16694 | 0.1459 | 0.11815 | 1.8904 | 0 | [6 empty] | 0.18368 | 0.53333 | 7.1435e-06 | 3.5718e-05
2040 | 0.19995 | 0.19991 | 0.19971 | 0.19915 | 0.1978 | 0.19493 | 0.18943 | 0.17995 | 0.16514 | 0.14404 | 0.11656 | 1.865 | 0 | [6 empty] | 0.18283 | 0.56667 | 7.0436e-06 | 3.5218e-05
2160 | 0.19993 | 0.19986 | 0.19961 | 0.19893 | 0.19738 | 0.19421 | 0.18833 | 0.17848 | 0.1634 | 0.14228 | 0.11505 | 1.8409 | 0 | [6 empty] | 0.182 | 0.6 | 6.949e-06 | 3.4745e-05
2280 | 0.19989 | 0.19981 | 0.19949 | 0.19869 | 0.19693 | 0.19346 | 0.18723 | 0.17704 | 0.16173 | 0.1406 | 0.11362 | 1.8179 | 0 | [6 empty] | 0.18117 | 0.63333 | 6.8592e-06 | 3.4296e-05
2400 | 0.19985 | 0.19975 | 0.19936 | 0.19843 | 0.19646 | 0.1927 | 0.18614 | 0.17563 | 0.16012 | 0.13899 | 0.11225 | 1.7961 | 0 | [6 empty] | 0.18036 | 0.66667 | 6.7737e-06 | 3.3869e-05
2520 | 0.19979 | 0.19967 | 0.19921 | 0.19814 | 0.19596 | 0.19193 | 0.18505 | 0.17425 | 0.15857 | 0.13744 | 0.11095 | 1.7752 | 0 | [6 empty] | 0.17956 | 0.7 | 6.6922e-06 | 3.3461e-05
2640 | 0.19972 | 0.19957 | 0.19904 | 0.19783 | 0.19545 | 0.19114 | 0.18397 | 0.1729 | 0.15707 | 0.13596 | 0.1097 | 1.7552 | 0 | [6 empty] | 0.17876 | 0.73333 | 6.6144e-06 | 3.3072e-05
2760 | 0.19964 | 0.19947 | 0.19885 | 0.19751 | 0.19492 | 0.19035 | 0.18289 | 0.17159 | 0.15561 | 0.13454 | 0.1085 | 1.736 | 0 | [6 empty] | 0.17798 | 0.76667 | 6.5399e-06 | 3.2699e-05
2880 | 0.19955 | 0.19935 | 0.19865 | 0.19717 | 0.19437 | 0.18955 | 0.18183 | 0.1703 | 0.1542 | 0.13317 | 0.10735 | 1.7176 | 0 | [6 empty] | 0.1772 | 0.8 | 6.4684e-06 | 3.2342e-05
3000 | 0.19944 | 0.19921 | 0.19843 | 0.19681 | 0.19381 | 0.18875 | 0.18078 | 0.16904 | 0.15284 | 0.13185 | 0.10624 | 1.6999 | 0 | [6 empty] | 0.17644 | 0.83333 | 6.3998e-06 | 3.1999e-05
3120 | 0.19931 | 0.19906 | 0.1982 | 0.19643 | 0.19324 | 0.18795 | 0.17974 | 0.16781 | 0.15152 | 0.13057 | 0.10517 | 1.6828 | 0 | [6 empty] | 0.17568 | 0.86667 | 6.3337e-06 | 3.1669e-05
3240 | 0.19917 | 0.19889 | 0.19795 | 0.19604 | 0.19266 | 0.18714 | 0.17871 | 0.1666 | 0.15023 | 0.12934 | 0.10415 | 1.6663 | 0 | [6 empty] | 0.17492 | 0.9 | 6.2702e-06 | 3.1351e-05
3360 | 0.19902 | 0.19871 | 0.19768 | 0.19563 | 0.19207 | 0.18634 | 0.1777 | 0.16543 | 0.14899 | 0.12816 | 0.10315 | 1.6505 | 0 | [6 empty] | 0.17418 | 0.93333 | 6.2089e-06 | 3.1044e-05
3480 | 0.19885 | 0.19851 | 0.1974 | 0.19521 | 0.19147 | 0.18554 | 0.1767 | 0.16428 | 0.14777 | 0.127 | 0.1022 | 1.6351 | 0 | [6 empty] | 0.17344 | 0.96667 | 6.1497e-06 | 3.0749e-05
3600 | 0.19866 | 0.1983 | 0.1971 | 0.19478 | 0.19087 | 0.18473 | 0.17571 | 0.16315 | 0.1466 | 0.12589 | 0.10127 | 1.6203 | 0 | [6 empty] | 0.17271 | 1 | 6.0926e-06 | 3.0463e-05
3720 | 0.19846 | 0.19807 | 0.19679 | 0.19434 | 0.19026 | 0.18394 | 0.17473 | 0.16205 | 0.14545 | 0.12481 | 0.10037 | 1.6059 | 0 | [6 empty] | 0.17198 | 1.0333 | 6.0373e-06 | 3.0186e-05
3840 | 0.19824 | 0.19782 | 0.19647 | 0.19389 | 0.18964 | 0.18314 | 0.17377 | 0.16097 | 0.14433 | 0.12376 | 0.099499 | 1.592 | 0 | [6 empty] | 0.17127 | 1.0667 | 5.9837e-06 | 2.9919e-05
3960 | 0.19801 | 0.19756 | 0.19613 | 0.19343 | 0.18902 | 0.18235 | 0.17282 | 0.15991 | 0.14325 | 0.12274 | 0.098655 | 1.5785 | 0 | [6 empty] | 0.17055 | 1.1 | 5.9318e-06 | 2.9659e-05
4080 | 0.19776 | 0.19729 | 0.19578 | 0.19296 | 0.1884 | 0.18156 | 0.17189 | 0.15888 | 0.14219 | 0.12175 | 0.097836 | 1.5654 | 0 | [6 empty] | 0.16985 | 1.1333 | 5.8815e-06 | 2.9408e-05
4200 | 0.1975 | 0.19701 | 0.19542 | 0.19248 | 0.18777 | 0.18078 | 0.17097 | 0.15786 | 0.14115 | 0.12079 | 0.09704 | 1.5526 | 0 | [6 empty] | 0.16915 | 1.1667 | 5.8327e-06 | 2.9163e-05
4320 | 0.19723 | 0.19671 | 0.19504 | 0.19199 | 0.18714 | 0.18 | 0.17006 | 0.15687 | 0.14015 | 0.11986 | 0.096267 | 1.5403 | 0 | [6 empty] | 0.16846 | 1.2 | 5.7852e-06 | 2.8926e-05
4440 | 0.19694 | 0.19639 | 0.19466 | 0.19149 | 0.18651 | 0.17923 | 0.16916 | 0.15589 | 0.13916 | 0.11895 | 0.095514 | 1.5282 | 0 | [6 empty] | 0.16777 | 1.2333 | 5.7391e-06 | 2.8696e-05
4560 | 0.19664 | 0.19606 | 0.19426 | 0.19099 | 0.18587 | 0.17846 | 0.16828 | 0.15494 | 0.1382 | 0.11806 | 0.094782 | 1.5165 | 0 | [6 empty] | 0.16708 | 1.2667 | 5.6942e-06 | 2.8471e-05
4680 | 0.19632 | 0.19573 | 0.19386 | 0.19048 | 0.18524 | 0.17769 | 0.1674 | 0.154 | 0.13726 | 0.11719 | 0.094069 | 1.5051 | 0 | [6 empty] | 0.1664 | 1.3 | 5.6506e-06 | 2.8253e-05
4800 | 0.19599 | 0.19537 | 0.19344 | 0.18997 | 0.1846 | 0.17694 | 0.16654 | 0.15308 | 0.13634 | 0.11635 | 0.093374 | 1.494 | 0 | [6 empty] | 0.16573 | 1.3333 | 5.6081e-06 | 2.804e-05
4920 | 0.19565 | 0.19501 | 0.19302 | 0.18945 | 0.18397 | 0.17618 | 0.1657 | 0.15218 | 0.13544 | 0.11553 | 0.092696 | 1.4831 | 0 | [6 empty] | 0.16506 | 1.3667 | 5.5666e-06 | 2.7833e-05
5040 | 0.1953 | 0.19464 | 0.19258 | 0.18892 | 0.18333 | 0.17544 | 0.16486 | 0.15129 | 0.13456 | 0.11472 | 0.092035 | 1.4726 | 0 | [6 empty] | 0.1644 | 1.4 | 5.5262e-06 | 2.7631e-05
5160 | 0.19493 | 0.19425 | 0.19214 | 0.18839 | 0.1827 | 0.1747 | 0.16403 | 0.15042 | 0.1337 | 0.11394 | 0.09139 | 1.4622 | 0 | [6 empty] | 0.16374 | 1.4333 | 5.4868e-06 | 2.7434e-05
5280 | 0.19456 | 0.19386 | 0.19169 | 0.18785 | 0.18206 | 0.17396 | 0.16322 | 0.14956 | 0.13286 | 0.11317 | 0.09076 | 1.4522 | 0 | [6 empty] | 0.16309 | 1.4667 | 5.4484e-06 | 2.7242e-05
5400 | 0.19417 | 0.19345 | 0.19123 | 0.18731 | 0.18142 | 0.17323 | 0.16241 | 0.14872 | 0.13204 | 0.11242 | 0.090144 | 1.4423 | 0 | [6 empty] | 0.16244 | 1.5 | 5.4108e-06 | 2.7054e-05
5520 | 0.19377 | 0.19304 | 0.19076 | 0.18677 | 0.18079 | 0.17251 | 0.16162 | 0.1479 | 0.13123 | 0.11169 | 0.089542 | 1.4327 | 0 | [6 empty] | 0.16179 | 1.5333 | 5.3741e-06 | 2.687e-05
5640 | 0.19337 | 0.19261 | 0.19029 | 0.18622 | 0.18015 | 0.17179 | 0.16084 | 0.14708 | 0.13043 | 0.11097 | 0.088954 | 1.4233 | 0 | [6 empty] | 0.16115 | 1.5667 | 5.3382e-06 | 2.6691e-05
5760 | 0.19295 | 0.19218 | 0.18981 | 0.18567 | 0.17952 | 0.17107 | 0.16006 | 0.14628 | 0.12966 | 0.11026 | 0.088378 | 1.414 | 0 | [6 empty] | 0.16052 | 1.6 | 5.3031e-06 | 2.6516e-05
5880 | 0.19252 | 0.19174 | 0.18932 | 0.18511 | 0.17888 | 0.17037 | 0.1593 | 0.1455 | 0.12889 | 0.10958 | 0.087814 | 1.405 | 0 | [6 empty] | 0.15989 | 1.6333 | 5.2688e-06 | 2.6344e-05
6000 | 0.19209 | 0.19129 | 0.18882 | 0.18455 | 0.17825 | 0.16966 | 0.15854 | 0.14472 | 0.12814 | 0.1089 | 0.087262 | 1.3962 | 0 | [6 empty] | 0.15926 | 1.6667 | 5.2352e-06 | 2.6176e-05
6120 | 0.19165 | 0.19083 | 0.18833 | 0.18399 | 0.17762 | 0.16896 | 0.1578 | 0.14396 | 0.12741 | 0.10824 | 0.086722 | 1.3875 | 0 | [6 empty] | 0.15863 | 1.7 | 5.2023e-06 | 2.6011e-05
6240 | 0.19119 | 0.19036 | 0.18782 | 0.18343 | 0.17699 | 0.16827 | 0.15706 | 0.14321 | 0.12669 | 0.10759 | 0.086192 | 1.3791 | 0 | [6 empty] | 0.15801 | 1.7333 | 5.1701e-06 | 2.585e-05
6360 | 0.19074 | 0.18989 | 0.18731 | 0.18286 | 0.17636 | 0.16758 | 0.15633 | 0.14247 | 0.12598 | 0.10696 | 0.085672 | 1.3708 | 0 | [6 empty] | 0.1574 | 1.7667 | 5.1385e-06 | 2.5692e-05
6480 | 0.19027 | 0.18941 | 0.1868 | 0.1823 | 0.17573 | 0.1669 | 0.15561 | 0.14175 | 0.12528 | 0.10633 | 0.085163 | 1.3626 | 0 | [6 empty] | 0.15678 | 1.8 | 5.1075e-06 | 2.5537e-05
6600 | 0.1898 | 0.18893 | 0.18628 | 0.18173 | 0.17511 | 0.16622 | 0.1549 | 0.14103 | 0.1246 | 0.10572 | 0.084663 | 1.3546 | 0 | [6 empty] | 0.15617 | 1.8333 | 5.0771e-06 | 2.5386e-05
6720 | 0.18932 | 0.18843 | 0.18575 | 0.18116 | 0.17448 | 0.16555 | 0.1542 | 0.14032 | 0.12392 | 0.10512 | 0.084172 | 1.3468 | 0 | [6 empty] | 0.15557 | 1.8667 | 5.0473e-06 | 2.5237e-05
6840 | 0.18883 | 0.18794 | 0.18522 | 0.18058 | 0.17386 | 0.16488 | 0.1535 | 0.13963 | 0.12326 | 0.10453 | 0.083691 | 1.339 | 0 | [6 empty] | 0.15497 | 1.9 | 5.0181e-06 | 2.509e-05
6960 | 0.18834 | 0.18743 | 0.18469 | 0.18001 | 0.17324 | 0.16422 | 0.15281 | 0.13894 | 0.12261 | 0.10395 | 0.083217 | 1.3315 | 0 | [6 empty] | 0.15437 | 1.9333 | 4.9894e-06 | 2.4947e-05
7080 | 0.18784 | 0.18693 | 0.18416 | 0.17943 | 0.17262 | 0.16356 | 0.15213 | 0.13826 | 0.12196 | 0.10337 | 0.082753 | 1.324 | 0 | [6 empty] | 0.15377 | 1.9667 | 4.9612e-06 | 2.4806e-05
7200 | 0.18734 | 0.18641 | 0.18362 | 0.17885 | 0.172 | 0.16291 | 0.15146 | 0.13759 | 0.12133 | 0.10281 | 0.082296 | 1.3167 | 0 | [6 empty] | 0.15318 | 2 | 4.9334e-06 | 2.4667e-05
7320 | 0.18683 | 0.1859 | 0.18307 | 0.17828 | 0.17138 | 0.16226 | 0.15079 | 0.13693 | 0.12071 | 0.10226 | 0.081847 | 1.3095 | 0 | [6 empty] | 0.15259 | 2.0333 | 4.9062e-06 | 2.4531e-05
7440 | 0.18631 | 0.18537 | 0.18253 | 0.1777 | 0.17077 | 0.16161 | 0.15013 | 0.13628 | 0.12009 | 0.10172 | 0.081405 | 1.3025 | 0 | [6 empty] | 0.15201 | 2.0667 | 4.8794e-06 | 2.4397e-05
7560 | 0.18579 | 0.18485 | 0.18198 | 0.17712 | 0.17015 | 0.16097 | 0.14947 | 0.13563 | 0.11949 | 0.10118 | 0.08097 | 1.2955 | 0 | [6 empty] | 0.15142 | 2.1 | 4.8531e-06 | 2.4265e-05
7680 | 0.18527 | 0.18432 | 0.18143 | 0.17654 | 0.16954 | 0.16033 | 0.14883 | 0.135 | 0.11889 | 0.10066 | 0.080543 | 1.2887 | 0 | [6 empty] | 0.15084 | 2.1333 | 4.8272e-06 | 2.4136e-05
7800 | 0.18475 | 0.18378 | 0.18088 | 0.17596 | 0.16893 | 0.1597 | 0.14818 | 0.13437 | 0.1183 | 0.10014 | 0.080122 | 1.2819 | 0 | [6 empty] | 0.15027 | 2.1667 | 4.8017e-06 | 2.4008e-05
7920 | 0.18421 | 0.18325 | 0.18032 | 0.17537 | 0.16832 | 0.15907 | 0.14755 | 0.13375 | 0.11772 | 0.099628 | 0.079707 | 1.2753 | 0 | [6 empty] | 0.14969 | 2.2 | 4.7766e-06 | 2.3883e-05
8040 | 0.18368 | 0.18271 | 0.17976 | 0.17479 | 0.16771 | 0.15844 | 0.14692 | 0.13313 | 0.11715 | 0.099124 | 0.079299 | 1.2688 | 0 | [6 empty] | 0.14912 | 2.2333 | 4.7519e-06 | 2.3759e-05
8160 | 0.18314 | 0.18216 | 0.1792 | 0.17421 | 0.16711 | 0.15782 | 0.1463 | 0.13253 | 0.11659 | 0.098628 | 0.078896 | 1.2623 | 0 | [6 empty] | 0.14856 | 2.2667 | 4.7275e-06 | 2.3638e-05
8280 | 0.1826 | 0.18162 | 0.17864 | 0.17363 | 0.16651 | 0.1572 | 0.14568 | 0.13193 | 0.11603 | 0.098139 | 0.0785 | 1.256 | 0 | [6 empty] | 0.14799 | 2.3 | 4.7035e-06 | 2.3518e-05
8400 | 0.18206 | 0.18107 | 0.17808 | 0.17305 | 0.1659 | 0.15659 | 0.14506 | 0.13134 | 0.11548 | 0.097657 | 0.078109 | 1.2497 | 0 | [6 empty] | 0.14743 | 2.3333 | 4.6799e-06 | 2.34e-05
8520 | 0.18151 | 0.18052 | 0.17752 | 0.17246 | 0.1653 | 0.15598 | 0.14446 | 0.13075 | 0.11494 | 0.097181 | 0.077723 | 1.2436 | 0 | [6 empty] | 0.14687 | 2.3667 | 4.6566e-06 | 2.3283e-05
8640 | 0.18096 | 0.17996 | 0.17695 | 0.17188 | 0.16471 | 0.15537 | 0.14385 | 0.13017 | 0.1144 | 0.096711 | 0.077343 | 1.2375 | 0 | [6 empty] | 0.14632 | 2.4 | 4.6336e-06 | 2.3168e-05
8760 | 0.18041 | 0.17941 | 0.17638 | 0.1713 | 0.16411 | 0.15477 | 0.14326 | 0.12959 | 0.11387 | 0.096248 | 0.076968 | 1.2315 | 0 | [6 empty] | 0.14576 | 2.4333 | 4.611e-06 | 2.3055e-05
8880 | 0.17986 | 0.17885 | 0.17581 | 0.17072 | 0.16352 | 0.15417 | 0.14266 | 0.12902 | 0.11335 | 0.09579 | 0.076598 | 1.2256 | 0 | [6 empty] | 0.14521 | 2.4667 | 4.5886e-06 | 2.2943e-05
9000 | 0.1793 | 0.17829 | 0.17525 | 0.17014 | 0.16292 | 0.15357 | 0.14207 | 0.12846 | 0.11283 | 0.095339 | 0.076232 | 1.2197 | 0 | [6 empty] | 0.14466 | 2.5 | 4.5665e-06 | 2.2833e-05
9120 | 0.17874 | 0.17773 | 0.17468 | 0.16956 | 0.16233 | 0.15298 | 0.14149 | 0.1279 | 0.11232 | 0.094892 | 0.075872 | 1.2139 | 0 | [6 empty] | 0.14412 | 2.5333 | 4.5447e-06 | 2.2724e-05
9240 | 0.17818 | 0.17717 | 0.17411 | 0.16898 | 0.16175 | 0.15239 | 0.14091 | 0.12735 | 0.11181 | 0.094451 | 0.075515 | 1.2082 | 0 | [6 empty] | 0.14358 | 2.5667 | 4.5232e-06 | 2.2616e-05
9360 | 0.17762 | 0.1766 | 0.17353 | 0.1684 | 0.16116 | 0.1518 | 0.14034 | 0.1268 | 0.11131 | 0.094016 | 0.075163 | 1.2026 | 0 | [6 empty] | 0.14304 | 2.6 | 4.502e-06 | 2.251e-05
9480 | 0.17706 | 0.17604 | 0.17296 | 0.16782 | 0.16058 | 0.15122 | 0.13977 | 0.12626 | 0.11081 | 0.093585 | 0.074815 | 1.197 | 0 | [6 empty] | 0.1425 | 2.6333 | 4.481e-06 | 2.2405e-05
9600 | 0.17649 | 0.17547 | 0.17239 | 0.16724 | 0.15999 | 0.15064 | 0.1392 | 0.12573 | 0.11032 | 0.093159 | 0.074472 | 1.1915 | 0 | [6 empty] | 0.14196 | 2.6667 | 4.4603e-06 | 2.2301e-05
9720 | 0.17593 | 0.1749 | 0.17182 | 0.16666 | 0.15941 | 0.15007 | 0.13864 | 0.12519 | 0.10984 | 0.092738 | 0.074132 | 1.1861 | 0 | [6 empty] | 0.14143 | 2.7 | 4.4398e-06 | 2.2199e-05
9840 | 0.17536 | 0.17434 | 0.17125 | 0.16608 | 0.15883 | 0.14949 | 0.13808 | 0.12467 | 0.10936 | 0.092322 | 0.073796 | 1.1807 | 0 | [6 empty] | 0.1409 | 2.7333 | 4.4195e-06 | 2.2097e-05
9960 | 0.1748 | 0.17377 | 0.17067 | 0.16551 | 0.15826 | 0.14892 | 0.13753 | 0.12414 | 0.10888 | 0.09191 | 0.073464 | 1.1754 | 0 | [6 empty] | 0.14037 | 2.7667 | 4.3995e-06 | 2.1997e-05
10080 | 0.17423 | 0.1732 | 0.1701 | 0.16493 | 0.15768 | 0.14835 | 0.13698 | 0.12362 | 0.10841 | 0.091503 | 0.073135 | 1.1702 | 0 | [6 empty] | 0.13985 | 2.8 | 4.3797e-06 | 2.1898e-05
10200 | 0.17366 | 0.17263 | 0.16953 | 0.16436 | 0.15711 | 0.14779 | 0.13643 | 0.12311 | 0.10794 | 0.091099 | 0.07281 | 1.165 | 0 | [6 empty] | 0.13932 | 2.8333 | 4.3601e-06 | 2.18e-05
10320 | 0.17309 | 0.17206 | 0.16896 | 0.16378 | 0.15654 | 0.14723 | 0.13589 | 0.1226 | 0.10748 | 0.0907 | 0.072488 | 1.1598 | 0 | [6 empty] | 0.1388 | 2.8667 | 4.3407e-06 | 2.1703e-05
10440 | 0.17252 | 0.17149 | 0.16838 | 0.16321 | 0.15597 | 0.14667 | 0.13535 | 0.1221 | 0.10702 | 0.090305 | 0.072169 | 1.1547 | 0 | [6 empty] | 0.13828 | 2.9 | 4.3215e-06 | 2.1607e-05
10560 | 0.17195 | 0.17092 | 0.16781 | 0.16264 | 0.1554 | 0.14611 | 0.13482 | 0.12159 | 0.10657 | 0.089914 | 0.071854 | 1.1497 | 0 | [6 empty] | 0.13777 | 2.9333 | 4.3025e-06 | 2.1513e-05
10680 | 0.17138 | 0.17034 | 0.16724 | 0.16207 | 0.15483 | 0.14556 | 0.13428 | 0.1211 | 0.10612 | 0.089526 | 0.071542 | 1.1447 | 0 | [6 empty] | 0.13725 | 2.9667 | 4.2837e-06 | 2.1419e-05
10800 | 0.17081 | 0.16977 | 0.16667 | 0.1615 | 0.15427 | 0.14501 | 0.13376 | 0.1206 | 0.10567 | 0.089142 | 0.071233 | 1.1397 | 0 | [6 empty] | 0.13674 | 3 | 4.2651e-06 | 2.1326e-05
10920 | 0.17024 | 0.1692 | 0.1661 | 0.16093 | 0.15371 | 0.14446 | 0.13323 | 0.12011 | 0.10523 | 0.088762 | 0.070927 | 1.1348 | 0 | [6 empty] | 0.13623 | 3.0333 | 4.2467e-06 | 2.1233e-05
11040 | 0.16967 | 0.16863 | 0.16553 | 0.16036 | 0.15315 | 0.14391 | 0.13271 | 0.11963 | 0.10479 | 0.088385 | 0.070623 | 1.13 | 0 | [6 empty] | 0.13572 | 3.0667 | 4.2284e-06 | 2.1142e-05
11160 | 0.16909 | 0.16806 | 0.16496 | 0.1598 | 0.15259 | 0.14337 | 0.13219 | 0.11914 | 0.10436 | 0.088011 | 0.070323 | 1.1252 | 0 | [6 empty] | 0.13522 | 3.1 | 4.2103e-06 | 2.1052e-05
11280 | 0.16852 | 0.16749 | 0.16439 | 0.15923 | 0.15204 | 0.14283 | 0.13167 | 0.11866 | 0.10393 | 0.087641 | 0.070025 | 1.1204 | 0 | [6 empty] | 0.13472 | 3.1333 | 4.1924e-06 | 2.0962e-05
11400 | 0.16795 | 0.16692 | 0.16382 | 0.15867 | 0.15148 | 0.14229 | 0.13116 | 0.11819 | 0.1035 | 0.087274 | 0.06973 | 1.1157 | 0 | [6 empty] | 0.13421 | 3.1667 | 4.1747e-06 | 2.0873e-05
11520 | 0.16738 | 0.16635 | 0.16326 | 0.15811 | 0.15093 | 0.14176 | 0.13065 | 0.11771 | 0.10307 | 0.08691 | 0.069437 | 1.111 | 0 | [6 empty] | 0.13372 | 3.2 | 4.1571e-06 | 2.0785e-05
11640 | 0.16681 | 0.16578 | 0.16269 | 0.15755 | 0.15038 | 0.14122 | 0.13015 | 0.11724 | 0.10265 | 0.086549 | 0.069147 | 1.1064 | 0 | [6 empty] | 0.13322 | 3.2333 | 4.1396e-06 | 2.0698e-05
11760 | 0.16624 | 0.16521 | 0.16212 | 0.15699 | 0.14983 | 0.14069 | 0.12964 | 0.11678 | 0.10224 | 0.086191 | 0.068859 | 1.1017 | 0 | [6 empty] | 0.13272 | 3.2667 | 4.1223e-06 | 2.0612e-05
11880 | 0.16567 | 0.16464 | 0.16156 | 0.15643 | 0.14928 | 0.14016 | 0.12914 | 0.11632 | 0.10182 | 0.085836 | 0.068574 | 1.0972 | 0 | [6 empty] | 0.13223 | 3.3 | 4.1052e-06 | 2.0526e-05
12000 | 0.16511 | 0.16408 | 0.161 | 0.15587 | 0.14874 | 0.13964 | 0.12864 | 0.11585 | 0.10141 | 0.085483 | 0.068291 | 1.0927 | 0 | [6 empty] | 0.13174 | 3.3333 | 4.0881e-06 | 2.0441e-05
12120 | 0.16454 | 0.16351 | 0.16043 | 0.15532 | 0.1482 | 0.13912 | 0.12815 | 0.1154 | 0.101 | 0.085134 | 0.06801 | 1.0882 | 0 | [6 empty] | 0.13125 | 3.3667 | 4.0713e-06 | 2.0356e-05
12240 | 0.16397 | 0.16294 | 0.15987 | 0.15476 | 0.14766 | 0.1386 | 0.12766 | 0.11494 | 0.1006 | 0.084787 | 0.067731 | 1.0837 | 0 | [6 empty] | 0.13077 | 3.4 | 4.0545e-06 | 2.0273e-05
12360 | 0.1634 | 0.16238 | 0.15931 | 0.15421 | 0.14712 | 0.13808 | 0.12717 | 0.11449 | 0.10019 | 0.084443 | 0.067455 | 1.0793 | 0 | [6 empty] | 0.13028 | 3.4333 | 4.0379e-06 | 2.019e-05
12480 | 0.16284 | 0.16181 | 0.15875 | 0.15366 | 0.14658 | 0.13756 | 0.12668 | 0.11404 | 0.099792 | 0.084101 | 0.067181 | 1.0749 | 0 | [6 empty] | 0.1298 | 3.4667 | 4.0215e-06 | 2.0107e-05
12600 | 0.16227 | 0.16125 | 0.15819 | 0.15311 | 0.14604 | 0.13705 | 0.1262 | 0.1136 | 0.099395 | 0.083762 | 0.066908 | 1.0705 | 0 | [6 empty] | 0.12932 | 3.5 | 4.0051e-06 | 2.0025e-05
12720 | 0.16171 | 0.16069 | 0.15763 | 0.15256 | 0.14551 | 0.13654 | 0.12571 | 0.11315 | 0.099 | 0.083425 | 0.066638 | 1.0662 | 0 | [6 empty] | 0.12884 | 3.5333 | 3.9889e-06 | 1.9944e-05
12840 | 0.16115 | 0.16013 | 0.15708 | 0.15202 | 0.14498 | 0.13603 | 0.12523 | 0.11271 | 0.098608 | 0.083091 | 0.06637 | 1.0619 | 0 | [6 empty] | 0.12836 | 3.5667 | 3.9728e-06 | 1.9864e-05
12960 | 0.16058 | 0.15957 | 0.15652 | 0.15147 | 0.14445 | 0.13552 | 0.12476 | 0.11228 | 0.098219 | 0.082758 | 0.066103 | 1.0577 | 0 | [6 empty] | 0.12789 | 3.6 | 3.9568e-06 | 1.9784e-05
13080 | 0.16002 | 0.15901 | 0.15597 | 0.15093 | 0.14392 | 0.13501 | 0.12428 | 0.11184 | 0.097832 | 0.082429 | 0.065839 | 1.0534 | 0 | [6 empty] | 0.12742 | 3.6333 | 3.9409e-06 | 1.9704e-05
13200 | 0.15946 | 0.15845 | 0.15542 | 0.15039 | 0.1434 | 0.13451 | 0.12381 | 0.11141 | 0.097447 | 0.082101 | 0.065576 | 1.0492 | 0 | [6 empty] | 0.12694 | 3.6667 | 3.9251e-06 | 1.9626e-05
13320 | 0.1589 | 0.15789 | 0.15486 | 0.14985 | 0.14287 | 0.13401 | 0.12334 | 0.11098 | 0.097065 | 0.081776 | 0.065315 | 1.045 | 0 | [6 empty] | 0.12648 | 3.7 | 3.9094e-06 | 1.9547e-05
13440 | 0.15834 | 0.15734 | 0.15431 | 0.14931 | 0.14235 | 0.13351 | 0.12287 | 0.11055 | 0.096685 | 0.081452 | 0.065056 | 1.0409 | 0 | [6 empty] | 0.12601 | 3.7333 | 3.8939e-06 | 1.9469e-05
13560 | 0.15779 | 0.15678 | 0.15377 | 0.14877 | 0.14183 | 0.13302 | 0.12241 | 0.11012 | 0.096308 | 0.081131 | 0.064799 | 1.0368 | 0 | [6 empty] | 0.12554 | 3.7667 | 3.8784e-06 | 1.9392e-05
13680 | 0.15723 | 0.15623 | 0.15322 | 0.14823 | 0.14131 | 0.13252 | 0.12195 | 0.1097 | 0.095932 | 0.080812 | 0.064543 | 1.0327 | 0 | [6 empty] | 0.12508 | 3.8 | 3.8631e-06 | 1.9315e-05
13800 | 0.15668 | 0.15567 | 0.15267 | 0.1477 | 0.1408 | 0.13203 | 0.12149 | 0.10928 | 0.09556 | 0.080495 | 0.064289 | 1.0286 | 0 | [6 empty] | 0.12462 | 3.8333 | 3.8478e-06 | 1.9239e-05
13920 | 0.15612 | 0.15512 | 0.15213 | 0.14717 | 0.14028 | 0.13154 | 0.12103 | 0.10886 | 0.095189 | 0.08018 | 0.064036 | 1.0246 | 0 | [6 empty] | 0.12416 | 3.8667 | 3.8327e-06 | 1.9163e-05
14040 | 0.15557 | 0.15457 | 0.15159 | 0.14664 | 0.13977 | 0.13105 | 0.12057 | 0.10845 | 0.09482 | 0.079867 | 0.063785 | 1.0206 | 0 | [6 empty] | 0.1237 | 3.9 | 3.8176e-06 | 1.9088e-05
14160 | 0.15502 | 0.15402 | 0.15104 | 0.14611 | 0.13926 | 0.13056 | 0.12012 | 0.10803 | 0.094454 | 0.079555 | 0.063536 | 1.0166 | 0 | [6 empty] | 0.12324 | 3.9333 | 3.8027e-06 | 1.9013e-05
14280 | 0.15447 | 0.15348 | 0.1505 | 0.14558 | 0.13875 | 0.13008 | 0.11966 | 0.10762 | 0.094089 | 0.079246 | 0.063288 | 1.0126 | 0 | [6 empty] | 0.12279 | 3.9667 | 3.7878e-06 | 1.8939e-05
14400 | 0.15392 | 0.15293 | 0.14996 | 0.14505 | 0.13824 | 0.1296 | 0.11921 | 0.10721 | 0.093727 | 0.078938 | 0.063041 | 1.0087 | 0 | [6 empty] | 0.12234 | 4 | 3.773e-06 | 1.8865e-05
14520 | 0.15337 | 0.15238 | 0.14943 | 0.14453 | 0.13774 | 0.12912 | 0.11877 | 0.1068 | 0.093366 | 0.078632 | 0.062796 | 1.0047 | 0 | [6 empty] | 0.12188 | 4.0333 | 3.7583e-06 | 1.8792e-05
14640 | 0.15283 | 0.15184 | 0.14889 | 0.14401 | 0.13723 | 0.12864 | 0.11832 | 0.1064 | 0.093008 | 0.078328 | 0.062553 | 1.0008 | 0 | [6 empty] | 0.12144 | 4.0667 | 3.7437e-06 | 1.8719e-05
14760 | 0.15228 | 0.1513 | 0.14836 | 0.14348 | 0.13673 | 0.12816 | 0.11788 | 0.10599 | 0.092651 | 0.078026 | 0.062311 | 0.99697 | 0 | [6 empty] | 0.12099 | 4.1 | 3.7292e-06 | 1.8646e-05
14880 | 0.15174 | 0.15076 | 0.14782 | 0.14297 | 0.13623 | 0.12769 | 0.11744 | 0.10559 | 0.092297 | 0.077725 | 0.06207 | 0.99312 | 0 | [6 empty] | 0.12054 | 4.1333 | 3.7148e-06 | 1.8574e-05
15000 | 0.1512 | 0.15022 | 0.14729 | 0.14245 | 0.13573 | 0.12722 | 0.117 | 0.10519 | 0.091944 | 0.077426 | 0.061831 | 0.98929 | 0 | [6 empty] | 0.1201 | 4.1667 | 3.7004e-06 | 1.8502e-05
15120 | 0.15066 | 0.14968 | 0.14676 | 0.14193 | 0.13524 | 0.12675 | 0.11656 | 0.10479 | 0.091593 | 0.077129 | 0.061593 | 0.98548 | 0 | [6 empty] | 0.11966 | 4.2 | 3.6861e-06 | 1.8431e-05
15240 | 0.15012 | 0.14915 | 0.14624 | 0.14142 | 0.13474 | 0.12628 | 0.11612 | 0.1044 | 0.091244 | 0.076833 | 0.061356 | 0.98169 | 0 | [6 empty] | 0.11922 | 4.2333 | 3.672e-06 | 1.836e-05
15360 | 0.14958 | 0.14861 | 0.14571 | 0.1409 | 0.13425 | 0.12581 | 0.11569 | 0.104 | 0.090897 | 0.076539 | 0.06112 | 0.97793 | 0 | [6 empty] | 0.11878 | 4.2667 | 3.6578e-06 | 1.8289e-05
15480 | 0.14905 | 0.14808 | 0.14518 | 0.14039 | 0.13376 | 0.12535 | 0.11526 | 0.10361 | 0.090552 | 0.076246 | 0.060886 | 0.97418 | 0 | [6 empty] | 0.11834 | 4.3 | 3.6438e-06 | 1.8219e-05
15600 | 0.14851 | 0.14755 | 0.14466 | 0.13988 | 0.13327 | 0.12488 | 0.11483 | 0.10322 | 0.090208 | 0.075955 | 0.060653 | 0.97045 | 0 | [6 empty] | 0.1179 | 4.3333 | 3.6298e-06 | 1.8149e-05
15720 | 0.14798 | 0.14702 | 0.14414 | 0.13938 | 0.13278 | 0.12442 | 0.1144 | 0.10283 | 0.089866 | 0.075666 | 0.060422 | 0.96675 | 0 | [6 empty] | 0.11747 | 4.3667 | 3.616e-06 | 1.808e-05
15840 | 0.14745 | 0.14649 | 0.14362 | 0.13887 | 0.13229 | 0.12396 | 0.11397 | 0.10245 | 0.089525 | 0.075378 | 0.060191 | 0.96306 | 0 | [6 empty] | 0.11704 | 4.4 | 3.6021e-06 | 1.8011e-05
15960 | 0.14692 | 0.14596 | 0.1431 | 0.13837 | 0.13181 | 0.1235 | 0.11355 | 0.10206 | 0.089187 | 0.075091 | 0.059962 | 0.95939 | 0 | [6 empty] | 0.11661 | 4.4333 | 3.5884e-06 | 1.7942e-05
16080 | 0.14639 | 0.14544 | 0.14258 | 0.13786 | 0.13133 | 0.12305 | 0.11313 | 0.10168 | 0.08885 | 0.074806 | 0.059734 | 0.95574 | 0 | [6 empty] | 0.11618 | 4.4667 | 3.5747e-06 | 1.7874e-05
16200 | 0.14586 | 0.14491 | 0.14207 | 0.13736 | 0.13085 | 0.12259 | 0.11271 | 0.1013 | 0.088514 | 0.074522 | 0.059507 | 0.95211 | 0 | [6 empty] | 0.11575 | 4.5 | 3.5611e-06 | 1.7806e-05
16320 | 0.14534 | 0.14439 | 0.14155 | 0.13686 | 0.13037 | 0.12214 | 0.11229 | 0.10092 | 0.088181 | 0.07424 | 0.059281 | 0.9485 | 0 | [6 empty] | 0.11532 | 4.5333 | 3.5476e-06 | 1.7738e-05
16440 | 0.14481 | 0.14387 | 0.14104 | 0.13636 | 0.12989 | 0.12169 | 0.11187 | 0.10054 | 0.087848 | 0.073959 | 0.059056 | 0.9449 | 0 | [6 empty] | 0.1149 | 4.5667 | 3.5341e-06 | 1.7671e-05
16560 | 0.14429 | 0.14335 | 0.14053 | 0.13587 | 0.12941 | 0.12124 | 0.11145 | 0.10016 | 0.087518 | 0.073679 | 0.058833 | 0.94132 | 0 | [6 empty] | 0.11448 | 4.6 | 3.5207e-06 | 1.7604e-05
16680 | 0.14377 | 0.14283 | 0.14002 | 0.13537 | 0.12894 | 0.1208 | 0.11104 | 0.099789 | 0.087189 | 0.073401 | 0.05861 | 0.93776 | 0 | [6 empty] | 0.11406 | 4.6333 | 3.5074e-06 | 1.7537e-05
16800 | 0.14325 | 0.14232 | 0.13951 | 0.13488 | 0.12847 | 0.12035 | 0.11063 | 0.099417 | 0.086861 | 0.073124 | 0.058389 | 0.93422 | 0 | [6 empty] | 0.11364 | 4.6667 | 3.4941e-06 | 1.7471e-05
16920 | 0.14274 | 0.1418 | 0.13901 | 0.13439 | 0.128 | 0.11991 | 0.11022 | 0.099045 | 0.086535 | 0.072849 | 0.058168 | 0.93069 | 0 | [6 empty] | 0.11322 | 4.7 | 3.4809e-06 | 1.7405e-05
17040 | 0.14222 | 0.14129 | 0.1385 | 0.1339 | 0.12753 | 0.11947 | 0.10981 | 0.098676 | 0.08621 | 0.072574 | 0.057949 | 0.92719 | 0 | [6 empty] | 0.1128 | 4.7333 | 3.4678e-06 | 1.7339e-05
17160 | 0.14171 | 0.14078 | 0.138 | 0.13341 | 0.12706 | 0.11903 | 0.1094 | 0.098308 | 0.085887 | 0.072301 | 0.057731 | 0.92369 | 0 | [6 empty] | 0.11239 | 4.7667 | 3.4547e-06 | 1.7274e-05
17280 | 0.14119 | 0.14027 | 0.1375 | 0.13293 | 0.1266 | 0.11859 | 0.109 | 0.097942 | 0.085566 | 0.07203 | 0.057514 | 0.92022 | 0 | [6 empty] | 0.11198 | 4.8 | 3.4417e-06 | 1.7209e-05
17400 | 0.14068 | 0.13976 | 0.137 | 0.13244 | 0.12613 | 0.11815 | 0.10859 | 0.097577 | 0.085245 | 0.071759 | 0.057297 | 0.91676 | 0 | [6 empty] | 0.11156 | 4.8333 | 3.4288e-06 | 1.7144e-05
17520 | 0.14017 | 0.13925 | 0.1365 | 0.13196 | 0.12567 | 0.11772 | 0.10819 | 0.097214 | 0.084927 | 0.07149 | 0.057082 | 0.91331 | 0 | [6 empty] | 0.11116 | 4.8667 | 3.4159e-06 | 1.7079e-05
17640 | 0.13966 | 0.13875 | 0.13601 | 0.13148 | 0.12521 | 0.11728 | 0.10779 | 0.096852 | 0.084609 | 0.071222 | 0.056868 | 0.90989 | 0 | [6 empty] | 0.11075 | 4.9 | 3.403e-06 | 1.7015e-05
17760 | 0.13916 | 0.13824 | 0.13551 | 0.131 | 0.12475 | 0.11685 | 0.10739 | 0.096492 | 0.084293 | 0.070955 | 0.056655 | 0.90647 | 0 | [6 empty] | 0.11034 | 4.9333 | 3.3903e-06 | 1.6951e-05
17880 | 0.13865 | 0.13774 | 0.13502 | 0.13052 | 0.1243 | 0.11642 | 0.10699 | 0.096133 | 0.083979 | 0.07069 | 0.056442 | 0.90308 | 0 | [6 empty] | 0.10993 | 4.9667 | 3.3776e-06 | 1.6888e-05
18000 | 0.13815 | 0.13724 | 0.13453 | 0.13004 | 0.12384 | 0.11599 | 0.1066 | 0.095776 | 0.083666 | 0.070425 | 0.056231 | 0.8997 | 0 | [6 empty] | 0.10953 | 5 | 3.3649e-06 | 1.6825e-05
18120 | 0.13765 | 0.13675 | 0.13404 | 0.12957 | 0.12339 | 0.11557 | 0.1062 | 0.09542 | 0.083354 | 0.070162 | 0.056021 | 0.89633 | 0 | [6 empty] | 0.10913 | 5.0333 | 3.3523e-06 | 1.6762e-05
18240 | 0.13715 | 0.13625 | 0.13355 | 0.1291 | 0.12293 | 0.11514 | 0.10581 | 0.095066 | 0.083043 | 0.0699 | 0.055811 | 0.89298 | 0 | [6 empty] | 0.10873 | 5.0667 | 3.3398e-06 | 1.6699e-05
18360 | 0.13665 | 0.13575 | 0.13307 | 0.12863 | 0.12248 | 0.11472 | 0.10542 | 0.094714 | 0.082734 | 0.069639 | 0.055603 | 0.88964 | 0 | [6 empty] | 0.10833 | 5.1 | 3.3273e-06 | 1.6636e-05
18480 | 0.13616 | 0.13526 | 0.13258 | 0.12816 | 0.12204 | 0.11429 | 0.10503 | 0.094362 | 0.082426 | 0.069379 | 0.055395 | 0.88632 | 0 | [6 empty] | 0.10793 | 5.1333 | 3.3148e-06 | 1.6574e-05
18600 | 0.13566 | 0.13477 | 0.1321 | 0.12769 | 0.12159 | 0.11387 | 0.10464 | 0.094013 | 0.08212 | 0.06912 | 0.055188 | 0.88301 | 0 | [6 empty] | 0.10753 | 5.1667 | 3.3025e-06 | 1.6512e-05
18720 | 0.13517 | 0.13428 | 0.13162 | 0.12722 | 0.12114 | 0.11346 | 0.10426 | 0.093664 | 0.081814 | 0.068863 | 0.054983 | 0.87972 | 0 | [6 empty] | 0.10714 | 5.2 | 3.2901e-06 | 1.6451e-05
18840 | 0.13468 | 0.13379 | 0.13114 | 0.12676 | 0.1207 | 0.11304 | 0.10387 | 0.093317 | 0.08151 | 0.068607 | 0.054778 | 0.87644 | 0 | [6 empty] | 0.10675 | 5.2333 | 3.2779e-06 | 1.6389e-05
18960 | 0.13419 | 0.1333 | 0.13066 | 0.1263 | 0.12026 | 0.11262 | 0.10349 | 0.092972 | 0.081208 | 0.068351 | 0.054574 | 0.87318 | 0 | [6 empty] | 0.10635 | 5.2667 | 3.2657e-06 | 1.6328e-05
19080 | 0.1337 | 0.13282 | 0.13019 | 0.12583 | 0.11982 | 0.11221 | 0.10311 | 0.092628 | 0.080906 | 0.068097 | 0.05437 | 0.86993 | 0 | [6 empty] | 0.10596 | 5.3 | 3.2535e-06 | 1.6267e-05
19200 | 0.13321 | 0.13234 | 0.12971 | 0.12537 | 0.11938 | 0.1118 | 0.10273 | 0.092285 | 0.080606 | 0.067844 | 0.054168 | 0.86669 | 0 | [6 empty] | 0.10557 | 5.3333 | 3.2414e-06 | 1.6207e-05
19320 | 0.13273 | 0.13185 | 0.12924 | 0.12492 | 0.11894 | 0.11139 | 0.10235 | 0.091943 | 0.080307 | 0.067592 | 0.053967 | 0.86347 | 0 | [6 empty] | 0.10519 | 5.3667 | 3.2293e-06 | 1.6147e-05
19440 | 0.13225 | 0.13137 | 0.12877 | 0.12446 | 0.1185 | 0.11098 | 0.10197 | 0.091604 | 0.080009 | 0.067341 | 0.053766 | 0.86026 | 0 | [6 empty] | 0.1048 | 5.4 | 3.2173e-06 | 1.6087e-05
19560 | 0.13176 | 0.1309 | 0.1283 | 0.12401 | 0.11807 | 0.11057 | 0.1016 | 0.091265 | 0.079713 | 0.067091 | 0.053566 | 0.85706 | 0 | [6 empty] | 0.10442 | 5.4333 | 3.2054e-06 | 1.6027e-05
19680 | 0.13128 | 0.13042 | 0.12783 | 0.12355 | 0.11764 | 0.11016 | 0.10122 | 0.090928 | 0.079417 | 0.066842 | 0.053367 | 0.85388 | 0 | [6 empty] | 0.10403 | 5.4667 | 3.1934e-06 | 1.5967e-05
19800 | 0.13081 | 0.12994 | 0.12736 | 0.1231 | 0.11721 | 0.10976 | 0.10085 | 0.090592 | 0.079123 | 0.066594 | 0.053169 | 0.85071 | 0 | [6 empty] | 0.10365 | 5.5 | 3.1816e-06 | 1.5908e-05
19920 | 0.13033 | 0.12947 | 0.1269 | 0.12265 | 0.11678 | 0.10935 | 0.10048 | 0.090257 | 0.07883 | 0.066347 | 0.052972 | 0.84755 | 0 | [6 empty] | 0.10327 | 5.5333 | 3.1698e-06 | 1.5849e-05
20040 | 0.12985 | 0.129 | 0.12644 | 0.1222 | 0.11635 | 0.10895 | 0.10011 | 0.089924 | 0.078539 | 0.066101 | 0.052776 | 0.84441 | 0 | [6 empty] | 0.10289 | 5.5667 | 3.158e-06 | 1.579e-05
20160 | 0.12938 | 0.12853 | 0.12597 | 0.12176 | 0.11592 | 0.10855 | 0.099738 | 0.089592 | 0.078248 | 0.065856 | 0.05258 | 0.84128 | 0 | [6 empty] | 0.10251 | 5.6 | 3.1463e-06 | 1.5732e-05
20280 | 0.12891 | 0.12806 | 0.12551 | 0.12131 | 0.1155 | 0.10815 | 0.09937 | 0.089261 | 0.077959 | 0.065612 | 0.052385 | 0.83816 | 0 | [6 empty] | 0.10214 | 5.6333 | 3.1346e-06 | 1.5673e-05
20400 | 0.12844 | 0.12759 | 0.12506 | 0.12087 | 0.11508 | 0.10776 | 0.099005 | 0.088932 | 0.077671 | 0.065369 | 0.052191 | 0.83506 | 0 | [6 empty] | 0.10176 | 5.6667 | 3.123e-06 | 1.5615e-05
20520 | 0.12797 | 0.12713 | 0.1246 | 0.12042 | 0.11465 | 0.10736 | 0.09864 | 0.088604 | 0.077383 | 0.065127 | 0.051998 | 0.83197 | 0 | [6 empty] | 0.10139 | 5.7 | 3.1115e-06 | 1.5557e-05
20640 | 0.1275 | 0.12666 | 0.12414 | 0.11998 | 0.11423 | 0.10697 | 0.098277 | 0.088277 | 0.077098 | 0.064886 | 0.051805 | 0.82889 | 0 | [6 empty] | 0.10102 | 5.7333 | 3.0999e-06 | 1.55e-05
20760 | 0.12704 | 0.1262 | 0.12369 | 0.11955 | 0.11382 | 0.10657 | 0.097916 | 0.087952 | 0.076813 | 0.064646 | 0.051614 | 0.82582 | 0 | [6 empty] | 0.10065 | 5.7667 | 3.0885e-06 | 1.5442e-05
20880 | 0.12658 | 0.12574 | 0.12324 | 0.11911 | 0.1134 | 0.10618 | 0.097555 | 0.087627 | 0.076529 | 0.064407 | 0.051423 | 0.82276 | 0 | [6 empty] | 0.10028 | 5.8 | 3.077e-06 | 1.5385e-05
21000 | 0.12611 | 0.12528 | 0.12279 | 0.11867 | 0.11298 | 0.10579 | 0.097196 | 0.087304 | 0.076247 | 0.064169 | 0.051233 | 0.81972 | 0 | [6 empty] | 0.099911 | 5.8333 | 3.0657e-06 | 1.5328e-05
21120 | 0.12565 | 0.12482 | 0.12234 | 0.11824 | 0.11257 | 0.1054 | 0.096839 | 0.086983 | 0.075965 | 0.063932 | 0.051043 | 0.81669 | 0 | [6 empty] | 0.099544 | 5.8667 | 3.0543e-06 | 1.5272e-05
21240 | 0.1252 | 0.12437 | 0.12189 | 0.11781 | 0.11216 | 0.10502 | 0.096483 | 0.086662 | 0.075685 | 0.063696 | 0.050855 | 0.81367 | 0 | [6 empty] | 0.099179 | 5.9 | 3.043e-06 | 1.5215e-05
21360 | 0.12474 | 0.12391 | 0.12145 | 0.11737 | 0.11175 | 0.10463 | 0.096128 | 0.086343 | 0.075406 | 0.063461 | 0.050667 | 0.81067 | 0 | [6 empty] | 0.098815 | 5.9333 | 3.0318e-06 | 1.5159e-05
21480 | 0.12428 | 0.12346 | 0.121 | 0.11695 | 0.11134 | 0.10425 | 0.095775 | 0.086025 | 0.075127 | 0.063226 | 0.05048 | 0.80767 | 0 | [6 empty] | 0.098453 | 5.9667 | 3.0206e-06 | 1.5103e-05
21600 | 0.12383 | 0.12301 | 0.12056 | 0.11652 | 0.11093 | 0.10387 | 0.095422 | 0.085708 | 0.07485 | 0.062993 | 0.050293 | 0.80469 | 0 | [6 empty] | 0.098092 | 6 | 3.0094e-06 | 1.5047e-05
21720 | 0.12338 | 0.12256 | 0.12012 | 0.11609 | 0.11052 | 0.10348 | 0.095072 | 0.085393 | 0.074574 | 0.06276 | 0.050107 | 0.80172 | 0 | [6 empty] | 0.097732 | 6.0333 | 2.9983e-06 | 1.4992e-05
21840 | 0.12293 | 0.12211 | 0.11968 | 0.11567 | 0.11012 | 0.1031 | 0.094722 | 0.085078 | 0.0743 | 0.062529 | 0.049923 | 0.79876 | 0 | [6 empty] | 0.097373 | 6.0667 | 2.9872e-06 | 1.4936e-05
21960 | 0.12248 | 0.12167 | 0.11924 | 0.11524 | 0.10971 | 0.10273 | 0.094374 | 0.084765 | 0.074026 | 0.062298 | 0.049738 | 0.79581 | 0 | [6 empty] | 0.097016 | 6.1 | 2.9762e-06 | 1.4881e-05
22080 | 0.12203 | 0.12122 | 0.11881 | 0.11482 | 0.10931 | 0.10235 | 0.094027 | 0.084453 | 0.073753 | 0.062069 | 0.049555 | 0.79288 | 0 | [6 empty] | 0.09666 | 6.1333 | 2.9652e-06 | 1.4826e-05
22200 | 0.12158 | 0.12078 | 0.11837 | 0.1144 | 0.10891 | 0.10197 | 0.093682 | 0.084142 | 0.073481 | 0.06184 | 0.049372 | 0.78995 | 0 | [6 empty] | 0.096306 | 6.1667 | 2.9543e-06 | 1.4771e-05
22320 | 0.12114 | 0.12034 | 0.11794 | 0.11398 | 0.10851 | 0.1016 | 0.093337 | 0.083833 | 0.073211 | 0.061612 | 0.04919 | 0.78704 | 0 | [6 empty] | 0.095953 | 6.2 | 2.9434e-06 | 1.4717e-05
22440 | 0.1207 | 0.1199 | 0.11751 | 0.11356 | 0.10811 | 0.10123 | 0.092995 | 0.083524 | 0.072941 | 0.061385 | 0.049009 | 0.78414 | 0 | [6 empty] | 0.095601 | 6.2333 | 2.9325e-06 | 1.4663e-05
22560 | 0.12025 | 0.11946 | 0.11708 | 0.11315 | 0.10772 | 0.10086 | 0.092653 | 0.083217 | 0.072672 | 0.061158 | 0.048828 | 0.78125 | 0 | [6 empty] | 0.09525 | 6.2667 | 2.9217e-06 | 1.4609e-05
22680 | 0.11982 | 0.11902 | 0.11665 | 0.11273 | 0.10732 | 0.10049 | 0.092313 | 0.082911 | 0.072405 | 0.060933 | 0.048648 | 0.77837 | 0 | [6 empty] | 0.094901 | 6.3 | 2.911e-06 | 1.4555e-05
22800 | 0.11938 | 0.11859 | 0.11622 | 0.11232 | 0.10693 | 0.10012 | 0.091973 | 0.082606 | 0.072138 | 0.060709 | 0.048469 | 0.7755 | 0 | [6 empty] | 0.094553 | 6.3333 | 2.9002e-06 | 1.4501e-05
22920 | 0.11894 | 0.11815 | 0.1158 | 0.11191 | 0.10654 | 0.099749 | 0.091636 | 0.082302 | 0.071873 | 0.060485 | 0.04829 | 0.77264 | 0 | [6 empty] | 0.094206 | 6.3667 | 2.8896e-06 | 1.4448e-05
23040 | 0.11851 | 0.11772 | 0.11538 | 0.1115 | 0.10615 | 0.099383 | 0.091299 | 0.082 | 0.071608 | 0.060262 | 0.048112 | 0.7698 | 0 | [6 empty] | 0.093861 | 6.4 | 2.8789e-06 | 1.4395e-05
23160 | 0.11807 | 0.11729 | 0.11495 | 0.11109 | 0.10576 | 0.099019 | 0.090964 | 0.081698 | 0.071345 | 0.06004 | 0.047935 | 0.76696 | 0 | [6 empty] | 0.093516 | 6.4333 | 2.8683e-06 | 1.4342e-05
23280 | 0.11764 | 0.11686 | 0.11453 | 0.11069 | 0.10537 | 0.098656 | 0.09063 | 0.081398 | 0.071082 | 0.059819 | 0.047759 | 0.76414 | 0 | [6 empty] | 0.093173 | 6.4667 | 2.8577e-06 | 1.4289e-05
23400 | 0.11721 | 0.11643 | 0.11411 | 0.11028 | 0.10498 | 0.098294 | 0.090297 | 0.081099 | 0.070821 | 0.059599 | 0.047583 | 0.76133 | 0 | [6 empty] | 0.092832 | 6.5 | 2.8472e-06 | 1.4236e-05
23520 | 0.11678 | 0.11601 | 0.1137 | 0.10988 | 0.1046 | 0.097933 | 0.089965 | 0.080801 | 0.070561 | 0.05938 | 0.047408 | 0.75852 | 0 | [6 empty] | 0.092491 | 6.5333 | 2.8367e-06 | 1.4184e-05
23640 | 0.11635 | 0.11558 | 0.11328 | 0.10947 | 0.10422 | 0.097574 | 0.089635 | 0.080504 | 0.070301 | 0.059161 | 0.047233 | 0.75573 | 0 | [6 empty] | 0.092152 | 6.5667 | 2.8263e-06 | 1.4131e-05
23760 | 0.11593 | 0.11516 | 0.11287 | 0.10907 | 0.10383 | 0.097216 | 0.089306 | 0.080208 | 0.070043 | 0.058944 | 0.04706 | 0.75295 | 0 | [6 empty] | 0.091814 | 6.6 | 2.8159e-06 | 1.4079e-05
23880 | 0.1155 | 0.11474 | 0.11245 | 0.10867 | 0.10345 | 0.096859 | 0.088978 | 0.079913 | 0.069785 | 0.058727 | 0.046886 | 0.75018 | 0 | [6 empty] | 0.091478 | 6.6333 | 2.8055e-06 | 1.4028e-05
24000 | 0.11508 | 0.11432 | 0.11204 | 0.10828 | 0.10307 | 0.096504 | 0.088652 | 0.07962 | 0.069528 | 0.058511 | 0.046714 | 0.74742 | 0 | [6 empty] | 0.091142 | 6.6667 | 2.7952e-06 | 1.3976e-05
24120 | 0.11466 | 0.1139 | 0.11163 | 0.10788 | 0.1027 | 0.09615 | 0.088326 | 0.079327 | 0.069273 | 0.058296 | 0.046542 | 0.74467 | 0 | [6 empty] | 0.090808 | 6.7 | 2.7849e-06 | 1.3925e-05
24240 | 0.11424 | 0.11348 | 0.11122 | 0.10748 | 0.10232 | 0.095798 | 0.088002 | 0.079036 | 0.069018 | 0.058081 | 0.046371 | 0.74193 | 0 | [6 empty] | 0.090475 | 6.7333 | 2.7747e-06 | 1.3873e-05
24360 | 0.11382 | 0.11307 | 0.11081 | 0.10709 | 0.10195 | 0.095446 | 0.087679 | 0.078746 | 0.068765 | 0.057868 | 0.0462 | 0.73921 | 0 | [6 empty] | 0.090143 | 6.7667 | 2.7645e-06 | 1.3822e-05
24480 | 0.11341 | 0.11265 | 0.11041 | 0.1067 | 0.10157 | 0.095096 | 0.087357 | 0.078456 | 0.068512 | 0.057655 | 0.04603 | 0.73649 | 0 | [6 empty] | 0.089813 | 6.8 | 2.7543e-06 | 1.3772e-05
24600 | 0.11299 | 0.11224 | 0.11 | 0.10631 | 0.1012 | 0.094747 | 0.087037 | 0.078168 | 0.06826 | 0.057443 | 0.045861 | 0.73378 | 0 | [6 empty] | 0.089484 | 6.8333 | 2.7442e-06 | 1.3721e-05
24720 | 0.11258 | 0.11183 | 0.1096 | 0.10592 | 0.10083 | 0.0944 | 0.086717 | 0.077881 | 0.068009 | 0.057232 | 0.045693 | 0.73108 | 0 | [6 empty] | 0.089155 | 6.8667 | 2.7341e-06 | 1.367e-05
24840 | 0.11217 | 0.11142 | 0.1092 | 0.10553 | 0.10046 | 0.094054 | 0.086399 | 0.077595 | 0.067759 | 0.057022 | 0.045525 | 0.72839 | 0 | [6 empty] | 0.088829 | 6.9 | 2.724e-06 | 1.362e-05
24960 | 0.11176 | 0.11101 | 0.1088 | 0.10514 | 0.10009 | 0.093709 | 0.086082 | 0.07731 | 0.067511 | 0.056812 | 0.045357 | 0.72572 | 0 | [6 empty] | 0.088503 | 6.9333 | 2.714e-06 | 1.357e-05
25080 | 0.11135 | 0.11061 | 0.1084 | 0.10476 | 0.099724 | 0.093365 | 0.085766 | 0.077027 | 0.067263 | 0.056603 | 0.045191 | 0.72305 | 0 | [6 empty] | 0.088178 | 6.9667 | 2.7041e-06 | 1.352e-05
25200 | 0.11094 | 0.1102 | 0.10801 | 0.10437 | 0.099358 | 0.093023 | 0.085451 | 0.076744 | 0.067015 | 0.056395 | 0.045025 | 0.72039 | 0 | [6 empty] | 0.087855 | 7 | 2.6941e-06 | 1.3471e-05
25320 | 0.11053 | 0.1098 | 0.10761 | 0.10399 | 0.098994 | 0.092682 | 0.085138 | 0.076462 | 0.066769 | 0.056188 | 0.044859 | 0.71775 | 0 | [6 empty] | 0.087533 | 7.0333 | 2.6842e-06 | 1.3421e-05
25440 | 0.11013 | 0.1094 | 0.10722 | 0.10361 | 0.098631 | 0.092342 | 0.084825 | 0.076181 | 0.066524 | 0.055982 | 0.044694 | 0.71511 | 0 | [6 empty] | 0.087212 | 7.0667 | 2.6744e-06 | 1.3372e-05
25560 | 0.10972 | 0.109 | 0.10682 | 0.10323 | 0.09827 | 0.092003 | 0.084514 | 0.075902 | 0.06628 | 0.055776 | 0.04453 | 0.71248 | 0 | [6 empty] | 0.086892 | 7.1 | 2.6645e-06 | 1.3323e-05
25680 | 0.10932 | 0.1086 | 0.10643 | 0.10285 | 0.09791 | 0.091666 | 0.084204 | 0.075623 | 0.066036 | 0.055571 | 0.044367 | 0.70986 | 0 | [6 empty] | 0.086574 | 7.1333 | 2.6547e-06 | 1.3274e-05
25800 | 0.10892 | 0.1082 | 0.10604 | 0.10248 | 0.097551 | 0.09133 | 0.083895 | 0.075346 | 0.065794 | 0.055367 | 0.044204 | 0.70726 | 0 | [6 empty] | 0.086256 | 7.1667 | 2.645e-06 | 1.3225e-05
25920 | 0.10852 | 0.1078 | 0.10565 | 0.1021 | 0.097193 | 0.090995 | 0.083587 | 0.075069 | 0.065552 | 0.055164 | 0.044041 | 0.70466 | 0 | [6 empty] | 0.08594 | 7.2 | 2.6353e-06 | 1.3176e-05
26040 | 0.10813 | 0.10741 | 0.10527 | 0.10173 | 0.096837 | 0.090661 | 0.083281 | 0.074793 | 0.065312 | 0.054961 | 0.043879 | 0.70207 | 0 | [6 empty] | 0.085625 | 7.2333 | 2.6256e-06 | 1.3128e-05
26160 | 0.10773 | 0.10702 | 0.10488 | 0.10135 | 0.096482 | 0.090329 | 0.082975 | 0.074519 | 0.065072 | 0.054759 | 0.043718 | 0.69949 | 0 | [6 empty] | 0.085311 | 7.2667 | 2.6159e-06 | 1.308e-05
26280 | 0.10734 | 0.10662 | 0.1045 | 0.10098 | 0.096128 | 0.089997 | 0.082671 | 0.074246 | 0.064833 | 0.054558 | 0.043558 | 0.69692 | 0 | [6 empty] | 0.084998 | 7.3 | 2.6063e-06 | 1.3032e-05
26400 | 0.10694 | 0.10623 | 0.10411 | 0.10061 | 0.095776 | 0.089667 | 0.082368 | 0.073973 | 0.064595 | 0.054358 | 0.043398 | 0.69437 | 0 | [6 empty] | 0.084687 | 7.3333 | 2.5968e-06 | 1.2984e-05
26520 | 0.10655 | 0.10584 | 0.10373 | 0.10024 | 0.095425 | 0.089339 | 0.082065 | 0.073702 | 0.064358 | 0.054158 | 0.043238 | 0.69182 | 0 | [6 empty] | 0.084376 | 7.3667 | 2.5872e-06 | 1.2936e-05
26640 | 0.10616 | 0.10546 | 0.10335 | 0.099877 | 0.095075 | 0.089011 | 0.081764 | 0.073431 | 0.064122 | 0.05396 | 0.04308 | 0.68928 | 0 | [6 empty] | 0.084067 | 7.4 | 2.5777e-06 | 1.2889e-05
26760 | 0.10577 | 0.10507 | 0.10297 | 0.099511 | 0.094727 | 0.088685 | 0.081465 | 0.073162 | 0.063886 | 0.053762 | 0.042922 | 0.68674 | 0 | [6 empty] | 0.083759 | 7.4333 | 2.5683e-06 | 1.2841e-05
26880 | 0.10538 | 0.10469 | 0.1026 | 0.099146 | 0.09438 | 0.08836 | 0.081166 | 0.072893 | 0.063652 | 0.053564 | 0.042764 | 0.68422 | 0 | [6 empty] | 0.083452 | 7.4667 | 2.5588e-06 | 1.2794e-05
27000 | 0.105 | 0.1043 | 0.10222 | 0.098783 | 0.094034 | 0.088036 | 0.080868 | 0.072626 | 0.063418 | 0.053368 | 0.042607 | 0.68171 | 0 | [6 empty] | 0.083146 | 7.5 | 2.5494e-06 | 1.2747e-05
27120 | 0.10461 | 0.10392 | 0.10185 | 0.098421 | 0.093689 | 0.087713 | 0.080572 | 0.072359 | 0.063186 | 0.053172 | 0.042451 | 0.67921 | 0 | [6 empty] | 0.082841 | 7.5333 | 2.5401e-06 | 1.27e-05
27240 | 0.10423 | 0.10354 | 0.10147 | 0.09806 | 0.093346 | 0.087391 | 0.080276 | 0.072094 | 0.062954 | 0.052976 | 0.042295 | 0.67672 | 0 | [6 empty] | 0.082537 | 7.5667 | 2.5308e-06 | 1.2654e-05
27360 | 0.10385 | 0.10316 | 0.1011 | 0.097701 | 0.093004 | 0.087071 | 0.079982 | 0.07183 | 0.062723 | 0.052782 | 0.04214 | 0.67423 | 0 | [6 empty] | 0.082235 | 7.6 | 2.5215e-06 | 1.2607e-05
27480 | 0.10347 | 0.10278 | 0.10073 | 0.097343 | 0.092663 | 0.086752 | 0.079688 | 0.071566 | 0.062493 | 0.052588 | 0.041985 | 0.67176 | 0 | [6 empty] | 0.081933 | 7.6333 | 2.5122e-06 | 1.2561e-05
27600 | 0.10309 | 0.10241 | 0.10036 | 0.096986 | 0.092323 | 0.086434 | 0.079396 | 0.071303 | 0.062263 | 0.052395 | 0.041831 | 0.66929 | 0 | [6 empty] | 0.081633 | 7.6667 | 2.503e-06 | 1.2515e-05
27720 | 0.10271 | 0.10203 | 0.099994 | 0.096631 | 0.091985 | 0.086117 | 0.079105 | 0.071042 | 0.062035 | 0.052203 | 0.041677 | 0.66684 | 0 | [6 empty] | 0.081334 | 7.7 | 2.4938e-06 | 1.2469e-05
27840 | 0.10234 | 0.10166 | 0.099628 | 0.096277 | 0.091647 | 0.085801 | 0.078815 | 0.070781 | 0.061807 | 0.052012 | 0.041524 | 0.66439 | 0 | [6 empty] | 0.081035 | 7.7333 | 2.4847e-06 | 1.2423e-05
27960 | 0.10196 | 0.10128 | 0.099263 | 0.095924 | 0.091312 | 0.085486 | 0.078526 | 0.070522 | 0.06158 | 0.051821 | 0.041372 | 0.66195 | 0 | [6 empty] | 0.080738 | 7.7667 | 2.4755e-06 | 1.2378e-05
28080 | 0.10159 | 0.10091 | 0.098899 | 0.095573 | 0.090977 | 0.085173 | 0.078238 | 0.070263 | 0.061355 | 0.051631 | 0.04122 | 0.65952 | 0 | [6 empty] | 0.080442 | 7.8 | 2.4665e-06 | 1.2332e-05
28200 | 0.10122 | 0.10054 | 0.098537 | 0.095222 | 0.090643 | 0.084861 | 0.077951 | 0.070005 | 0.061129 | 0.051441 | 0.041069 | 0.6571 | 0 | [6 empty] | 0.080148 | 7.8333 | 2.4574e-06 | 1.2287e-05
28320 | 0.10084 | 0.10017 | 0.098176 | 0.094873 | 0.090311 | 0.08455 | 0.077665 | 0.069749 | 0.060905 | 0.051252 | 0.040918 | 0.65469 | 0 | [6 empty] | 0.079854 | 7.8667 | 2.4484e-06 | 1.2242e-05
28440 | 0.10047 | 0.099808 | 0.097816 | 0.094526 | 0.08998 | 0.08424 | 0.07738 | 0.069493 | 0.060682 | 0.051064 | 0.040768 | 0.65229 | 0 | [6 empty] | 0.079561 | 7.9 | 2.4394e-06 | 1.2197e-05
28560 | 0.10011 | 0.099442 | 0.097458 | 0.094179 | 0.08965 | 0.083931 | 0.077096 | 0.069238 | 0.060459 | 0.050877 | 0.040619 | 0.6499 | 0 | [6 empty] | 0.079269 | 7.9333 | 2.4305e-06 | 1.2152e-05
28680 | 0.09974 | 0.099078 | 0.097101 | 0.093834 | 0.089322 | 0.083623 | 0.076814 | 0.068984 | 0.060237 | 0.05069 | 0.040469 | 0.64751 | 0 | [6 empty] | 0.078979 | 7.9667 | 2.4215e-06 | 1.2108e-05
28800 | 0.099374 | 0.098715 | 0.096745 | 0.09349 | 0.088994 | 0.083317 | 0.076532 | 0.068731 | 0.060016 | 0.050504 | 0.040321 | 0.64514 | 0 | [6 empty] | 0.078689 | 8 | 2.4127e-06 | 1.2063e-05
28920 | 0.09901 | 0.098353 | 0.09639 | 0.093148 | 0.088668 | 0.083011 | 0.076252 | 0.068479 | 0.059796 | 0.050319 | 0.040173 | 0.64277 | 0 | [6 empty] | 0.078401 | 8.0333 | 2.4038e-06 | 1.2019e-05
29040 | 0.098648 | 0.097993 | 0.096037 | 0.092806 | 0.088343 | 0.082707 | 0.075972 | 0.068228 | 0.059577 | 0.050135 | 0.040026 | 0.64041 | 0 | [6 empty] | 0.078113 | 8.0667 | 2.395e-06 | 1.1975e-05
29160 | 0.098286 | 0.097634 | 0.095685 | 0.092466 | 0.088019 | 0.082404 | 0.075693 | 0.067978 | 0.059358 | 0.049951 | 0.039879 | 0.63806 | 0 | [6 empty] | 0.077827 | 8.1 | 2.3862e-06 | 1.1931e-05
29280 | 0.097926 | 0.097276 | 0.095335 | 0.092127 | 0.087697 | 0.082102 | 0.075416 | 0.067728 | 0.059141 | 0.049767 | 0.039733 | 0.63572 | 0 | [6 empty] | 0.077542 | 8.1333 | 2.3774e-06 | 1.1887e-05
29400 | 0.097567 | 0.09692 | 0.094985 | 0.09179 | 0.087375 | 0.081801 | 0.075139 | 0.06748 | 0.058924 | 0.049585 | 0.039587 | 0.63339 | 0 | [6 empty] | 0.077258 | 8.1667 | 2.3687e-06 | 1.1844e-05
29520 | 0.09721 | 0.096564 | 0.094637 | 0.091453 | 0.087055 | 0.081501 | 0.074864 | 0.067232 | 0.058708 | 0.049403 | 0.039442 | 0.63107 | 0 | [6 empty] | 0.076974 | 8.2 | 2.36e-06 | 1.18e-05
29640 | 0.096854 | 0.096211 | 0.09429 | 0.091118 | 0.086736 | 0.081202 | 0.074589 | 0.066986 | 0.058492 | 0.049222 | 0.039297 | 0.62875 | 0 | [6 empty] | 0.076692 | 8.2333 | 2.3514e-06 | 1.1757e-05
29760 | 0.096499 | 0.095858 | 0.093945 | 0.090784 | 0.086418 | 0.080904 | 0.074316 | 0.06674 | 0.058278 | 0.049041 | 0.039153 | 0.62645 | 0 | [6 empty] | 0.076411 | 8.2667 | 2.3428e-06 | 1.1714e-05
29880 | 0.096145 | 0.095507 | 0.0936 | 0.090451 | 0.086101 | 0.080608 | 0.074043 | 0.066495 | 0.058064 | 0.048861 | 0.039009 | 0.62415 | 0 | [6 empty] | 0.076131 | 8.3 | 2.3342e-06 | 1.1671e-05
30000 | 0.095793 | 0.095157 | 0.093257 | 0.09012 | 0.085786 | 0.080312 | 0.073772 | 0.066252 | 0.057851 | 0.048682 | 0.038866 | 0.62186 | 0 | [6 empty] | 0.075852 | 8.3333 | 2.3256e-06 | 1.1628e-05
30120 | 0.095442 | 0.094808 | 0.092916 | 0.08979 | 0.085471 | 0.080018 | 0.073501 | 0.066009 | 0.057639 | 0.048504 | 0.038724 | 0.61958 | 0 | [6 empty] | 0.075574 | 8.3667 | 2.3171e-06 | 1.1585e-05
30240 | 0.095092 | 0.094461 | 0.092575 | 0.089461 | 0.085158 | 0.079724 | 0.073232 | 0.065767 | 0.057428 | 0.048326 | 0.038582 | 0.61731 | 0 | [6 empty] | 0.075297 | 8.4 | 2.3086e-06 | 1.1543e-05
30360 | 0.094743 | 0.094115 | 0.092236 | 0.089133 | 0.084846 | 0.079432 | 0.072963 | 0.065526 | 0.057217 | 0.048148 | 0.03844 | 0.61504 | 0 | [6 empty] | 0.075021 | 8.4333 | 2.3001e-06 | 1.1501e-05
30480 | 0.094396 | 0.09377 | 0.091898 | 0.088806 | 0.084535 | 0.079141 | 0.072696 | 0.065285 | 0.057007 | 0.047972 | 0.038299 | 0.61279 | 0 | [6 empty] | 0.074746 | 8.4667 | 2.2917e-06 | 1.1458e-05
30600 | 0.09405 | 0.093426 | 0.091561 | 0.088481 | 0.084225 | 0.078851 | 0.072429 | 0.065046 | 0.056798 | 0.047796 | 0.038159 | 0.61054 | 0 | [6 empty] | 0.074472 | 8.5 | 2.2833e-06 | 1.1416e-05
30720 | 0.093706 | 0.093084 | 0.091226 | 0.088156 | 0.083916 | 0.078562 | 0.072164 | 0.064807 | 0.05659 | 0.047621 | 0.038019 | 0.6083 | 0 | [6 empty] | 0.074199 | 8.5333 | 2.2749e-06 | 1.1374e-05
30840 | 0.093362 | 0.092743 | 0.090891 | 0.087833 | 0.083609 | 0.078274 | 0.071899 | 0.06457 | 0.056382 | 0.047446 | 0.037879 | 0.60607 | 0 | [6 empty] | 0.073927 | 8.5667 | 2.2666e-06 | 1.1333e-05
30960 | 0.09302 | 0.092403 | 0.090558 | 0.087511 | 0.083302 | 0.077987 | 0.071636 | 0.064333 | 0.056176 | 0.047272 | 0.03774 | 0.60385 | 0 | [6 empty] | 0.073656 | 8.6 | 2.2582e-06 | 1.1291e-05
31080 | 0.092679 | 0.092064 | 0.090226 | 0.08719 | 0.082997 | 0.077701 | 0.071373 | 0.064097 | 0.05597 | 0.047099 | 0.037602 | 0.60163 | 0 | [6 empty] | 0.073386 | 8.6333 | 2.25e-06 | 1.125e-05
31200 | 0.09234 | 0.091727 | 0.089896 | 0.086871 | 0.082693 | 0.077416 | 0.071111 | 0.063862 | 0.055765 | 0.046926 | 0.037464 | 0.59943 | 0 | [6 empty] | 0.073117 | 8.6667 | 2.2417e-06 | 1.1209e-05
31320 | 0.092001 | 0.09139 | 0.089566 | 0.086553 | 0.08239 | 0.077132 | 0.070851 | 0.063628 | 0.05556 | 0.046754 | 0.037327 | 0.59723 | 0 | [6 empty] | 0.072849 | 8.7 | 2.2335e-06 | 1.1167e-05
31440 | 0.091664 | 0.091056 | 0.089238 | 0.086235 | 0.082088 | 0.07685 | 0.070591 | 0.063395 | 0.055356 | 0.046583 | 0.03719 | 0.59504 | 0 | [6 empty] | 0.072582 | 8.7333 | 2.2253e-06 | 1.1126e-05
31560 | 0.091328 | 0.090722 | 0.088911 | 0.085919 | 0.081787 | 0.076568 | 0.070332 | 0.063162 | 0.055153 | 0.046412 | 0.037053 | 0.59286 | 0 | [6 empty] | 0.072316 | 8.7667 | 2.2171e-06 | 1.1086e-05
31680 | 0.090993 | 0.090389 | 0.088585 | 0.085604 | 0.081487 | 0.076287 | 0.070074 | 0.062931 | 0.054951 | 0.046242 | 0.036918 | 0.59068 | 0 | [6 empty] | 0.072051 | 8.8 | 2.209e-06 | 1.1045e-05
31800 | 0.09066 | 0.090058 | 0.08826 | 0.085291 | 0.081188 | 0.076008 | 0.069817 | 0.0627 | 0.05475 | 0.046072 | 0.036782 | 0.58852 | 0 | [6 empty] | 0.071786 | 8.8333 | 2.2009e-06 | 1.1005e-05
31920 | 0.090328 | 0.089728 | 0.087937 | 0.084978 | 0.080891 | 0.075729 | 0.069562 | 0.06247 | 0.054549 | 0.045903 | 0.036647 | 0.58636 | 0 | [6 empty] | 0.071523 | 8.8667 | 2.1928e-06 | 1.0964e-05
32040 | 0.089997 | 0.089399 | 0.087615 | 0.084667 | 0.080594 | 0.075451 | 0.069306 | 0.062241 | 0.054349 | 0.045735 | 0.036513 | 0.58421 | 0 | [6 empty] | 0.071261 | 8.9 | 2.1848e-06 | 1.0924e-05
32160 | 0.089667 | 0.089072 | 0.087293 | 0.084356 | 0.080299 | 0.075175 | 0.069052 | 0.062013 | 0.05415 | 0.045567 | 0.036379 | 0.58207 | 0 | [6 empty] | 0.071 | 8.9333 | 2.1768e-06 | 1.0884e-05
32280 | 0.089338 | 0.088745 | 0.086974 | 0.084047 | 0.080004 | 0.074899 | 0.068799 | 0.061786 | 0.053951 | 0.0454 | 0.036246 | 0.57993 | 0 | [6 empty] | 0.07074 | 8.9667 | 2.1688e-06 | 1.0844e-05
32400 | 0.089011 | 0.08842 | 0.086655 | 0.083739 | 0.079711 | 0.074625 | 0.068547 | 0.061559 | 0.053753 | 0.045234 | 0.036113 | 0.57781 | 0 | [6 empty] | 0.07048 | 9 | 2.1609e-06 | 1.0804e-05
32520 | 0.088685 | 0.088096 | 0.086337 | 0.083432 | 0.079419 | 0.074351 | 0.068296 | 0.061333 | 0.053556 | 0.045068 | 0.03598 | 0.57569 | 0 | [6 empty] | 0.070222 | 9.0333 | 2.1529e-06 | 1.0765e-05
32640 | 0.08836 | 0.087773 | 0.086021 | 0.083126 | 0.079128 | 0.074079 | 0.068045 | 0.061108 | 0.05336 | 0.044902 | 0.035848 | 0.57358 | 0 | [6 empty] | 0.069965 | 9.0667 | 2.145e-06 | 1.0725e-05
32760 | 0.088036 | 0.087451 | 0.085705 | 0.082822 | 0.078838 | 0.073807 | 0.067796 | 0.060884 | 0.053164 | 0.044738 | 0.035717 | 0.57147 | 0 | [6 empty] | 0.069708 | 9.1 | 2.1372e-06 | 1.0686e-05
32880 | 0.087713 | 0.087131 | 0.085391 | 0.082518 | 0.078549 | 0.073536 | 0.067547 | 0.060661 | 0.052969 | 0.044574 | 0.035586 | 0.56938 | 0 | [6 empty] | 0.069453 | 9.1333 | 2.1293e-06 | 1.0647e-05
33000 | 0.087392 | 0.086811 | 0.085078 | 0.082216 | 0.078261 | 0.073267 | 0.0673 | 0.060439 | 0.052775 | 0.04441 | 0.035456 | 0.56729 | 0 | [6 empty] | 0.069198 | 9.1667 | 2.1215e-06 | 1.0608e-05
33120 | 0.087071 | 0.086493 | 0.084767 | 0.081914 | 0.077974 | 0.072998 | 0.067053 | 0.060217 | 0.052582 | 0.044248 | 0.035326 | 0.56521 | 0 | [6 empty] | 0.068944 | 9.2 | 2.1137e-06 | 1.0569e-05
33240 | 0.086752 | 0.086176 | 0.084456 | 0.081614 | 0.077688 | 0.072731 | 0.066807 | 0.059997 | 0.052389 | 0.044085 | 0.035196 | 0.56314 | 0 | [6 empty] | 0.068692 | 9.2333 | 2.106e-06 | 1.053e-05
33360 | 0.086434 | 0.08586 | 0.084146 | 0.081315 | 0.077403 | 0.072464 | 0.066562 | 0.059777 | 0.052197 | 0.043924 | 0.035067 | 0.56107 | 0 | [6 empty] | 0.06844 | 9.2667 | 2.0983e-06 | 1.0491e-05
33480 | 0.086117 | 0.085546 | 0.083838 | 0.081017 | 0.07712 | 0.072199 | 0.066318 | 0.059557 | 0.052005 | 0.043763 | 0.034939 | 0.55902 | 0 | [6 empty] | 0.068189 | 9.3 | 2.0906e-06 | 1.0453e-05
33600 | 0.085802 | 0.085232 | 0.083531 | 0.08072 | 0.076837 | 0.071934 | 0.066075 | 0.059339 | 0.051815 | 0.043602 | 0.03481 | 0.55697 | 0 | [6 empty] | 0.067939 | 9.3333 | 2.0829e-06 | 1.0415e-05
33720 | 0.085487 | 0.08492 | 0.083224 | 0.080424 | 0.076555 | 0.07167 | 0.065833 | 0.059122 | 0.051625 | 0.043442 | 0.034683 | 0.55492 | 0 | [6 empty] | 0.06769 | 9.3667 | 2.0753e-06 | 1.0376e-05
33840 | 0.085174 | 0.084609 | 0.082919 | 0.080129 | 0.076275 | 0.071407 | 0.065592 | 0.058905 | 0.051436 | 0.043283 | 0.034556 | 0.55289 | 0 | [6 empty] | 0.067442 | 9.4 | 2.0677e-06 | 1.0338e-05
33960 | 0.084862 | 0.084298 | 0.082616 | 0.079835 | 0.075995 | 0.071146 | 0.065351 | 0.058689 | 0.051247 | 0.043124 | 0.034429 | 0.55086 | 0 | [6 empty] | 0.067195 | 9.4333 | 2.0601e-06 | 1.03e-05
34080 | 0.084551 | 0.083989 | 0.082313 | 0.079543 | 0.075717 | 0.070885 | 0.065112 | 0.058474 | 0.051059 | 0.042966 | 0.034303 | 0.54884 | 0 | [6 empty] | 0.066948 | 9.4667 | 2.0525e-06 | 1.0263e-05
34200 | 0.084241 | 0.083682 | 0.082011 | 0.079251 | 0.075439 | 0.070625 | 0.064873 | 0.058259 | 0.050872 | 0.042809 | 0.034177 | 0.54683 | 0 | [6 empty] | 0.066703 | 9.5 | 2.045e-06 | 1.0225e-05
34320 | 0.083932 | 0.083375 | 0.08171 | 0.078961 | 0.075163 | 0.070366 | 0.064635 | 0.058046 | 0.050685 | 0.042652 | 0.034052 | 0.54483 | 0 | [6 empty] | 0.066459 | 9.5333 | 2.0375e-06 | 1.0188e-05
34440 | 0.083625 | 0.083069 | 0.081411 | 0.078671 | 0.074887 | 0.070108 | 0.064398 | 0.057833 | 0.0505 | 0.042495 | 0.033927 | 0.54283 | 0 | [6 empty] | 0.066215 | 9.5667 | 2.03e-06 | 1.015e-05
34560 | 0.083318 | 0.082765 | 0.081113 | 0.078383 | 0.074613 | 0.069851 | 0.064162 | 0.057621 | 0.050315 | 0.04234 | 0.033802 | 0.54084 | 0 | [6 empty] | 0.065972 | 9.6 | 2.0226e-06 | 1.0113e-05
34680 | 0.083013 | 0.082462 | 0.080815 | 0.078096 | 0.074339 | 0.069595 | 0.063927 | 0.05741 | 0.05013 | 0.042184 | 0.033679 | 0.53886 | 0 | [6 empty] | 0.06573 | 9.6333 | 2.0152e-06 | 1.0076e-05
34800 | 0.082708 | 0.082159 | 0.080519 | 0.07781 | 0.074067 | 0.06934 | 0.063693 | 0.057199 | 0.049946 | 0.04203 | 0.033555 | 0.53688 | 0 | [6 empty] | 0.065489 | 9.6667 | 2.0078e-06 | 1.0039e-05
34920 | 0.082405 | 0.081858 | 0.080224 | 0.077524 | 0.073795 | 0.069086 | 0.063459 | 0.05699 | 0.049763 | 0.041876 | 0.033432 | 0.53491 | 0 | [6 empty] | 0.065249 | 9.7 | 2.0004e-06 | 1.0002e-05
35040 | 0.082103 | 0.081558 | 0.07993 | 0.07724 | 0.073525 | 0.068833 | 0.063227 | 0.056781 | 0.049581 | 0.041722 | 0.03331 | 0.53295 | 0 | [6 empty] | 0.06501 | 9.7333 | 1.9931e-06 | 9.9656e-06
35160 | 0.081802 | 0.081259 | 0.079637 | 0.076957 | 0.073255 | 0.06858 | 0.062995 | 0.056573 | 0.049399 | 0.041569 | 0.033187 | 0.531 | 0 | [6 empty] | 0.064772 | 9.7667 | 1.9858e-06 | 9.929e-06
35280 | 0.081503 | 0.080961 | 0.079345 | 0.076675 | 0.072987 | 0.068329 | 0.062764 | 0.056365 | 0.049218 | 0.041417 | 0.033066 | 0.52905 | 0 | [6 empty] | 0.064535 | 9.8 | 1.9785e-06 | 9.8926e-06
35400 | 0.081204 | 0.080665 | 0.079054 | 0.076394 | 0.072719 | 0.068079 | 0.062534 | 0.056159 | 0.049037 | 0.041265 | 0.032945 | 0.52711 | 0 | [6 empty] | 0.064298 | 9.8333 | 1.9713e-06 | 9.8564e-06
35520 | 0.080906 | 0.080369 | 0.078764 | 0.076114 | 0.072453 | 0.067829 | 0.062305 | 0.055953 | 0.048858 | 0.041114 | 0.032824 | 0.52518 | 0 | [6 empty] | 0.064062 | 9.8667 | 1.964e-06 | 9.8202e-06
35640 | 0.08061 | 0.080074 | 0.078476 | 0.075835 | 0.072187 | 0.06758 | 0.062076 | 0.055748 | 0.048679 | 0.040963 | 0.032703 | 0.52325 | 0 | [6 empty] | 0.063827 | 9.9 | 1.9568e-06 | 9.7842e-06
35760 | 0.080314 | 0.079781 | 0.078188 | 0.075557 | 0.071922 | 0.067333 | 0.061849 | 0.055543 | 0.0485 | 0.040813 | 0.032584 | 0.52134 | 0 | [6 empty] | 0.063593 | 9.9333 | 1.9497e-06 | 9.7484e-06
35880 | 0.08002 | 0.079488 | 0.077901 | 0.07528 | 0.071659 | 0.067086 | 0.061622 | 0.05534 | 0.048322 | 0.040663 | 0.032464 | 0.51943 | 0 | [6 empty] | 0.06336 | 9.9667 | 1.9425e-06 | 9.7126e-06
36000 | 0.079726 | 0.079197 | 0.077616 | 0.075004 | 0.071396 | 0.06684 | 0.061396 | 0.055137 | 0.048145 | 0.040514 | 0.032345 | 0.51752 | 0 | [6 empty] | 0.063128 | 10 | 1.9354e-06 | 9.677e-06
36120 | 0.079434 | 0.078907 | 0.077331 | 0.074729 | 0.071134 | 0.066595 | 0.061171 | 0.054935 | 0.047969 | 0.040366 | 0.032226 | 0.51562 | 0 | [6 empty] | 0.062897 | 10.0333 | 1.9283e-06 | 9.6415e-06
36240 | 0.079143 | 0.078618 | 0.077048 | 0.074455 | 0.070874 | 0.066351 | 0.060947 | 0.054733 | 0.047793 | 0.040218 | 0.032108 | 0.51373 | 0 | [6 empty] | 0.062666 | 10.0667 | 1.9212e-06 | 9.6062e-06
36360 | 0.078853 | 0.078329 | 0.076766 | 0.074182 | 0.070614 | 0.066108 | 0.060723 | 0.054533 | 0.047618 | 0.04007 | 0.031991 | 0.51185 | 0 | [6 empty] | 0.062436 | 10.1 | 1.9142e-06 | 9.571e-06
36480 | 0.078564 | 0.078042 | 0.076484 | 0.07391 | 0.070355 | 0.065865 | 0.060501 | 0.054333 | 0.047443 | 0.039923 | 0.031873 | 0.50997 | 0 | [6 empty] | 0.062208 | 10.1333 | 1.9072e-06 | 9.5359e-06
36600 | 0.078276 | 0.077756 | 0.076204 | 0.07364 | 0.070097 | 0.065624 | 0.060279 | 0.054134 | 0.047269 | 0.039777 | 0.031757 | 0.5081 | 0 | [6 empty] | 0.06198 | 10.1667 | 1.9002e-06 | 9.5009e-06
36720 | 0.077989 | 0.077471 | 0.075925 | 0.07337 | 0.06984 | 0.065383 | 0.060058 | 0.053935 | 0.047096 | 0.039631 | 0.03164 | 0.50624 | 0 | [6 empty] | 0.061752 | 10.2 | 1.8932e-06 | 9.4661e-06
36840 | 0.077703 | 0.077187 | 0.075646 | 0.073101 | 0.069584 | 0.065144 | 0.059838 | 0.053737 | 0.046923 | 0.039486 | 0.031524 | 0.50439 | 0 | [6 empty] | 0.061526 | 10.2333 | 1.8863e-06 | 9.4314e-06
36960 | 0.077418 | 0.076904 | 0.075369 | 0.072833 | 0.069329 | 0.064905 | 0.059619 | 0.05354 | 0.046751 | 0.039341 | 0.031409 | 0.50254 | 0 | [6 empty] | 0.061301 | 10.2667 | 1.8794e-06 | 9.3968e-06
37080 | 0.077135 | 0.076623 | 0.075093 | 0.072566 | 0.069075 | 0.064667 | 0.0594 | 0.053344 | 0.04658 | 0.039197 | 0.031293 | 0.5007 | 0 | [6 empty] | 0.061076 | 10.3 | 1.8725e-06 | 9.3624e-06
37200 | 0.076852 | 0.076342 | 0.074818 | 0.0723 | 0.068822 | 0.06443 | 0.059182 | 0.053149 | 0.046409 | 0.039053 | 0.031179 | 0.49886 | 0 | [6 empty] | 0.060852 | 10.3333 | 1.8656e-06 | 9.3281e-06
37320 | 0.07657 | 0.076062 | 0.074543 | 0.072035 | 0.06857 | 0.064194 | 0.058965 | 0.052954 | 0.046239 | 0.03891 | 0.031064 | 0.49703 | 0 | [6 empty] | 0.060629 | 10.3667 | 1.8588e-06 | 9.2939e-06
37440 | 0.07629 | 0.075783 | 0.07427 | 0.071771 | 0.068318 | 0.063958 | 0.058749 | 0.05276 | 0.04607 | 0.038768 | 0.030951 | 0.49521 | 0 | [6 empty] | 0.060407 | 10.4 | 1.852e-06 | 9.2598e-06
37560 | 0.07601 | 0.075505 | 0.073998 | 0.071508 | 0.068068 | 0.063724 | 0.058534 | 0.052566 | 0.045901 | 0.038625 | 0.030837 | 0.49339 | 0 | [6 empty] | 0.060185 | 10.4333 | 1.8452e-06 | 9.2259e-06
37680 | 0.075731 | 0.075229 | 0.073727 | 0.071246 | 0.067818 | 0.06349 | 0.058319 | 0.052374 | 0.045732 | 0.038484 | 0.030724 | 0.49159 | 0 | [6 empty] | 0.059965 | 10.4667 | 1.8384e-06 | 9.192e-06
37800 | 0.075454 | 0.074953 | 0.073456 | 0.070984 | 0.06757 | 0.063258 | 0.058106 | 0.052182 | 0.045565 | 0.038343 | 0.030611 | 0.48978 | 0 | [6 empty] | 0.059745 | 10.5 | 1.8317e-06 | 9.1583e-06
37920 | 0.075177 | 0.074678 | 0.073187 | 0.070724 | 0.067322 | 0.063026 | 0.057893 | 0.05199 | 0.045398 | 0.038202 | 0.030499 | 0.48799 | 0 | [6 empty] | 0.059526 | 10.5333 | 1.825e-06 | 9.1248e-06
38040 | 0.074902 | 0.074404 | 0.072919 | 0.070465 | 0.067075 | 0.062795 | 0.05768 | 0.0518 | 0.045231 | 0.038062 | 0.030387 | 0.4862 | 0 | [6 empty] | 0.059308 | 10.5667 | 1.8183e-06 | 9.0913e-06
38160 | 0.074627 | 0.074132 | 0.072652 | 0.070207 | 0.066829 | 0.062565 | 0.057469 | 0.05161 | 0.045066 | 0.037923 | 0.030276 | 0.48442 | 0 | [6 empty] | 0.05909 | 10.6 | 1.8116e-06 | 9.058e-06
38280 | 0.074354 | 0.07386 | 0.072385 | 0.069949 | 0.066584 | 0.062335 | 0.057258 | 0.051421 | 0.0449 | 0.037784 | 0.030165 | 0.48264 | 0 | [6 empty] | 0.058874 | 10.6333 | 1.805e-06 | 9.0248e-06
38400 | 0.074081 | 0.073589 | 0.07212 | 0.069693 | 0.06634 | 0.062107 | 0.057048 | 0.051232 | 0.044736 | 0.037645 | 0.030054 | 0.48087 | 0 | [6 empty] | 0.058658 | 10.6667 | 1.7983e-06 | 8.9917e-06
38520 | 0.07381 | 0.073319 | 0.071856 | 0.069438 | 0.066097 | 0.061879 | 0.056839 | 0.051044 | 0.044572 | 0.037507 | 0.029944 | 0.47911 | 0 | [6 empty] | 0.058443 | 10.7 | 1.7918e-06 | 8.9588e-06
38640 | 0.073539 | 0.073051 | 0.071592 | 0.069183 | 0.065855 | 0.061652 | 0.056631 | 0.050857 | 0.044408 | 0.03737 | 0.029835 | 0.47735 | 0 | [6 empty] | 0.058229 | 10.7333 | 1.7852e-06 | 8.9259e-06
38760 | 0.073269 | 0.072783 | 0.07133 | 0.068929 | 0.065614 | 0.061426 | 0.056423 | 0.050671 | 0.044246 | 0.037233 | 0.029725 | 0.4756 | 0 | [6 empty] | 0.058015 | 10.7667 | 1.7786e-06 | 8.8932e-06
38880 | 0.073001 | 0.072516 | 0.071068 | 0.068677 | 0.065373 | 0.061201 | 0.056217 | 0.050485 | 0.044083 | 0.037096 | 0.029616 | 0.47386 | 0 | [6 empty] | 0.057803 | 10.8 | 1.7721e-06 | 8.8606e-06
39000 | 0.072733 | 0.07225 | 0.070808 | 0.068425 | 0.065133 | 0.060977 | 0.05601 | 0.0503 | 0.043922 | 0.03696 | 0.029508 | 0.47212 | 0 | [6 empty] | 0.057591 | 10.8333 | 1.7656e-06 | 8.8281e-06
39120 | 0.072467 | 0.071986 | 0.070548 | 0.068174 | 0.064895 | 0.060753 | 0.055805 | 0.050116 | 0.043761 | 0.036825 | 0.0294 | 0.47039 | 0 | [6 empty] | 0.05738 | 10.8667 | 1.7592e-06 | 8.7958e-06
39240 | 0.072201 | 0.071722 | 0.07029 | 0.067924 | 0.064657 | 0.060531 | 0.055601 | 0.049932 | 0.0436 | 0.03669 | 0.029292 | 0.46867 | 0 | [6 empty] | 0.057169 | 10.9 | 1.7527e-06 | 8.7635e-06
39360 | 0.071936 | 0.071459 | 0.070032 | 0.067675 | 0.06442 | 0.060309 | 0.055397 | 0.049749 | 0.043441 | 0.036555 | 0.029184 | 0.46695 | 0 | [6 empty] | 0.05696 | 10.9333 | 1.7463e-06 | 8.7314e-06
39480 | 0.071673 | 0.071197 | 0.069775 | 0.067427 | 0.064184 | 0.060088 | 0.055194 | 0.049567 | 0.043281 | 0.036421 | 0.029077 | 0.46524 | 0 | [6 empty] | 0.056751 | 10.9667 | 1.7399e-06 | 8.6994e-06
39600 | 0.07141 | 0.070936 | 0.06952 | 0.06718 | 0.063948 | 0.059867 | 0.054991 | 0.049385 | 0.043123 | 0.036288 | 0.028971 | 0.46353 | 0 | [6 empty] | 0.056543 | 11 | 1.7335e-06 | 8.6675e-06
39720 | 0.071148 | 0.070676 | 0.069265 | 0.066934 | 0.063714 | 0.059648 | 0.05479 | 0.049204 | 0.042965 | 0.036155 | 0.028865 | 0.46183 | 0 | [6 empty] | 0.056336 | 11.0333 | 1.7271e-06 | 8.6357e-06
39840 | 0.070888 | 0.070417 | 0.069011 | 0.066689 | 0.063481 | 0.059429 | 0.054589 | 0.049024 | 0.042807 | 0.036022 | 0.028759 | 0.46014 | 0 | [6 empty] | 0.056129 | 11.0667 | 1.7208e-06 | 8.6041e-06
39960 | 0.070628 | 0.070159 | 0.068758 | 0.066444 | 0.063248 | 0.059212 | 0.054389 | 0.048844 | 0.04265 | 0.03589 | 0.028653 | 0.45845 | 0 | [6 empty] | 0.055923 | 11.1 | 1.7145e-06 | 8.5725e-06
40080 | 0.070369 | 0.069902 | 0.068506 | 0.066201 | 0.063016 | 0.058995 | 0.05419 | 0.048665 | 0.042494 | 0.035759 | 0.028548 | 0.45677 | 0 | [6 empty] | 0.055718 | 11.1333 | 1.7082e-06 | 8.5411e-06
40200 | 0.070111 | 0.069645 | 0.068255 | 0.065958 | 0.062785 | 0.058778 | 0.053991 | 0.048487 | 0.042338 | 0.035628 | 0.028444 | 0.4551 | 0 | [6 empty] | 0.055514 | 11.1667 | 1.702e-06 | 8.5098e-06
40320 | 0.069854 | 0.06939 | 0.068005 | 0.065716 | 0.062555 | 0.058563 | 0.053793 | 0.048309 | 0.042183 | 0.035497 | 0.028339 | 0.45343 | 0 | [6 empty] | 0.055311 | 11.2 | 1.6957e-06 | 8.4786e-06
40440 | 0.069598 | 0.069136 | 0.067755 | 0.065475 | 0.062326 | 0.058348 | 0.053596 | 0.048132 | 0.042028 | 0.035367 | 0.028236 | 0.45177 | 0 | [6 empty] | 0.055108 | 11.2333 | 1.6895e-06 | 8.4475e-06
40560 | 0.069343 | 0.068882 | 0.067507 | 0.065235 | 0.062097 | 0.058134 | 0.053399 | 0.047955 | 0.041874 | 0.035237 | 0.028132 | 0.45011 | 0 | [6 empty] | 0.054906 | 11.2667 | 1.6833e-06 | 8.4166e-06
40680 | 0.069089 | 0.06863 | 0.06726 | 0.064996 | 0.06187 | 0.057921 | 0.053204 | 0.047779 | 0.041721 | 0.035108 | 0.028029 | 0.44846 | 0 | [6 empty] | 0.054705 | 11.3 | 1.6771e-06 | 8.3857e-06
40800 | 0.068835 | 0.068378 | 0.067013 | 0.064758 | 0.061643 | 0.057709 | 0.053009 | 0.047604 | 0.041568 | 0.034979 | 0.027926 | 0.44682 | 0 | [6 empty] | 0.054504 | 11.3333 | 1.671e-06 | 8.355e-06
40920 | 0.068583 | 0.068128 | 0.066767 | 0.064521 | 0.061417 | 0.057497 | 0.052814 | 0.04743 | 0.041415 | 0.034851 | 0.027824 | 0.44518 | 0 | [6 empty] | 0.054304 | 11.3667 | 1.6649e-06 | 8.3243e-06
41040 | 0.068332 | 0.067878 | 0.066523 | 0.064284 | 0.061192 | 0.057287 | 0.052621 | 0.047256 | 0.041264 | 0.034723 | 0.027722 | 0.44355 | 0 | [6 empty] | 0.054105 | 11.4 | 1.6588e-06 | 8.2938e-06
41160 | 0.068081 | 0.067629 | 0.066279 | 0.064048 | 0.060967 | 0.057077 | 0.052428 | 0.047083 | 0.041112 | 0.034596 | 0.02762 | 0.44192 | 0 | [6 empty] | 0.053907 | 11.4333 | 1.6527e-06 | 8.2634e-06
41280 | 0.067832 | 0.067381 | 0.066036 | 0.063814 | 0.060744 | 0.056867 | 0.052236 | 0.04691 | 0.040962 | 0.034469 | 0.027519 | 0.4403 | 0 | [6 empty] | 0.053709 | 11.4667 | 1.6466e-06 | 8.2331e-06
41400 | 0.067583 | 0.067134 | 0.065794 | 0.06358 | 0.060521 | 0.056659 | 0.052044 | 0.046738 | 0.040812 | 0.034343 | 0.027418 | 0.43869 | 0 | [6 empty] | 0.053513 | 11.5 | 1.6406e-06 | 8.203e-06
41520 | 0.067335 | 0.066888 | 0.065553 | 0.063347 | 0.060299 | 0.056451 | 0.051853 | 0.046567 | 0.040662 | 0.034217 | 0.027318 | 0.43708 | 0 | [6 empty] | 0.053316 | 11.5333 | 1.6346e-06 | 8.1729e-06
41640 | 0.067088 | 0.066643 | 0.065312 | 0.063115 | 0.060078 | 0.056244 | 0.051663 | 0.046396 | 0.040513 | 0.034092 | 0.027217 | 0.43548 | 0 | [6 empty] | 0.053121 | 11.5667 | 1.6286e-06 | 8.1429e-06
41760 | 0.066843 | 0.066399 | 0.065073 | 0.062883 | 0.059858 | 0.056038 | 0.051474 | 0.046226 | 0.040364 | 0.033967 | 0.027118 | 0.43388 | 0 | [6 empty] | 0.052926 | 11.6 | 1.6226e-06 | 8.1131e-06
41880 | 0.066598 | 0.066155 | 0.064835 | 0.062653 | 0.059639 | 0.055833 | 0.051285 | 0.046057 | 0.040216 | 0.033842 | 0.027018 | 0.43229 | 0 | [6 empty] | 0.052732 | 11.6333 | 1.6167e-06 | 8.0833e-06
42000 | 0.066353 | 0.065913 | 0.064597 | 0.062423 | 0.05942 | 0.055628 | 0.051097 | 0.045888 | 0.040069 | 0.033718 | 0.026919 | 0.43071 | 0 | [6 empty] | 0.052539 | 11.6667 | 1.6107e-06 | 8.0537e-06
42120 | 0.06611 | 0.065671 | 0.06436 | 0.062194 | 0.059202 | 0.055424 | 0.05091 | 0.04572 | 0.039922 | 0.033594 | 0.026821 | 0.42913 | 0 | [6 empty] | 0.052346 | 11.7 | 1.6048e-06 | 8.0242e-06
42240 | 0.065868 | 0.065431 | 0.064124 | 0.061966 | 0.058985 | 0.055221 | 0.050723 | 0.045552 | 0.039776 | 0.033471 | 0.026722 | 0.42756 | 0 | [6 empty] | 0.052155 | 11.7333 | 1.599e-06 | 7.9948e-06
42360 | 0.065626 | 0.065191 | 0.063889 | 0.061739 | 0.058769 | 0.055019 | 0.050537 | 0.045385 | 0.03963 | 0.033349 | 0.026624 | 0.42599 | 0 | [6 empty] | 0.051963 | 11.7667 | 1.5931e-06 | 7.9655e-06
42480 | 0.065386 | 0.064952 | 0.063655 | 0.061513 | 0.058554 | 0.054817 | 0.050352 | 0.045219 | 0.039485 | 0.033226 | 0.026527 | 0.42443 | 0 | [6 empty] | 0.051773 | 11.8 | 1.5873e-06 | 7.9363e-06
42600 | 0.065146 | 0.064714 | 0.063422 | 0.061287 | 0.058339 | 0.054616 | 0.050168 | 0.045053 | 0.03934 | 0.033105 | 0.02643 | 0.42287 | 0 | [6 empty] | 0.051583 | 11.8333 | 1.5814e-06 | 7.9072e-06
42720 | 0.064907 | 0.064476 | 0.063189 | 0.061063 | 0.058125 | 0.054416 | 0.049984 | 0.044888 | 0.039196 | 0.032983 | 0.026333 | 0.42132 | 0 | [6 empty] | 0.051394 | 11.8667 | 1.5756e-06 | 7.8782e-06
42840 | 0.06467 | 0.06424 | 0.062958 | 0.060839 | 0.057912 | 0.054216 | 0.049801 | 0.044723 | 0.039052 | 0.032862 | 0.026236 | 0.41978 | 0 | [6 empty] | 0.051206 | 11.9 | 1.5699e-06 | 7.8493e-06
42960 | 0.064433 | 0.064005 | 0.062727 | 0.060616 | 0.0577 | 0.054018 | 0.049618 | 0.044559 | 0.038909 | 0.032742 | 0.02614 | 0.41824 | 0 | [6 empty] | 0.051018 | 11.9333 | 1.5641e-06 | 7.8206e-06
43080 | 0.064196 | 0.06377 | 0.062497 | 0.060394 | 0.057488 | 0.05382 | 0.049436 | 0.044396 | 0.038766 | 0.032622 | 0.026044 | 0.41671 | 0 | [6 empty] | 0.050831 | 11.9667 | 1.5584e-06 | 7.7919e-06
43200 | 0.063961 | 0.063536 | 0.062268 | 0.060172 | 0.057278 | 0.053622 | 0.049255 | 0.044233 | 0.038624 | 0.032502 | 0.025949 | 0.41518 | 0 | [6 empty] | 0.050645 | 12 | 1.5527e-06 | 7.7633e-06
43320 | 0.063727 | 0.063303 | 0.06204 | 0.059952 | 0.057068 | 0.053426 | 0.049074 | 0.044071 | 0.038483 | 0.032383 | 0.025854 | 0.41366 | 0 | [6 empty] | 0.050459 | 12.0333 | 1.547e-06 | 7.7349e-06
43440 | 0.063493 | 0.063071 | 0.061812 | 0.059732 | 0.056859 | 0.05323 | 0.048895 | 0.04391 | 0.038342 | 0.032264 | 0.025759 | 0.41214 | 0 | [6 empty] | 0.050274 | 12.0667 | 1.5413e-06 | 7.7065e-06
43560 | 0.06326 | 0.06284 | 0.061586 | 0.059513 | 0.05665 | 0.053035 | 0.048715 | 0.043749 | 0.038201 | 0.032146 | 0.025664 | 0.41063 | 0 | [6 empty] | 0.05009 | 12.1 | 1.5357e-06 | 7.6783e-06
43680 | 0.063028 | 0.06261 | 0.06136 | 0.059295 | 0.056442 | 0.05284 | 0.048537 | 0.043588 | 0.038061 | 0.032028 | 0.02557 | 0.40912 | 0 | [6 empty] | 0.049906 | 12.1333 | 1.53e-06 | 7.6501e-06
43800 | 0.062797 | 0.06238 | 0.061135 | 0.059078 | 0.056236 | 0.052647 | 0.048359 | 0.043429 | 0.037922 | 0.031911 | 0.025477 | 0.40762 | 0 | [6 empty] | 0.049723 | 12.1667 | 1.5244e-06 | 7.6221e-06
43920 | 0.062567 | 0.062152 | 0.060911 | 0.058861 | 0.056029 | 0.052454 | 0.048182 | 0.043269 | 0.037783 | 0.031794 | 0.025383 | 0.40613 | 0 | [6 empty] | 0.049541 | 12.2 | 1.5188e-06 | 7.5941e-06
44040 | 0.062338 | 0.061924 | 0.060688 | 0.058645 | 0.055824 | 0.052262 | 0.048005 | 0.043111 | 0.037644 | 0.031677 | 0.02529 | 0.40464 | 0 | [6 empty] | 0.049359 | 12.2333 | 1.5133e-06 | 7.5663e-06
44160 | 0.062109 | 0.061697 | 0.060465 | 0.05843 | 0.055619 | 0.05207 | 0.047829 | 0.042953 | 0.037506 | 0.031561 | 0.025197 | 0.40316 | 0 | [6 empty] | 0.049178 | 12.2667 | 1.5077e-06 | 7.5386e-06
44280 | 0.061882 | 0.061471 | 0.060243 | 0.058216 | 0.055416 | 0.051879 | 0.047654 | 0.042795 | 0.037369 | 0.031446 | 0.025105 | 0.40168 | 0 | [6 empty] | 0.048998 | 12.3 | 1.5022e-06 | 7.5109e-06
44400 | 0.061655 | 0.061245 | 0.060023 | 0.058003 | 0.055212 | 0.051689 | 0.047479 | 0.042638 | 0.037232 | 0.03133 | 0.025013 | 0.40021 | 0 | [6 empty] | 0.048819 | 12.3333 | 1.4967e-06 | 7.4834e-06
44520 | 0.061429 | 0.061021 | 0.059803 | 0.05779 | 0.05501 | 0.0515 | 0.047305 | 0.042482 | 0.037095 | 0.031216 | 0.024921 | 0.39874 | 0 | [6 empty] | 0.04864 | 12.3667 | 1.4912e-06 | 7.456e-06
44640 | 0.061204 | 0.060797 | 0.059583 | 0.057578 | 0.054808 | 0.051311 | 0.047132 | 0.042326 | 0.036959 | 0.031101 | 0.02483 | 0.39728 | 0 | [6 empty] | 0.048461 | 12.4 | 1.4857e-06 | 7.4286e-06
44760 | 0.060979 | 0.060574 | 0.059365 | 0.057367 | 0.054608 | 0.051123 | 0.046959 | 0.042171 | 0.036824 | 0.030987 | 0.024739 | 0.39582 | 0 | [6 empty] | 0.048284 | 12.4333 | 1.4803e-06 | 7.4014e-06
44880 | 0.060756 | 0.060352 | 0.059147 | 0.057157 | 0.054407 | 0.050935 | 0.046787 | 0.042017 | 0.036689 | 0.030874 | 0.024648 | 0.39437 | 0 | [6 empty] | 0.048107 | 12.4667 | 1.4749e-06 | 7.3743e-06
45000 | 0.060533 | 0.060131 | 0.058931 | 0.056947 | 0.054208 | 0.050749 | 0.046615 | 0.041863 | 0.036554 | 0.03076 | 0.024558 | 0.39293 | 0 | [6 empty] | 0.04793 | 12.5 | 1.4695e-06 | 7.3473e-06
45120 | 0.060311 | 0.059911 | 0.058715 | 0.056739 | 0.054009 | 0.050563 | 0.046444 | 0.041709 | 0.03642 | 0.030648 | 0.024468 | 0.39149 | 0 | [6 empty] | 0.047755 | 12.5333 | 1.4641e-06 | 7.3203e-06
45240 | 0.06009 | 0.059691 | 0.058499 | 0.056531 | 0.053811 | 0.050377 | 0.046274 | 0.041556 | 0.036287 | 0.030535 | 0.024378 | 0.39005 | 0 | [6 empty] | 0.04758 | 12.5667 | 1.4587e-06 | 7.2935e-06
45360 | 0.05987 | 0.059472 | 0.058285 | 0.056324 | 0.053614 | 0.050193 | 0.046104 | 0.041404 | 0.036154 | 0.030423 | 0.024289 | 0.38862 | 0 | [6 empty] | 0.047405 | 12.6 | 1.4534e-06 | 7.2668e-06
45480 | 0.05965 | 0.059254 | 0.058071 | 0.056117 | 0.053418 | 0.050009 | 0.045935 | 0.041252 | 0.036021 | 0.030312 | 0.0242 | 0.3872 | 0 | [6 empty] | 0.047231 | 12.6333 | 1.448e-06 | 7.2401e-06
45600 | 0.059432 | 0.059037 | 0.057858 | 0.055911 | 0.053222 | 0.049825 | 0.045767 | 0.041101 | 0.035889 | 0.030201 | 0.024111 | 0.38578 | 0 | [6 empty] | 0.047058 | 12.6667 | 1.4427e-06 | 7.2136e-06
45720 | 0.059214 | 0.058821 | 0.057646 | 0.055706 | 0.053027 | 0.049643 | 0.045599 | 0.04095 | 0.035758 | 0.03009 | 0.024023 | 0.38436 | 0 | [6 empty] | 0.046886 | 12.7 | 1.4374e-06 | 7.1871e-06
45840 | 0.058997 | 0.058605 | 0.057435 | 0.055502 | 0.052832 | 0.049461 | 0.045432 | 0.0408 | 0.035627 | 0.02998 | 0.023935 | 0.38296 | 0 | [6 empty] | 0.046714 | 12.7333 | 1.4322e-06 | 7.1608e-06
45960 | 0.058781 | 0.05839 | 0.057225 | 0.055299 | 0.052639 | 0.049279 | 0.045266 | 0.040651 | 0.035496 | 0.02987 | 0.023847 | 0.38155 | 0 | [6 empty] | 0.046543 | 12.7667 | 1.4269e-06 | 7.1345e-06
46080 | 0.058565 | 0.058176 | 0.057015 | 0.055096 | 0.052446 | 0.049099 | 0.0451 | 0.040502 | 0.035366 | 0.02976 | 0.02376 | 0.38015 | 0 | [6 empty] | 0.046372 | 12.8 | 1.4217e-06 | 7.1084e-06
46200 | 0.058351 | 0.057963 | 0.056806 | 0.054894 | 0.052253 | 0.048919 | 0.044934 | 0.040353 | 0.035236 | 0.029651 | 0.023672 | 0.37876 | 0 | [6 empty] | 0.046202 | 12.8333 | 1.4165e-06 | 7.0823e-06
46320 | 0.058137 | 0.057751 | 0.056598 | 0.054693 | 0.052062 | 0.048739 | 0.04477 | 0.040205 | 0.035107 | 0.029543 | 0.023586 | 0.37737 | 0 | [6 empty] | 0.046033 | 12.8667 | 1.4113e-06 | 7.0564e-06
46440 | 0.057924 | 0.057539 | 0.05639 | 0.054492 | 0.051871 | 0.048561 | 0.044606 | 0.040058 | 0.034978 | 0.029434 | 0.023499 | 0.37599 | 0 | [6 empty] | 0.045864 | 12.9 | 1.4061e-06 | 7.0305e-06
46560 | 0.057711 | 0.057328 | 0.056183 | 0.054293 | 0.051681 | 0.048383 | 0.044442 | 0.039911 | 0.03485 | 0.029326 | 0.023413 | 0.37461 | 0 | [6 empty] | 0.045696 | 12.9333 | 1.4009e-06 | 7.0047e-06
46680 | 0.0575 | 0.057118 | 0.055978 | 0.054094 | 0.051492 | 0.048205 | 0.044279 | 0.039765 | 0.034722 | 0.029219 | 0.023327 | 0.37324 | 0 | [6 empty] | 0.045529 | 12.9667 | 1.3958e-06 | 6.9791e-06
46800 | 0.057289 | 0.056909 | 0.055772 | 0.053895 | 0.051303 | 0.048029 | 0.044117 | 0.039619 | 0.034595 | 0.029112 | 0.023242 | 0.37187 | 0 | [6 empty] | 0.045362 | 13 | 1.3907e-06 | 6.9535e-06
46920 | 0.057079 | 0.0567 | 0.055568 | 0.053698 | 0.051115 | 0.047853 | 0.043955 | 0.039474 | 0.034468 | 0.029005 | 0.023157 | 0.37051 | 0 | [6 empty] | 0.045195 | 13.0333 | 1.3856e-06 | 6.928e-06
47040 | 0.05687 | 0.056492 | 0.055364 | 0.053501 | 0.050927 | 0.047677 | 0.043794 | 0.039329 | 0.034342 | 0.028899 | 0.023072 | 0.36915 | 0 | [6 empty] | 0.04503 | 13.0667 | 1.3805e-06 | 6.9026e-06
47160 | 0.056661 | 0.056285 | 0.055161 | 0.053305 | 0.050741 | 0.047503 | 0.043634 | 0.039185 | 0.034216 | 0.028793 | 0.022987 | 0.36779 | 0 | [6 empty] | 0.044865 | 13.1 | 1.3755e-06 | 6.8773e-06
47280 | 0.056454 | 0.056079 | 0.054959 | 0.05311 | 0.050555 | 0.047328 | 0.043474 | 0.039041 | 0.034091 | 0.028687 | 0.022903 | 0.36645 | 0 | [6 empty] | 0.0447 | 13.1333 | 1.3704e-06 | 6.8521e-06
47400 | 0.056247 | 0.055873 | 0.054758 | 0.052915 | 0.050369 | 0.047155 | 0.043314 | 0.038898 | 0.033966 | 0.028582 | 0.022819 | 0.3651 | 0 | [6 empty] | 0.044536 | 13.1667 | 1.3654e-06 | 6.827e-06
47520 | 0.056041 | 0.055668 | 0.054557 | 0.052721 | 0.050185 | 0.046982 | 0.043155 | 0.038756 | 0.033841 | 0.028477 | 0.022735 | 0.36376 | 0 | [6 empty] | 0.044373 | 13.2 | 1.3604e-06 | 6.802e-06
47640 | 0.055835 | 0.055464 | 0.054357 | 0.052528 | 0.050001 | 0.04681 | 0.042997 | 0.038614 | 0.033717 | 0.028373 | 0.022652 | 0.36243 | 0 | [6 empty] | 0.04421 | 13.2333 | 1.3554e-06 | 6.777e-06
47760 | 0.05563 | 0.055261 | 0.054158 | 0.052335 | 0.049818 | 0.046638 | 0.04284 | 0.038472 | 0.033594 | 0.028269 | 0.022569 | 0.3611 | 0 | [6 empty] | 0.044048 | 13.2667 | 1.3504e-06 | 6.7522e-06
47880 | 0.055427 | 0.055058 | 0.053959 | 0.052143 | 0.049635 | 0.046467 | 0.042683 | 0.038331 | 0.033471 | 0.028165 | 0.022486 | 0.35978 | 0 | [6 empty] | 0.043887 | 13.3 | 1.3455e-06 | 6.7274e-06
48000 | 0.055223 | 0.054857 | 0.053761 | 0.051952 | 0.049453 | 0.046297 | 0.042526 | 0.038191 | 0.033348 | 0.028062 | 0.022404 | 0.35846 | 0 | [6 empty] | 0.043726 | 13.3333 | 1.3406e-06 | 6.7028e-06
48120 | 0.055021 | 0.054656 | 0.053564 | 0.051762 | 0.049272 | 0.046127 | 0.04237 | 0.038051 | 0.033226 | 0.027959 | 0.022322 | 0.35715 | 0 | [6 empty] | 0.043566 | 13.3667 | 1.3356e-06 | 6.6782e-06
48240 | 0.054819 | 0.054455 | 0.053368 | 0.051572 | 0.049091 | 0.045958 | 0.042215 | 0.037911 | 0.033104 | 0.027857 | 0.02224 | 0.35584 | 0 | [6 empty] | 0.043406 | 13.4 | 1.3307e-06 | 6.6537e-06
48360 | 0.054618 | 0.054256 | 0.053172 | 0.051383 | 0.048911 | 0.04579 | 0.04206 | 0.037772 | 0.032982 | 0.027755 | 0.022158 | 0.35453 | 0 | [6 empty] | 0.043247 | 13.4333 | 1.3259e-06 | 6.6293e-06
48480 | 0.054418 | 0.054057 | 0.052977 | 0.051195 | 0.048732 | 0.045622 | 0.041906 | 0.037634 | 0.032862 | 0.027653 | 0.022077 | 0.35323 | 0 | [6 empty] | 0.043088 | 13.4667 | 1.321e-06 | 6.605e-06
48600 | 0.054219 | 0.053859 | 0.052783 | 0.051007 | 0.048553 | 0.045455 | 0.041753 | 0.037496 | 0.032741 | 0.027552 | 0.021996 | 0.35194 | 0 | [6 empty] | 0.042931 | 13.5 | 1.3162e-06 | 6.5808e-06
48720 | 0.05402 | 0.053661 | 0.05259 | 0.05082 | 0.048375 | 0.045288 | 0.041599 | 0.037358 | 0.032621 | 0.027451 | 0.021916 | 0.35065 | 0 | [6 empty] | 0.042773 | 13.5333 | 1.3113e-06 | 6.5567e-06
48840 | 0.053822 | 0.053465 | 0.052397 | 0.050634 | 0.048198 | 0.045122 | 0.041447 | 0.037221 | 0.032502 | 0.02735 | 0.021835 | 0.34936 | 0 | [6 empty] | 0.042616 | 13.5667 | 1.3065e-06 | 6.5327e-06
48960 | 0.053625 | 0.053269 | 0.052205 | 0.050448 | 0.048021 | 0.044957 | 0.041295 | 0.037085 | 0.032382 | 0.02725 | 0.021755 | 0.34808 | 0 | [6 empty] | 0.04246 | 13.6 | 1.3017e-06 | 6.5087e-06
49080 | 0.053428 | 0.053073 | 0.052014 | 0.050263 | 0.047845 | 0.044792 | 0.041144 | 0.036949 | 0.032264 | 0.02715 | 0.021675 | 0.34681 | 0 | [6 empty] | 0.042305 | 13.6333 | 1.297e-06 | 6.4849e-06
49200 | 0.053232 | 0.052879 | 0.051823 | 0.050079 | 0.04767 | 0.044628 | 0.040993 | 0.036814 | 0.032145 | 0.02705 | 0.021596 | 0.34554 | 0 | [6 empty] | 0.042149 | 13.6667 | 1.2922e-06 | 6.4611e-06
49320 | 0.053037 | 0.052685 | 0.051633 | 0.049895 | 0.047495 | 0.044464 | 0.040843 | 0.036679 | 0.032028 | 0.026951 | 0.021517 | 0.34427 | 0 | [6 empty] | 0.041995 | 13.7 | 1.2875e-06 | 6.4374e-06
49440 | 0.052843 | 0.052492 | 0.051444 | 0.049713 | 0.047321 | 0.044301 | 0.040693 | 0.036544 | 0.03191 | 0.026852 | 0.021438 | 0.34301 | 0 | [6 empty] | 0.041841 | 13.7333 | 1.2828e-06 | 6.4138e-06
49560 | 0.052649 | 0.052299 | 0.051255 | 0.04953 | 0.047148 | 0.044139 | 0.040544 | 0.03641 | 0.031793 | 0.026754 | 0.021359 | 0.34175 | 0 | [6 empty] | 0.041688 | 13.7667 | 1.2781e-06 | 6.3903e-06
49680 | 0.052456 | 0.052108 | 0.051067 | 0.049349 | 0.046975 | 0.043977 | 0.040395 | 0.036277 | 0.031677 | 0.026656 | 0.021281 | 0.3405 | 0 | [6 empty] | 0.041535 | 13.8 | 1.2734e-06 | 6.3669e-06
49800 | 0.052264 | 0.051917 | 0.05088 | 0.049168 | 0.046803 | 0.043816 | 0.040247 | 0.036144 | 0.031561 | 0.026558 | 0.021203 | 0.33925 | 0 | [6 empty] | 0.041383 | 13.8333 | 1.2687e-06 | 6.3435e-06
49920 | 0.052072 | 0.051726 | 0.050694 | 0.048988 | 0.046631 | 0.043655 | 0.0401 | 0.036011 | 0.031445 | 0.026461 | 0.021125 | 0.33801 | 0 | [6 empty] | 0.041231 | 13.8667 | 1.2641e-06 | 6.3203e-06
50040 | 0.051881 | 0.051537 | 0.050508 | 0.048808 | 0.04646 | 0.043495 | 0.039953 | 0.035879 | 0.03133 | 0.026364 | 0.021048 | 0.33677 | 0 | [6 empty] | 0.04108 | 13.9 | 1.2594e-06 | 6.2971e-06
50160 | 0.051691 | 0.051348 | 0.050323 | 0.048629 | 0.04629 | 0.043336 | 0.039806 | 0.035748 | 0.031215 | 0.026267 | 0.020971 | 0.33553 | 0 | [6 empty] | 0.040929 | 13.9333 | 1.2548e-06 | 6.274e-06
50280 | 0.051502 | 0.05116 | 0.050138 | 0.048451 | 0.04612 | 0.043177 | 0.03966 | 0.035617 | 0.0311 | 0.026171 | 0.020894 | 0.3343 | 0 | [6 empty] | 0.040779 | 13.9667 | 1.2502e-06 | 6.251e-06
50400 | 0.051313 | 0.050972 | 0.049954 | 0.048273 | 0.045951 | 0.043019 | 0.039515 | 0.035486 | 0.030986 | 0.026075 | 0.020817 | 0.33308 | 0 | [6 empty] | 0.04063 | 14 | 1.2456e-06 | 6.2281e-06
50520 | 0.051125 | 0.050785 | 0.049771 | 0.048096 | 0.045783 | 0.042861 | 0.03937 | 0.035356 | 0.030873 | 0.025979 | 0.020741 | 0.33186 | 0 | [6 empty] | 0.040481 | 14.0333 | 1.2411e-06 | 6.2053e-06
50640 | 0.050937 | 0.050599 | 0.049589 | 0.04792 | 0.045615 | 0.042704 | 0.039226 | 0.035227 | 0.03076 | 0.025884 | 0.020665 | 0.33064 | 0 | [6 empty] | 0.040332 | 14.0667 | 1.2365e-06 | 6.1826e-06
50760 | 0.050751 | 0.050414 | 0.049407 | 0.047744 | 0.045448 | 0.042547 | 0.039082 | 0.035097 | 0.030647 | 0.025789 | 0.020589 | 0.32943 | 0 | [6 empty] | 0.040185 | 14.1 | 1.232e-06 | 6.1599e-06
50880 | 0.050565 | 0.050229 | 0.049226 | 0.047569 | 0.045281 | 0.042391 | 0.038939 | 0.034969 | 0.030535 | 0.025695 | 0.020514 | 0.32822 | 0 | [6 empty] | 0.040037 | 14.1333 | 1.2275e-06 | 6.1373e-06
51000 | 0.050379 | 0.050045 | 0.049046 | 0.047395 | 0.045115 | 0.042236 | 0.038796 | 0.034841 | 0.030423 | 0.025601 | 0.020439 | 0.32702 | 0 | [6 empty] | 0.039891 | 14.1667 | 1.223e-06 | 6.1148e-06
51120 | 0.050195 | 0.049861 | 0.048866 | 0.047221 | 0.04495 | 0.042081 | 0.038654 | 0.034713 | 0.030311 | 0.025507 | 0.020364 | 0.32582 | 0 | [6 empty] | 0.039744 | 14.2 | 1.2185e-06 | 6.0924e-06
51240 | 0.050011 | 0.049679 | 0.048687 | 0.047048 | 0.044785 | 0.041927 | 0.038512 | 0.034586 | 0.0302 | 0.025413 | 0.020289 | 0.32462 | 0 | [6 empty] | 0.039599 | 14.2333 | 1.214e-06 | 6.0701e-06
51360 | 0.049827 | 0.049496 | 0.048508 | 0.046876 | 0.044621 | 0.041773 | 0.038371 | 0.034459 | 0.030089 | 0.02532 | 0.020215 | 0.32343 | 0 | [6 empty] | 0.039453 | 14.2667 | 1.2096e-06 | 6.0478e-06
51480 | 0.049645 | 0.049315 | 0.04833 | 0.046704 | 0.044457 | 0.04162 | 0.03823 | 0.034333 | 0.029979 | 0.025227 | 0.020141 | 0.32225 | 0 | [6 empty] | 0.039309 | 14.3 | 1.2051e-06 | 6.0257e-06
51600 | 0.049463 | 0.049134 | 0.048153 | 0.046533 | 0.044294 | 0.041468 | 0.03809 | 0.034207 | 0.029869 | 0.025135 | 0.020067 | 0.32107 | 0 | [6 empty] | 0.039165 | 14.3333 | 1.2007e-06 | 6.0036e-06
51720 | 0.049281 | 0.048954 | 0.047977 | 0.046362 | 0.044132 | 0.041316 | 0.03795 | 0.034081 | 0.02976 | 0.025043 | 0.019993 | 0.31989 | 0 | [6 empty] | 0.039021 | 14.3667 | 1.1963e-06 | 5.9816e-06
51840 | 0.049101 | 0.048775 | 0.047801 | 0.046192 | 0.04397 | 0.041164 | 0.037811 | 0.033956 | 0.029651 | 0.024951 | 0.01992 | 0.31872 | 0 | [6 empty] | 0.038878 | 14.4 | 1.1919e-06 | 5.9596e-06
51960 | 0.048921 | 0.048596 | 0.047626 | 0.046023 | 0.043809 | 0.041013 | 0.037673 | 0.033832 | 0.029542 | 0.024859 | 0.019847 | 0.31755 | 0 | [6 empty] | 0.038736 | 14.4333 | 1.1876e-06 | 5.9378e-06
52080 | 0.048741 | 0.048418 | 0.047451 | 0.045854 | 0.043648 | 0.040863 | 0.037535 | 0.033708 | 0.029434 | 0.024768 | 0.019774 | 0.31639 | 0 | [6 empty] | 0.038594 | 14.4667 | 1.1832e-06 | 5.916e-06
52200 | 0.048563 | 0.04824 | 0.047277 | 0.045686 | 0.043488 | 0.040713 | 0.037397 | 0.033584 | 0.029326 | 0.024678 | 0.019702 | 0.31523 | 0 | [6 empty] | 0.038452 | 14.5 | 1.1789e-06 | 5.8943e-06
52320 | 0.048385 | 0.048064 | 0.047104 | 0.045519 | 0.043329 | 0.040564 | 0.03726 | 0.033461 | 0.029218 | 0.024587 | 0.019629 | 0.31407 | 0 | [6 empty] | 0.038311 | 14.5333 | 1.1745e-06 | 5.8727e-06
52440 | 0.048207 | 0.047887 | 0.046931 | 0.045352 | 0.04317 | 0.040415 | 0.037123 | 0.033339 | 0.029111 | 0.024497 | 0.019557 | 0.31292 | 0 | [6 empty] | 0.038171 | 14.5667 | 1.1702e-06 | 5.8512e-06
52560 | 0.048031 | 0.047712 | 0.046759 | 0.045186 | 0.043012 | 0.040267 | 0.036987 | 0.033216 | 0.029004 | 0.024407 | 0.019486 | 0.31177 | 0 | [6 empty] | 0.038031 | 14.6 | 1.166e-06 | 5.8298e-06
52680 | 0.047855 | 0.047537 | 0.046588 | 0.04502 | 0.042854 | 0.040119 | 0.036852 | 0.033095 | 0.028898 | 0.024318 | 0.019414 | 0.31063 | 0 | [6 empty] | 0.037892 | 14.6333 | 1.1617e-06 | 5.8084e-06
52800 | 0.047679 | 0.047363 | 0.046417 | 0.044855 | 0.042697 | 0.039972 | 0.036717 | 0.032973 | 0.028792 | 0.024229 | 0.019343 | 0.30949 | 0 | [6 empty] | 0.037753 | 14.6667 | 1.1574e-06 | 5.7871e-06
52920 | 0.047505 | 0.047189 | 0.046247 | 0.044691 | 0.042541 | 0.039826 | 0.036582 | 0.032853 | 0.028687 | 0.02414 | 0.019272 | 0.30836 | 0 | [6 empty] | 0.037614 | 14.7 | 1.1532e-06 | 5.7659e-06
53040 | 0.04733 | 0.047016 | 0.046077 | 0.044527 | 0.042385 | 0.03968 | 0.036448 | 0.032732 | 0.028582 | 0.024051 | 0.019202 | 0.30723 | 0 | [6 empty] | 0.037476 | 14.7333 | 1.149e-06 | 5.7448e-06
53160 | 0.047157 | 0.046844 | 0.045909 | 0.044364 | 0.042229 | 0.039534 | 0.036314 | 0.032612 | 0.028477 | 0.023963 | 0.019131 | 0.3061 | 0 | [6 empty] | 0.037339 | 14.7667 | 1.1447e-06 | 5.7237e-06
53280 | 0.046984 | 0.046672 | 0.04574 | 0.044201 | 0.042075 | 0.03939 | 0.036181 | 0.032493 | 0.028372 | 0.023875 | 0.019061 | 0.30498 | 0 | [6 empty] | 0.037202 | 14.8 | 1.1405e-06 | 5.7027e-06
53400 | 0.046812 | 0.046501 | 0.045573 | 0.044039 | 0.04192 | 0.039245 | 0.036049 | 0.032374 | 0.028268 | 0.023788 | 0.018991 | 0.30386 | 0 | [6 empty] | 0.037066 | 14.8333 | 1.1364e-06 | 5.6818e-06
53520 | 0.04664 | 0.046331 | 0.045406 | 0.043878 | 0.041767 | 0.039101 | 0.035917 | 0.032255 | 0.028165 | 0.023701 | 0.018922 | 0.30275 | 0 | [6 empty] | 0.03693 | 14.8667 | 1.1322e-06 | 5.661e-06
53640 | 0.046469 | 0.046161 | 0.045239 | 0.043717 | 0.041614 | 0.038958 | 0.035785 | 0.032137 | 0.028062 | 0.023614 | 0.018852 | 0.30164 | 0 | [6 empty] | 0.036795 | 14.9 | 1.128e-06 | 5.6402e-06
53760 | 0.046299 | 0.045992 | 0.045073 | 0.043556 | 0.041461 | 0.038815 | 0.035654 | 0.032019 | 0.027959 | 0.023527 | 0.018783 | 0.30053 | 0 | [6 empty] | 0.03666 | 14.9333 | 1.1239e-06 | 5.6196e-06
53880 | 0.046129 | 0.045823 | 0.044908 | 0.043397 | 0.041309 | 0.038673 | 0.035523 | 0.031901 | 0.027856 | 0.023441 | 0.018714 | 0.29943 | 0 | [6 empty] | 0.036525 | 14.9667 | 1.1198e-06 | 5.599e-06
54000 | 0.04596 | 0.045655 | 0.044743 | 0.043238 | 0.041158 | 0.038531 | 0.035393 | 0.031785 | 0.027754 | 0.023355 | 0.018646 | 0.29833 | 0 | [6 empty] | 0.036391 | 15 | 1.1157e-06 | 5.5784e-06
54120 | 0.045792 | 0.045488 | 0.044579 | 0.043079 | 0.041007 | 0.03839 | 0.035263 | 0.031668 | 0.027652 | 0.023269 | 0.018577 | 0.29724 | 0 | [6 empty] | 0.036258 | 15.0333 | 1.1116e-06 | 5.558e-06
54240 | 0.045624 | 0.045321 | 0.044416 | 0.042921 | 0.040857 | 0.038249 | 0.035134 | 0.031552 | 0.027551 | 0.023184 | 0.018509 | 0.29615 | 0 | [6 empty] | 0.036125 | 15.0667 | 1.1075e-06 | 5.5376e-06
54360 | 0.045457 | 0.045155 | 0.044253 | 0.042764 | 0.040707 | 0.038109 | 0.035005 | 0.031436 | 0.02745 | 0.023099 | 0.018441 | 0.29506 | 0 | [6 empty] | 0.035993 | 15.1 | 1.1035e-06 | 5.5173e-06
54480 | 0.04529 | 0.044989 | 0.044091 | 0.042607 | 0.040558 | 0.037969 | 0.034877 | 0.031321 | 0.027349 | 0.023014 | 0.018374 | 0.29398 | 0 | [6 empty] | 0.035861 | 15.1333 | 1.0994e-06 | 5.4971e-06
54600 | 0.045124 | 0.044824 | 0.043929 | 0.042451 | 0.040409 | 0.03783 | 0.034749 | 0.031206 | 0.027249 | 0.02293 | 0.018307 | 0.2929 | 0 | [6 empty] | 0.035729 | 15.1667 | 1.0954e-06 | 5.477e-06
54720 | 0.044959 | 0.04466 | 0.043768 | 0.042295 | 0.040261 | 0.037691 | 0.034622 | 0.031092 | 0.027149 | 0.022846 | 0.018239 | 0.29183 | 0 | [6 empty] | 0.035598 | 15.2 | 1.0914e-06 | 5.4569e-06
54840 | 0.044794 | 0.044496 | 0.043608 | 0.04214 | 0.040113 | 0.037553 | 0.034495 | 0.030978 | 0.02705 | 0.022762 | 0.018173 | 0.29076 | 0 | [6 empty] | 0.035468 | 15.2333 | 1.0874e-06 | 5.4369e-06
54960 | 0.04463 | 0.044333 | 0.043448 | 0.041986 | 0.039966 | 0.037416 | 0.034368 | 0.030864 | 0.026951 | 0.022679 | 0.018106 | 0.2897 | 0 | [6 empty] | 0.035338 | 15.2667 | 1.0834e-06 | 5.4169e-06
55080 | 0.044466 | 0.044171 | 0.043289 | 0.041832 | 0.03982 | 0.037279 | 0.034242 | 0.030751 | 0.026852 | 0.022596 | 0.01804 | 0.28863 | 0 | [6 empty] | 0.035208 | 15.3 | 1.0794e-06 | 5.3971e-06
55200 | 0.044303 | 0.044009 | 0.04313 | 0.041679 | 0.039674 | 0.037142 | 0.034117 | 0.030639 | 0.026753 | 0.022513 | 0.017973 | 0.28758 | 0 | [6 empty] | 0.035079 | 15.3333 | 1.0755e-06 | 5.3773e-06
55320 | 0.044141 | 0.043848 | 0.042972 | 0.041526 | 0.039528 | 0.037006 | 0.033992 | 0.030526 | 0.026655 | 0.02243 | 0.017908 | 0.28652 | 0 | [6 empty] | 0.034951 | 15.3667 | 1.0715e-06 | 5.3576e-06
55440 | 0.043979 | 0.043687 | 0.042815 | 0.041374 | 0.039383 | 0.03687 | 0.033867 | 0.030414 | 0.026558 | 0.022348 | 0.017842 | 0.28547 | 0 | [6 empty] | 0.034823 | 15.4 | 1.0676e-06 | 5.338e-06
55560 | 0.043818 | 0.043527 | 0.042658 | 0.041222 | 0.039239 | 0.036735 | 0.033743 | 0.030303 | 0.02646 | 0.022266 | 0.017777 | 0.28442 | 0 | [6 empty] | 0.034695 | 15.4333 | 1.0637e-06 | 5.3184e-06
55680 | 0.043657 | 0.043367 | 0.042501 | 0.041071 | 0.039095 | 0.0366 | 0.033619 | 0.030192 | 0.026363 | 0.022185 | 0.017711 | 0.28338 | 0 | [6 empty] | 0.034568 | 15.4667 | 1.0598e-06 | 5.2989e-06
55800 | 0.043497 | 0.043208 | 0.042346 | 0.04092 | 0.038952 | 0.036466 | 0.033496 | 0.030081 | 0.026267 | 0.022103 | 0.017646 | 0.28234 | 0 | [6 empty] | 0.034441 | 15.5 | 1.0559e-06 | 5.2795e-06
55920 | 0.043338 | 0.04305 | 0.04219 | 0.04077 | 0.038809 | 0.036332 | 0.033373 | 0.029971 | 0.02617 | 0.022022 | 0.017582 | 0.28131 | 0 | [6 empty] | 0.034315 | 15.5333 | 1.052e-06 | 5.2601e-06
56040 | 0.043179 | 0.042892 | 0.042036 | 0.040621 | 0.038667 | 0.036199 | 0.033251 | 0.029861 | 0.026074 | 0.021942 | 0.017517 | 0.28028 | 0 | [6 empty] | 0.034189 | 15.5667 | 1.0482e-06 | 5.2408e-06
56160 | 0.04302 | 0.042735 | 0.041882 | 0.040472 | 0.038525 | 0.036067 | 0.033129 | 0.029752 | 0.025979 | 0.021861 | 0.017453 | 0.27925 | 0 | [6 empty] | 0.034064 | 15.6 | 1.0443e-06 | 5.2216e-06
56280 | 0.042863 | 0.042578 | 0.041728 | 0.040324 | 0.038384 | 0.035934 | 0.033008 | 0.029642 | 0.025884 | 0.021781 | 0.017389 | 0.27823 | 0 | [6 empty] | 0.033939 | 15.6333 | 1.0405e-06 | 5.2025e-06
56400 | 0.042706 | 0.042422 | 0.041575 | 0.040176 | 0.038243 | 0.035803 | 0.032887 | 0.029534 | 0.025789 | 0.021701 | 0.017325 | 0.27721 | 0 | [6 empty] | 0.033815 | 15.6667 | 1.0367e-06 | 5.1834e-06
56520 | 0.042549 | 0.042267 | 0.041423 | 0.040029 | 0.038103 | 0.035671 | 0.032766 | 0.029426 | 0.025694 | 0.021622 | 0.017262 | 0.27619 | 0 | [6 empty] | 0.033691 | 15.7 | 1.0329e-06 | 5.1644e-06
56640 | 0.042393 | 0.042112 | 0.041271 | 0.039882 | 0.037963 | 0.035541 | 0.032646 | 0.029318 | 0.0256 | 0.021542 | 0.017199 | 0.27518 | 0 | [6 empty] | 0.033567 | 15.7333 | 1.0291e-06 | 5.1455e-06
56760 | 0.042238 | 0.041957 | 0.04112 | 0.039736 | 0.037824 | 0.03541 | 0.032526 | 0.02921 | 0.025506 | 0.021463 | 0.017136 | 0.27417 | 0 | [6 empty] | 0.033444 | 15.7667 | 1.0253e-06 | 5.1266e-06
56880 | 0.042083 | 0.041803 | 0.040969 | 0.03959 | 0.037686 | 0.035281 | 0.032407 | 0.029103 | 0.025413 | 0.021385 | 0.017073 | 0.27316 | 0 | [6 empty] | 0.033321 | 15.8 | 1.0216e-06 | 5.1078e-06
57000 | 0.041929 | 0.04165 | 0.040819 | 0.039445 | 0.037548 | 0.035151 | 0.032288 | 0.028996 | 0.02532 | 0.021306 | 0.01701 | 0.27216 | 0 | [6 empty] | 0.033199 | 15.8333 | 1.0178e-06 | 5.0891e-06
57120 | 0.041775 | 0.041498 | 0.040669 | 0.0393 | 0.03741 | 0.035022 | 0.03217 | 0.02889 | 0.025227 | 0.021228 | 0.016948 | 0.27117 | 0 | [6 empty] | 0.033078 | 15.8667 | 1.0141e-06 | 5.0705e-06
57240 | 0.041622 | 0.041345 | 0.04052 | 0.039156 | 0.037273 | 0.034894 | 0.032052 | 0.028784 | 0.025134 | 0.02115 | 0.016886 | 0.27017 | 0 | [6 empty] | 0.032956 | 15.9 | 1.0104e-06 | 5.0519e-06
57360 | 0.041469 | 0.041194 | 0.040371 | 0.039013 | 0.037136 | 0.034766 | 0.031935 | 0.028679 | 0.025042 | 0.021073 | 0.016824 | 0.26918 | 0 | [6 empty] | 0.032836 | 15.9333 | 1.0067e-06 | 5.0334e-06
57480 | 0.041317 | 0.041043 | 0.040224 | 0.03887 | 0.037 | 0.034639 | 0.031817 | 0.028574 | 0.02495 | 0.020996 | 0.016762 | 0.26819 | 0 | [6 empty] | 0.032715 | 15.9667 | 1.003e-06 | 5.0149e-06
57600 | 0.041166 | 0.040893 | 0.040076 | 0.038727 | 0.036864 | 0.034512 | 0.031701 | 0.028469 | 0.024859 | 0.020919 | 0.016701 | 0.26721 | 0 | [6 empty] | 0.032595 | 16 | 9.9931e-07 | 4.9965e-06
57720 | 0.041015 | 0.040743 | 0.039929 | 0.038585 | 0.036729 | 0.034385 | 0.031585 | 0.028365 | 0.024768 | 0.020842 | 0.01664 | 0.26623 | 0 | [6 empty] | 0.032476 | 16.0333 | 9.9564e-07 | 4.9782e-06
57840 | 0.040865 | 0.040593 | 0.039783 | 0.038444 | 0.036595 | 0.034259 | 0.031469 | 0.028261 | 0.024677 | 0.020766 | 0.016579 | 0.26526 | 0 | [6 empty] | 0.032357 | 16.0667 | 9.9199e-07 | 4.96e-06
57960 | 0.040715 | 0.040444 | 0.039637 | 0.038303 | 0.03646 | 0.034134 | 0.031354 | 0.028157 | 0.024587 | 0.02069 | 0.016518 | 0.26428 | 0 | [6 empty] | 0.032238 | 16.1 | 9.8836e-07 | 4.9418e-06
58080 | 0.040566 | 0.040296 | 0.039492 | 0.038163 | 0.036327 | 0.034009 | 0.031239 | 0.028054 | 0.024496 | 0.020614 | 0.016457 | 0.26332 | 0 | [6 empty] | 0.03212 | 16.1333 | 9.8474e-07 | 4.9237e-06
58200 | 0.040417 | 0.040149 | 0.039347 | 0.038023 | 0.036194 | 0.033884 | 0.031124 | 0.027951 | 0.024407 | 0.020538 | 0.016397 | 0.26235 | 0 | [6 empty] | 0.032002 | 16.1667 | 9.8113e-07 | 4.9056e-06
58320 | 0.040269 | 0.040001 | 0.039203 | 0.037883 | 0.036061 | 0.03376 | 0.03101 | 0.027849 | 0.024317 | 0.020463 | 0.016337 | 0.26139 | 0 | [6 empty] | 0.031885 | 16.2 | 9.7753e-07 | 4.8876e-06
58440 | 0.040121 | 0.039855 | 0.039059 | 0.037745 | 0.035929 | 0.033636 | 0.030896 | 0.027746 | 0.024228 | 0.020388 | 0.016277 | 0.26043 | 0 | [6 empty] | 0.031768 | 16.2333 | 9.7395e-07 | 4.8697e-06
58560 | 0.039974 | 0.039709 | 0.038916 | 0.037606 | 0.035797 | 0.033513 | 0.030783 | 0.027645 | 0.024139 | 0.020313 | 0.016217 | 0.25948 | 0 | [6 empty] | 0.031652 | 16.2667 | 9.7038e-07 | 4.8519e-06
58680 | 0.039828 | 0.039563 | 0.038773 | 0.037468 | 0.035666 | 0.03339 | 0.03067 | 0.027543 | 0.024051 | 0.020239 | 0.016158 | 0.25852 | 0 | [6 empty] | 0.031536 | 16.3 | 9.6682e-07 | 4.8341e-06
58800 | 0.039682 | 0.039418 | 0.038631 | 0.037331 | 0.035535 | 0.033267 | 0.030558 | 0.027442 | 0.023963 | 0.020164 | 0.016099 | 0.25758 | 0 | [6 empty] | 0.03142 | 16.3333 | 9.6328e-07 | 4.8164e-06
58920 | 0.039536 | 0.039274 | 0.038489 | 0.037194 | 0.035405 | 0.033145 | 0.030446 | 0.027342 | 0.023875 | 0.020091 | 0.01604 | 0.25663 | 0 | [6 empty] | 0.031305 | 16.3667 | 9.5974e-07 | 4.7987e-06
59040 | 0.039391 | 0.03913 | 0.038348 | 0.037058 | 0.035275 | 0.033024 | 0.030334 | 0.027242 | 0.023787 | 0.020017 | 0.015981 | 0.25569 | 0 | [6 empty] | 0.03119 | 16.4 | 9.5623e-07 | 4.7811e-06
59160 | 0.039247 | 0.038986 | 0.038208 | 0.036922 | 0.035146 | 0.032903 | 0.030223 | 0.027142 | 0.0237 | 0.019944 | 0.015922 | 0.25476 | 0 | [6 empty] | 0.031076 | 16.4333 | 9.5272e-07 | 4.7636e-06
59280 | 0.039103 | 0.038843 | 0.038068 | 0.036787 | 0.035017 | 0.032782 | 0.030112 | 0.027042 | 0.023613 | 0.01987 | 0.015864 | 0.25382 | 0 | [6 empty] | 0.030962 | 16.4667 | 9.4923e-07 | 4.7461e-06
59400 | 0.03896 | 0.038701 | 0.037928 | 0.036652 | 0.034889 | 0.032662 | 0.030002 | 0.026943 | 0.023527 | 0.019798 | 0.015806 | 0.25289 | 0 | [6 empty] | 0.030848 | 16.5 | 9.4575e-07 | 4.7288e-06
59520 | 0.038817 | 0.038559 | 0.037789 | 0.036518 | 0.034761 | 0.032542 | 0.029892 | 0.026844 | 0.02344 | 0.019725 | 0.015748 | 0.25196 | 0 | [6 empty] | 0.030735 | 16.5333 | 9.4228e-07 | 4.7114e-06
59640 | 0.038675 | 0.038418 | 0.037651 | 0.036384 | 0.034633 | 0.032423 | 0.029782 | 0.026746 | 0.023354 | 0.019653 | 0.01569 | 0.25104 | 0 | [6 empty] | 0.030623 | 16.5667 | 9.3883e-07 | 4.6941e-06
59760 | 0.038533 | 0.038277 | 0.037513 | 0.03625 | 0.034506 | 0.032304 | 0.029673 | 0.026648 | 0.023269 | 0.019581 | 0.015633 | 0.25012 | 0 | [6 empty] | 0.03051 | 16.6 | 9.3539e-07 | 4.6769e-06
59880 | 0.038392 | 0.038137 | 0.037375 | 0.036117 | 0.03438 | 0.032186 | 0.029564 | 0.02655 | 0.023184 | 0.019509 | 0.015575 | 0.2492 | 0 | [6 empty] | 0.030399 | 16.6333 | 9.3196e-07 | 4.6598e-06
60000 | 0.038251 | 0.037997 | 0.037238 | 0.035985 | 0.034254 | 0.032068 | 0.029456 | 0.026453 | 0.023099 | 0.019437 | 0.015518 | 0.24829 | 0 | [6 empty] | 0.030287 | 16.6667 | 9.2854e-07 | 4.6427e-06
60120 | 0.038111 | 0.037858 | 0.037102 | 0.035853 | 0.034128 | 0.03195 | 0.029348 | 0.026356 | 0.023014 | 0.019366 | 0.015461 | 0.24738 | 0 | [6 empty] | 0.030176 | 16.7 | 9.2514e-07 | 4.6257e-06
60240 | 0.037971 | 0.037719 | 0.036966 | 0.035722 | 0.034003 | 0.031833 | 0.029241 | 0.026259 | 0.02293 | 0.019295 | 0.015405 | 0.24647 | 0 | [6 empty] | 0.030066 | 16.7333 | 9.2175e-07 | 4.6087e-06
60360 | 0.037832 | 0.037581 | 0.03683 | 0.035591 | 0.033879 | 0.031717 | 0.029133 | 0.026163 | 0.022846 | 0.019224 | 0.015348 | 0.24557 | 0 | [6 empty] | 0.029955 | 16.7667 | 9.1837e-07 | 4.5919e-06
60480 | 0.037693 | 0.037443 | 0.036695 | 0.03546 | 0.033754 | 0.0316 | 0.029027 | 0.026067 | 0.022762 | 0.019154 | 0.015292 | 0.24467 | 0 | [6 empty] | 0.029846 | 16.8 | 9.15e-07 | 4.575e-06
60600 | 0.037555 | 0.037306 | 0.036561 | 0.03533 | 0.033631 | 0.031485 | 0.02892 | 0.025972 | 0.022678 | 0.019084 | 0.015236 | 0.24377 | 0 | [6 empty] | 0.029736 | 16.8333 | 9.1165e-07 | 4.5583e-06
60720 | 0.037417 | 0.037169 | 0.036427 | 0.035201 | 0.033507 | 0.031369 | 0.028814 | 0.025877 | 0.022595 | 0.019014 | 0.01518 | 0.24288 | 0 | [6 empty] | 0.029627 | 16.8667 | 9.0831e-07 | 4.5415e-06
60840 | 0.03728 | 0.037033 | 0.036293 | 0.035072 | 0.033385 | 0.031254 | 0.028709 | 0.025782 | 0.022512 | 0.018944 | 0.015124 | 0.24199 | 0 | [6 empty] | 0.029519 | 16.9 | 9.0498e-07 | 4.5249e-06
60960 | 0.037143 | 0.036897 | 0.03616 | 0.034943 | 0.033262 | 0.03114 | 0.028603 | 0.025687 | 0.02243 | 0.018875 | 0.015069 | 0.2411 | 0 | [6 empty] | 0.02941 | 16.9333 | 9.0166e-07 | 4.5083e-06
61080 | 0.037007 | 0.036762 | 0.036028 | 0.034815 | 0.03314 | 0.031025 | 0.028498 | 0.025593 | 0.022348 | 0.018806 | 0.015014 | 0.24022 | 0 | [6 empty] | 0.029303 | 16.9667 | 8.9836e-07 | 4.4918e-06
61200 | 0.036872 | 0.036627 | 0.035896 | 0.034688 | 0.033019 | 0.030912 | 0.028394 | 0.025499 | 0.022266 | 0.018737 | 0.014959 | 0.23934 | 0 | [6 empty] | 0.029195 | 17 | 8.9506e-07 | 4.4753e-06
61320 | 0.036736 | 0.036493 | 0.035764 | 0.03456 | 0.032898 | 0.030798 | 0.02829 | 0.025406 | 0.022184 | 0.018668 | 0.014904 | 0.23846 | 0 | [6 empty] | 0.029088 | 17.0333 | 8.9178e-07 | 4.4589e-06
61440 | 0.036602 | 0.036359 | 0.035633 | 0.034434 | 0.032777 | 0.030686 | 0.028186 | 0.025313 | 0.022103 | 0.018599 | 0.014849 | 0.23759 | 0 | [6 empty] | 0.028981 | 17.0667 | 8.8851e-07 | 4.4426e-06
61560 | 0.036468 | 0.036226 | 0.035502 | 0.034308 | 0.032657 | 0.030573 | 0.028083 | 0.02522 | 0.022022 | 0.018531 | 0.014795 | 0.23672 | 0 | [6 empty] | 0.028875 | 17.1 | 8.8526e-07 | 4.4263e-06
61680 | 0.036334 | 0.036093 | 0.035372 | 0.034182 | 0.032537 | 0.030461 | 0.02798 | 0.025127 | 0.021941 | 0.018463 | 0.01474 | 0.23585 | 0 | [6 empty] | 0.028769 | 17.1333 | 8.8201e-07 | 4.4101e-06
61800 | 0.036201 | 0.03596 | 0.035242 | 0.034056 | 0.032418 | 0.030349 | 0.027877 | 0.025035 | 0.021861 | 0.018396 | 0.014686 | 0.23498 | 0 | [6 empty] | 0.028664 | 17.1667 | 8.7878e-07 | 4.3939e-06
61920 | 0.036068 | 0.035829 | 0.035113 | 0.033932 | 0.032299 | 0.030238 | 0.027775 | 0.024944 | 0.021781 | 0.018328 | 0.014633 | 0.23412 | 0 | [6 empty] | 0.028559 | 17.2 | 8.7556e-07 | 4.3778e-06
62040 | 0.035936 | 0.035697 | 0.034985 | 0.033807 | 0.032181 | 0.030127 | 0.027673 | 0.024852 | 0.021701 | 0.018261 | 0.014579 | 0.23326 | 0 | [6 empty] | 0.028454 | 17.2333 | 8.7235e-07 | 4.3617e-06
62160 | 0.035804 | 0.035566 | 0.034856 | 0.033683 | 0.032063 | 0.030017 | 0.027572 | 0.024761 | 0.021621 | 0.018194 | 0.014526 | 0.23241 | 0 | [6 empty] | 0.02835 | 17.2667 | 8.6915e-07 | 4.3458e-06
62280 | 0.035673 | 0.035436 | 0.034729 | 0.03356 | 0.031945 | 0.029907 | 0.027471 | 0.02467 | 0.021542 | 0.018127 | 0.014472 | 0.23156 | 0 | [6 empty] | 0.028246 | 17.3 | 8.6597e-07 | 4.3298e-06
62400 | 0.035542 | 0.035306 | 0.034601 | 0.033437 | 0.031828 | 0.029797 | 0.02737 | 0.02458 | 0.021463 | 0.018061 | 0.014419 | 0.23071 | 0 | [6 empty] | 0.028142 | 17.3333 | 8.6279e-07 | 4.314e-06
62520 | 0.035412 | 0.035177 | 0.034474 | 0.033314 | 0.031712 | 0.029688 | 0.02727 | 0.02449 | 0.021384 | 0.017995 | 0.014366 | 0.22986 | 0 | [6 empty] | 0.028039 | 17.3667 | 8.5963e-07 | 4.2981e-06
62640 | 0.035282 | 0.035048 | 0.034348 | 0.033192 | 0.031595 | 0.029579 | 0.02717 | 0.0244 | 0.021306 | 0.017929 | 0.014314 | 0.22902 | 0 | [6 empty] | 0.027937 | 17.4 | 8.5648e-07 | 4.2824e-06
62760 | 0.035153 | 0.034919 | 0.034222 | 0.033071 | 0.03148 | 0.029471 | 0.02707 | 0.02431 | 0.021228 | 0.017863 | 0.014261 | 0.22818 | 0 | [6 empty] | 0.027834 | 17.4333 | 8.5334e-07 | 4.2667e-06
62880 | 0.035024 | 0.034791 | 0.034097 | 0.032949 | 0.031364 | 0.029363 | 0.026971 | 0.024221 | 0.02115 | 0.017798 | 0.014209 | 0.22734 | 0 | [6 empty] | 0.027732 | 17.4667 | 8.5021e-07 | 4.2511e-06
63000 | 0.034896 | 0.034664 | 0.033972 | 0.032829 | 0.031249 | 0.029255 | 0.026872 | 0.024133 | 0.021072 | 0.017732 | 0.014157 | 0.22651 | 0 | [6 empty] | 0.02763 | 17.5 | 8.4709e-07 | 4.2355e-06
63120 | 0.034768 | 0.034537 | 0.033847 | 0.032708 | 0.031135 | 0.029148 | 0.026774 | 0.024044 | 0.020995 | 0.017667 | 0.014105 | 0.22568 | 0 | [6 empty] | 0.027529 | 17.5333 | 8.4399e-07 | 4.2199e-06
63240 | 0.03464 | 0.03441 | 0.033723 | 0.032588 | 0.031021 | 0.029041 | 0.026676 | 0.023956 | 0.020918 | 0.017603 | 0.014053 | 0.22485 | 0 | [6 empty] | 0.027428 | 17.5667 | 8.409e-07 | 4.2045e-06
63360 | 0.034513 | 0.034284 | 0.0336 | 0.032469 | 0.030907 | 0.028935 | 0.026578 | 0.023868 | 0.020842 | 0.017538 | 0.014002 | 0.22403 | 0 | [6 empty] | 0.027328 | 17.6 | 8.3781e-07 | 4.1891e-06
63480 | 0.034387 | 0.034158 | 0.033476 | 0.03235 | 0.030794 | 0.028828 | 0.02648 | 0.023781 | 0.020765 | 0.017474 | 0.01395 | 0.22321 | 0 | [6 empty] | 0.027228 | 17.6333 | 8.3474e-07 | 4.1737e-06
63600 | 0.034261 | 0.034033 | 0.033354 | 0.032231 | 0.030681 | 0.028723 | 0.026383 | 0.023694 | 0.020689 | 0.01741 | 0.013899 | 0.22239 | 0 | [6 empty] | 0.027128 | 17.6667 | 8.3168e-07 | 4.1584e-06
63720 | 0.034135 | 0.033908 | 0.033231 | 0.032113 | 0.030568 | 0.028618 | 0.026287 | 0.023607 | 0.020613 | 0.017346 | 0.013848 | 0.22157 | 0 | [6 empty] | 0.027028 | 17.7 | 8.2863e-07 | 4.1432e-06
63840 | 0.03401 | 0.033784 | 0.03311 | 0.031995 | 0.030456 | 0.028513 | 0.02619 | 0.02352 | 0.020538 | 0.017282 | 0.013798 | 0.22076 | 0 | [6 empty] | 0.026929 | 17.7333 | 8.256e-07 | 4.128e-06
63960 | 0.033885 | 0.03366 | 0.032988 | 0.031878 | 0.030345 | 0.028408 | 0.026094 | 0.023434 | 0.020462 | 0.017219 | 0.013747 | 0.21995 | 0 | [6 empty] | 0.026831 | 17.7667 | 8.2257e-07 | 4.1129e-06
64080 | 0.033761 | 0.033537 | 0.032867 | 0.031761 | 0.030233 | 0.028304 | 0.025999 | 0.023348 | 0.020387 | 0.017156 | 0.013697 | 0.21915 | 0 | [6 empty] | 0.026732 | 17.8 | 8.1956e-07 | 4.0978e-06
64200 | 0.033637 | 0.033414 | 0.032747 | 0.031645 | 0.030123 | 0.0282 | 0.025903 | 0.023262 | 0.020313 | 0.017093 | 0.013646 | 0.21834 | 0 | [6 empty] | 0.026634 | 17.8333 | 8.1655e-07 | 4.0828e-06
64320 | 0.033514 | 0.033292 | 0.032627 | 0.031529 | 0.030012 | 0.028097 | 0.025808 | 0.023177 | 0.020238 | 0.01703 | 0.013596 | 0.21754 | 0 | [6 empty] | 0.026537 | 17.8667 | 8.1356e-07 | 4.0678e-06
64440 | 0.033391 | 0.033169 | 0.032507 | 0.031413 | 0.029902 | 0.027994 | 0.025714 | 0.023092 | 0.020164 | 0.016968 | 0.013547 | 0.21675 | 0 | [6 empty] | 0.026439 | 17.9 | 8.1058e-07 | 4.0529e-06
64560 | 0.033269 | 0.033048 | 0.032388 | 0.031298 | 0.029793 | 0.027891 | 0.02562 | 0.023008 | 0.02009 | 0.016906 | 0.013497 | 0.21595 | 0 | [6 empty] | 0.026342 | 17.9333 | 8.0761e-07 | 4.038e-06
64680 | 0.033147 | 0.032927 | 0.032269 | 0.031183 | 0.029683 | 0.027789 | 0.025526 | 0.022923 | 0.020016 | 0.016844 | 0.013447 | 0.21516 | 0 | [6 empty] | 0.026246 | 17.9667 | 8.0464e-07 | 4.0232e-06
64800 | 0.033025 | 0.032806 | 0.032151 | 0.031069 | 0.029575 | 0.027687 | 0.025432 | 0.022839 | 0.019943 | 0.016782 | 0.013398 | 0.21437 | 0 | [6 empty] | 0.02615 | 18 | 8.017e-07 | 4.0085e-06
64920 | 0.032904 | 0.032686 | 0.032033 | 0.030955 | 0.029466 | 0.027586 | 0.025339 | 0.022756 | 0.01987 | 0.016721 | 0.013349 | 0.21359 | 0 | [6 empty] | 0.026054 | 18.0333 | 7.9876e-07 | 3.9938e-06
65040 | 0.032784 | 0.032566 | 0.031916 | 0.030842 | 0.029358 | 0.027485 | 0.025246 | 0.022672 | 0.019797 | 0.016659 | 0.0133 | 0.2128 | 0 | [6 empty] | 0.025958 | 18.0667 | 7.9583e-07 | 3.9791e-06
65160 | 0.032664 | 0.032447 | 0.031799 | 0.030729 | 0.029251 | 0.027384 | 0.025153 | 0.022589 | 0.019725 | 0.016598 | 0.013251 | 0.21202 | 0 | [6 empty] | 0.025863 | 18.1 | 7.9291e-07 | 3.9646e-06
65280 | 0.032544 | 0.032328 | 0.031682 | 0.030616 | 0.029143 | 0.027283 | 0.025061 | 0.022506 | 0.019652 | 0.016537 | 0.013203 | 0.21125 | 0 | [6 empty] | 0.025768 | 18.1333 | 7.9001e-07 | 3.95e-06
65400 | 0.032425 | 0.032209 | 0.031566 | 0.030504 | 0.029036 | 0.027183 | 0.024969 | 0.022424 | 0.01958 | 0.016477 | 0.013154 | 0.21047 | 0 | [6 empty] | 0.025674 | 18.1667 | 7.8711e-07 | 3.9355e-06
65520 | 0.032306 | 0.032091 | 0.03145 | 0.030392 | 0.02893 | 0.027084 | 0.024878 | 0.022342 | 0.019508 | 0.016416 | 0.013106 | 0.2097 | 0 | [6 empty] | 0.02558 | 18.2 | 7.8422e-07 | 3.9211e-06
65640 | 0.032187 | 0.031974 | 0.031335 | 0.030281 | 0.028824 | 0.026985 | 0.024787 | 0.02226 | 0.019437 | 0.016356 | 0.013058 | 0.20893 | 0 | [6 empty] | 0.025486 | 18.2333 | 7.8135e-07 | 3.9068e-06
65760 | 0.032069 | 0.031856 | 0.03122 | 0.03017 | 0.028718 | 0.026886 | 0.024696 | 0.022178 | 0.019366 | 0.016296 | 0.01301 | 0.20817 | 0 | [6 empty] | 0.025393 | 18.2667 | 7.7849e-07 | 3.8924e-06
65880 | 0.031952 | 0.03174 | 0.031106 | 0.030059 | 0.028613 | 0.026787 | 0.024605 | 0.022097 | 0.019295 | 0.016237 | 0.012963 | 0.2074 | 0 | [6 empty] | 0.0253 | 18.3 | 7.7563e-07 | 3.8782e-06
66000 | 0.031835 | 0.031623 | 0.030992 | 0.029949 | 0.028508 | 0.026689 | 0.024515 | 0.022016 | 0.019224 | 0.016177 | 0.012915 | 0.20664 | 0 | [6 empty] | 0.025207 | 18.3333 | 7.7279e-07 | 3.8639e-06
66120 | 0.031718 | 0.031507 | 0.030878 | 0.029839 | 0.028404 | 0.026591 | 0.024425 | 0.021935 | 0.019154 | 0.016118 | 0.012868 | 0.20588 | 0 | [6 empty] | 0.025114 | 18.3667 | 7.6996e-07 | 3.8498e-06
66240 | 0.031602 | 0.031392 | 0.030765 | 0.02973 | 0.0283 | 0.026494 | 0.024336 | 0.021855 | 0.019083 | 0.016059 | 0.012821 | 0.20513 | 0 | [6 empty] | 0.025022 | 18.4 | 7.6713e-07 | 3.8357e-06
66360 | 0.031486 | 0.031277 | 0.030652 | 0.029621 | 0.028196 | 0.026396 | 0.024247 | 0.021775 | 0.019013 | 0.016 | 0.012774 | 0.20438 | 0 | [6 empty] | 0.024931 | 18.4333 | 7.6432e-07 | 3.8216e-06
66480 | 0.03137 | 0.031162 | 0.03054 | 0.029512 | 0.028092 | 0.0263 | 0.024158 | 0.021695 | 0.018944 | 0.015941 | 0.012727 | 0.20363 | 0 | [6 empty] | 0.024839 | 18.4667 | 7.6152e-07 | 3.8076e-06
66600 | 0.031255 | 0.031048 | 0.030428 | 0.029404 | 0.02799 | 0.026203 | 0.024069 | 0.021615 | 0.018874 | 0.015883 | 0.01268 | 0.20288 | 0 | [6 empty] | 0.024748 | 18.5 | 7.5873e-07 | 3.7936e-06
66720 | 0.031141 | 0.030934 | 0.030316 | 0.029296 | 0.027887 | 0.026107 | 0.023981 | 0.021536 | 0.018805 | 0.015824 | 0.012634 | 0.20214 | 0 | [6 empty] | 0.024657 | 18.5333 | 7.5595e-07 | 3.7797e-06
66840 | 0.031027 | 0.030821 | 0.030205 | 0.029189 | 0.027785 | 0.026012 | 0.023893 | 0.021457 | 0.018736 | 0.015766 | 0.012587 | 0.2014 | 0 | [6 empty] | 0.024567 | 18.5667 | 7.5318e-07 | 3.7659e-06
66960 | 0.030913 | 0.030708 | 0.030095 | 0.029082 | 0.027683 | 0.025916 | 0.023805 | 0.021378 | 0.018667 | 0.015709 | 0.012541 | 0.20066 | 0 | [6 empty] | 0.024477 | 18.6 | 7.5042e-07 | 3.7521e-06
67080 | 0.0308 | 0.030595 | 0.029984 | 0.028975 | 0.027581 | 0.025821 | 0.023718 | 0.0213 | 0.018599 | 0.015651 | 0.012495 | 0.19992 | 0 | [6 empty] | 0.024387 | 18.6333 | 7.4767e-07 | 3.7383e-06
67200 | 0.030687 | 0.030483 | 0.029874 | 0.028869 | 0.02748 | 0.025727 | 0.023631 | 0.021222 | 0.018531 | 0.015594 | 0.012449 | 0.19919 | 0 | [6 empty] | 0.024298 | 18.6667 | 7.4493e-07 | 3.7246e-06
67320 | 0.030574 | 0.030371 | 0.029765 | 0.028763 | 0.02738 | 0.025632 | 0.023545 | 0.021144 | 0.018463 | 0.015537 | 0.012404 | 0.19846 | 0 | [6 empty] | 0.024209 | 18.7 | 7.422e-07 | 3.711e-06
67440 | 0.030462 | 0.03026 | 0.029656 | 0.028658 | 0.027279 | 0.025538 | 0.023458 | 0.021067 | 0.018395 | 0.01548 | 0.012358 | 0.19773 | 0 | [6 empty] | 0.02412 | 18.7333 | 7.3947e-07 | 3.6974e-06
67560 | 0.030351 | 0.030149 | 0.029547 | 0.028553 | 0.027179 | 0.025445 | 0.023372 | 0.020989 | 0.018328 | 0.015423 | 0.012313 | 0.19701 | 0 | [6 empty] | 0.024032 | 18.7667 | 7.3676e-07 | 3.6838e-06
67680 | 0.030239 | 0.030039 | 0.029439 | 0.028448 | 0.02708 | 0.025351 | 0.023287 | 0.020913 | 0.018261 | 0.015366 | 0.012268 | 0.19629 | 0 | [6 empty] | 0.023944 | 18.8 | 7.3406e-07 | 3.6703e-06
67800 | 0.030128 | 0.029928 | 0.029331 | 0.028344 | 0.02698 | 0.025259 | 0.023201 | 0.020836 | 0.018194 | 0.01531 | 0.012223 | 0.19557 | 0 | [6 empty] | 0.023856 | 18.8333 | 7.3137e-07 | 3.6569e-06
67920 | 0.030018 | 0.029819 | 0.029223 | 0.02824 | 0.026881 | 0.025166 | 0.023116 | 0.020759 | 0.018127 | 0.015254 | 0.012178 | 0.19485 | 0 | [6 empty] | 0.023768 | 18.8667 | 7.2869e-07 | 3.6435e-06
68040 | 0.029908 | 0.029709 | 0.029116 | 0.028136 | 0.026783 | 0.025074 | 0.023031 | 0.020683 | 0.018061 | 0.015198 | 0.012134 | 0.19414 | 0 | [6 empty] | 0.023681 | 18.9 | 7.2602e-07 | 3.6301e-06
68160 | 0.029798 | 0.029601 | 0.02901 | 0.028033 | 0.026685 | 0.024982 | 0.022947 | 0.020608 | 0.017994 | 0.015142 | 0.012089 | 0.19342 | 0 | [6 empty] | 0.023594 | 18.9333 | 7.2336e-07 | 3.6168e-06
68280 | 0.029689 | 0.029492 | 0.028903 | 0.027931 | 0.026587 | 0.02489 | 0.022863 | 0.020532 | 0.017928 | 0.015087 | 0.012045 | 0.19272 | 0 | [6 empty] | 0.023508 | 18.9667 | 7.2071e-07 | 3.6035e-06
68400 | 0.02958 | 0.029384 | 0.028797 | 0.027828 | 0.026489 | 0.024799 | 0.022779 | 0.020457 | 0.017863 | 0.015031 | 0.012001 | 0.19201 | 0 | [6 empty] | 0.023422 | 19 | 7.1807e-07 | 3.5903e-06
68520 | 0.029472 | 0.029276 | 0.028692 | 0.027726 | 0.026392 | 0.024708 | 0.022696 | 0.020382 | 0.017797 | 0.014976 | 0.011957 | 0.19131 | 0 | [6 empty] | 0.023336 | 19.0333 | 7.1543e-07 | 3.5772e-06
68640 | 0.029364 | 0.029169 | 0.028587 | 0.027625 | 0.026296 | 0.024618 | 0.022612 | 0.020307 | 0.017732 | 0.014921 | 0.011913 | 0.1906 | 0 | [6 empty] | 0.02325 | 19.0667 | 7.1281e-07 | 3.5641e-06
68760 | 0.029256 | 0.029062 | 0.028482 | 0.027523 | 0.026199 | 0.024527 | 0.02253 | 0.020233 | 0.017667 | 0.014867 | 0.011869 | 0.18991 | 0 | [6 empty] | 0.023165 | 19.1 | 7.102e-07 | 3.551e-06
68880 | 0.029149 | 0.028955 | 0.028377 | 0.027422 | 0.026103 | 0.024437 | 0.022447 | 0.020158 | 0.017602 | 0.014812 | 0.011826 | 0.18921 | 0 | [6 empty] | 0.02308 | 19.1333 | 7.076e-07 | 3.538e-06
69000 | 0.029042 | 0.028849 | 0.028273 | 0.027322 | 0.026008 | 0.024348 | 0.022365 | 0.020085 | 0.017538 | 0.014758 | 0.011782 | 0.18852 | 0 | [6 empty] | 0.022996 | 19.1667 | 7.05e-07 | 3.525e-06
69120 | 0.028936 | 0.028744 | 0.02817 | 0.027222 | 0.025912 | 0.024259 | 0.022283 | 0.020011 | 0.017473 | 0.014704 | 0.011739 | 0.18782 | 0 | [6 empty] | 0.022911 | 19.2 | 7.0242e-07 | 3.5121e-06
69240 | 0.02883 | 0.028638 | 0.028066 | 0.027122 | 0.025817 | 0.02417 | 0.022201 | 0.019938 | 0.017409 | 0.01465 | 0.011696 | 0.18714 | 0 | [6 empty] | 0.022827 | 19.2333 | 6.9984e-07 | 3.4992e-06
69360 | 0.028724 | 0.028533 | 0.027964 | 0.027023 | 0.025723 | 0.024081 | 0.02212 | 0.019865 | 0.017346 | 0.014596 | 0.011653 | 0.18645 | 0 | [6 empty] | 0.022744 | 19.2667 | 6.9728e-07 | 3.4864e-06
69480 | 0.028619 | 0.028429 | 0.027861 | 0.026923 | 0.025628 | 0.023993 | 0.022039 | 0.019792 | 0.017282 | 0.014543 | 0.01161 | 0.18577 | 0 | [6 empty] | 0.02266 | 19.3 | 6.9472e-07 | 3.4736e-06
69600 | 0.028514 | 0.028324 | 0.027759 | 0.026825 | 0.025534 | 0.023905 | 0.021958 | 0.019719 | 0.017219 | 0.014489 | 0.011568 | 0.18509 | 0 | [6 empty] | 0.022577 | 19.3333 | 6.9218e-07 | 3.4609e-06
69720 | 0.028409 | 0.028221 | 0.027657 | 0.026726 | 0.025441 | 0.023817 | 0.021877 | 0.019647 | 0.017156 | 0.014436 | 0.011525 | 0.18441 | 0 | [6 empty] | 0.022495 | 19.3667 | 6.8964e-07 | 3.4482e-06
69840 | 0.028305 | 0.028117 | 0.027556 | 0.026628 | 0.025348 | 0.02373 | 0.021797 | 0.019575 | 0.017093 | 0.014383 | 0.011483 | 0.18373 | 0 | [6 empty] | 0.022412 | 19.4 | 6.8711e-07 | 3.4356e-06
69960 | 0.028201 | 0.028014 | 0.027455 | 0.026531 | 0.025255 | 0.023643 | 0.021717 | 0.019503 | 0.01703 | 0.014331 | 0.011441 | 0.18306 | 0 | [6 empty] | 0.02233 | 19.4333 | 6.8459e-07 | 3.423e-06
70080 | 0.028098 | 0.027911 | 0.027354 | 0.026434 | 0.025162 | 0.023556 | 0.021638 | 0.019432 | 0.016968 | 0.014278 | 0.011399 | 0.18239 | 0 | [6 empty] | 0.022248 | 19.4667 | 6.8208e-07 | 3.4104e-06
70200 | 0.027995 | 0.027809 | 0.027254 | 0.026337 | 0.02507 | 0.02347 | 0.021558 | 0.01936 | 0.016905 | 0.014226 | 0.011357 | 0.18172 | 0 | [6 empty] | 0.022167 | 19.5 | 6.7958e-07 | 3.3979e-06
70320 | 0.027892 | 0.027707 | 0.027154 | 0.02624 | 0.024978 | 0.023384 | 0.021479 | 0.019289 | 0.016843 | 0.014174 | 0.011316 | 0.18105 | 0 | [6 empty] | 0.022085 | 19.5333 | 6.7709e-07 | 3.3855e-06
70440 | 0.02779 | 0.027606 | 0.027054 | 0.026144 | 0.024886 | 0.023298 | 0.021401 | 0.019219 | 0.016782 | 0.014122 | 0.011274 | 0.18039 | 0 | [6 empty] | 0.022004 | 19.5667 | 6.7461e-07 | 3.3731e-06
70560 | 0.027688 | 0.027504 | 0.026955 | 0.026048 | 0.024795 | 0.023213 | 0.021322 | 0.019148 | 0.01672 | 0.01407 | 0.011233 | 0.17973 | 0 | [6 empty] | 0.021924 | 19.6 | 6.7214e-07 | 3.3607e-06
70680 | 0.027587 | 0.027404 | 0.026857 | 0.025953 | 0.024704 | 0.023128 | 0.021244 | 0.019078 | 0.016659 | 0.014018 | 0.011192 | 0.17907 | 0 | [6 empty] | 0.021843 | 19.6333 | 6.6967e-07 | 3.3484e-06
70800 | 0.027486 | 0.027303 | 0.026758 | 0.025858 | 0.024614 | 0.023043 | 0.021166 | 0.019008 | 0.016598 | 0.013967 | 0.011151 | 0.17841 | 0 | [6 empty] | 0.021763 | 19.6667 | 6.6722e-07 | 3.3361e-06
70920 | 0.027385 | 0.027203 | 0.02666 | 0.025763 | 0.024523 | 0.022958 | 0.021089 | 0.018939 | 0.016537 | 0.013916 | 0.01111 | 0.17776 | 0 | [6 empty] | 0.021684 | 19.7 | 6.6477e-07 | 3.3239e-06
71040 | 0.027285 | 0.027103 | 0.026562 | 0.025668 | 0.024434 | 0.022874 | 0.021011 | 0.018869 | 0.016476 | 0.013865 | 0.011069 | 0.17711 | 0 | [6 empty] | 0.021604 | 19.7333 | 6.6234e-07 | 3.3117e-06
71160 | 0.027185 | 0.027004 | 0.026465 | 0.025574 | 0.024344 | 0.02279 | 0.020934 | 0.0188 | 0.016416 | 0.013814 | 0.011029 | 0.17646 | 0 | [6 empty] | 0.021525 | 19.7667 | 6.5991e-07 | 3.2995e-06
71280 | 0.027085 | 0.026905 | 0.026368 | 0.025481 | 0.024255 | 0.022707 | 0.020857 | 0.018731 | 0.016356 | 0.013763 | 0.010988 | 0.17581 | 0 | [6 empty] | 0.021446 | 19.8 | 6.5749e-07 | 3.2875e-06
71400 | 0.026986 | 0.026806 | 0.026271 | 0.025387 | 0.024166 | 0.022624 | 0.020781 | 0.018662 | 0.016296 | 0.013713 | 0.010948 | 0.17517 | 0 | [6 empty] | 0.021367 | 19.8333 | 6.5508e-07 | 3.2754e-06
71520 | 0.026887 | 0.026708 | 0.026175 | 0.025294 | 0.024077 | 0.022541 | 0.020705 | 0.018594 | 0.016236 | 0.013663 | 0.010908 | 0.17452 | 0 | [6 empty] | 0.021289 | 19.8667 | 6.5268e-07 | 3.2634e-06
71640 | 0.026788 | 0.02661 | 0.026079 | 0.025201 | 0.023989 | 0.022458 | 0.020629 | 0.018526 | 0.016177 | 0.013613 | 0.010868 | 0.17388 | 0 | [6 empty] | 0.021211 | 19.9 | 6.5029e-07 | 3.2514e-06
71760 | 0.02669 | 0.026513 | 0.025983 | 0.025109 | 0.023901 | 0.022376 | 0.020553 | 0.018458 | 0.016117 | 0.013563 | 0.010828 | 0.17325 | 0 | [6 empty] | 0.021133 | 19.9333 | 6.479e-07 | 3.2395e-06
71880 | 0.026592 | 0.026416 | 0.025888 | 0.025017 | 0.023814 | 0.022294 | 0.020478 | 0.01839 | 0.016058 | 0.013513 | 0.010788 | 0.17261 | 0 | [6 empty] | 0.021056 | 19.9667 | 6.4553e-07 | 3.2276e-06
72000 | 0.026495 | 0.026319 | 0.025793 | 0.024925 | 0.023726 | 0.022212 | 0.020403 | 0.018323 | 0.015999 | 0.013463 | 0.010749 | 0.17198 | 0 | [6 empty] | 0.020979 | 20 | 6.4316e-07 | 3.2158e-06
72120 | 0.026398 | 0.026222 | 0.025699 | 0.024834 | 0.023639 | 0.022131 | 0.020328 | 0.018256 | 0.015941 | 0.013414 | 0.010709 | 0.17135 | 0 | [6 empty] | 0.020902 | 20.0333 | 6.408e-07 | 3.204e-06
72240 | 0.026301 | 0.026126 | 0.025605 | 0.024743 | 0.023553 | 0.02205 | 0.020254 | 0.018189 | 0.015882 | 0.013365 | 0.01067 | 0.17072 | 0 | [6 empty] | 0.020825 | 20.0667 | 6.3846e-07 | 3.1923e-06
72360 | 0.026204 | 0.02603 | 0.025511 | 0.024652 | 0.023466 | 0.021969 | 0.020179 | 0.018122 | 0.015824 | 0.013316 | 0.010631 | 0.1701 | 0 | [6 empty] | 0.020749 | 20.1 | 6.3612e-07 | 3.1806e-06
72480 | 0.026108 | 0.025935 | 0.025417 | 0.024562 | 0.02338 | 0.021888 | 0.020105 | 0.018056 | 0.015766 | 0.013267 | 0.010592 | 0.16947 | 0 | [6 empty] | 0.020673 | 20.1333 | 6.3378e-07 | 3.1689e-06
72600 | 0.026013 | 0.02584 | 0.025324 | 0.024472 | 0.023295 | 0.021808 | 0.020032 | 0.017989 | 0.015708 | 0.013219 | 0.010553 | 0.16885 | 0 | [6 empty] | 0.020597 | 20.1667 | 6.3146e-07 | 3.1573e-06
72720 | 0.025917 | 0.025745 | 0.025231 | 0.024382 | 0.023209 | 0.021728 | 0.019958 | 0.017924 | 0.015651 | 0.01317 | 0.010514 | 0.16823 | 0 | [6 empty] | 0.020521 | 20.2 | 6.2915e-07 | 3.1457e-06
72840 | 0.025822 | 0.025651 | 0.025139 | 0.024293 | 0.023124 | 0.021648 | 0.019885 | 0.017858 | 0.015593 | 0.013122 | 0.010476 | 0.16762 | 0 | [6 empty] | 0.020446 | 20.2333 | 6.2684e-07 | 3.1342e-06
72960 | 0.025728 | 0.025557 | 0.025047 | 0.024204 | 0.023039 | 0.021569 | 0.019812 | 0.017792 | 0.015536 | 0.013074 | 0.010438 | 0.167 | 0 | [6 empty] | 0.020371 | 20.2667 | 6.2454e-07 | 3.1227e-06
73080 | 0.025633 | 0.025463 | 0.024955 | 0.024115 | 0.022955 | 0.02149 | 0.01974 | 0.017727 | 0.015479 | 0.013026 | 0.010399 | 0.16639 | 0 | [6 empty] | 0.020297 | 20.3 | 6.2225e-07 | 3.1113e-06
73200 | 0.025539 | 0.02537 | 0.024863 | 0.024027 | 0.022871 | 0.021411 | 0.019667 | 0.017662 | 0.015423 | 0.012978 | 0.010361 | 0.16578 | 0 | [6 empty] | 0.020222 | 20.3333 | 6.1997e-07 | 3.0999e-06
73320 | 0.025446 | 0.025277 | 0.024772 | 0.023938 | 0.022787 | 0.021333 | 0.019595 | 0.017597 | 0.015366 | 0.01293 | 0.010323 | 0.16517 | 0 | [6 empty] | 0.020148 | 20.3667 | 6.177e-07 | 3.0885e-06
73440 | 0.025353 | 0.025184 | 0.024681 | 0.023851 | 0.022703 | 0.021255 | 0.019523 | 0.017533 | 0.01531 | 0.012883 | 0.010285 | 0.16457 | 0 | [6 empty] | 0.020074 | 20.4 | 6.1544e-07 | 3.0772e-06
73560 | 0.02526 | 0.025092 | 0.024591 | 0.023763 | 0.02262 | 0.021177 | 0.019452 | 0.017469 | 0.015254 | 0.012836 | 0.010248 | 0.16396 | 0 | [6 empty] | 0.020001 | 20.4333 | 6.1318e-07 | 3.0659e-06
73680 | 0.025167 | 0.025 | 0.024501 | 0.023676 | 0.022537 | 0.021099 | 0.019381 | 0.017405 | 0.015198 | 0.012789 | 0.01021 | 0.16336 | 0 | [6 empty] | 0.019927 | 20.4667 | 6.1093e-07 | 3.0547e-06
73800 | 0.025075 | 0.024908 | 0.024411 | 0.023589 | 0.022455 | 0.021022 | 0.019309 | 0.017341 | 0.015142 | 0.012742 | 0.010173 | 0.16276 | 0 | [6 empty] | 0.019854 | 20.5 | 6.0869e-07 | 3.0435e-06
73920 | 0.024983 | 0.024817 | 0.024321 | 0.023503 | 0.022372 | 0.020945 | 0.019239 | 0.017277 | 0.015086 | 0.012695 | 0.010135 | 0.16217 | 0 | [6 empty] | 0.019781 | 20.5333 | 6.0646e-07 | 3.0323e-06
74040 | 0.024891 | 0.024726 | 0.024232 | 0.023417 | 0.02229 | 0.020868 | 0.019168 | 0.017214 | 0.015031 | 0.012649 | 0.010098 | 0.16157 | 0 | [6 empty] | 0.019709 | 20.5667 | 6.0424e-07 | 3.0212e-06
74160 | 0.0248 | 0.024635 | 0.024143 | 0.023331 | 0.022209 | 0.020791 | 0.019098 | 0.017151 | 0.014976 | 0.012602 | 0.010061 | 0.16098 | 0 | [6 empty] | 0.019637 | 20.6 | 6.0202e-07 | 3.0101e-06
74280 | 0.024709 | 0.024545 | 0.024055 | 0.023245 | 0.022127 | 0.020715 | 0.019028 | 0.017088 | 0.014921 | 0.012556 | 0.010024 | 0.16039 | 0 | [6 empty] | 0.019565 | 20.6333 | 5.9982e-07 | 2.9991e-06
74400 | 0.024619 | 0.024455 | 0.023967 | 0.02316 | 0.022046 | 0.020639 | 0.018958 | 0.017025 | 0.014866 | 0.01251 | 0.0099876 | 0.1598 | 0 | [6 empty] | 0.019493 | 20.6667 | 5.9762e-07 | 2.9881e-06
74520 | 0.024528 | 0.024365 | 0.023879 | 0.023075 | 0.021965 | 0.020564 | 0.018889 | 0.016963 | 0.014812 | 0.012464 | 0.009951 | 0.15922 | 0 | [6 empty] | 0.019422 | 20.7 | 5.9543e-07 | 2.9771e-06
74640 | 0.024438 | 0.024276 | 0.023791 | 0.022991 | 0.021885 | 0.020488 | 0.018819 | 0.016901 | 0.014758 | 0.012419 | 0.0099145 | 0.15863 | 0 | [6 empty] | 0.01935 | 20.7333 | 5.9325e-07 | 2.9662e-06
74760 | 0.024349 | 0.024187 | 0.023704 | 0.022907 | 0.021805 | 0.020413 | 0.01875 | 0.016839 | 0.014704 | 0.012373 | 0.0098782 | 0.15805 | 0 | [6 empty] | 0.019279 | 20.7667 | 5.9107e-07 | 2.9554e-06
74880 | 0.02426 | 0.024098 | 0.023617 | 0.022823 | 0.021725 | 0.020338 | 0.018682 | 0.016777 | 0.01465 | 0.012328 | 0.009842 | 0.15747 | 0 | [6 empty] | 0.019209 | 20.8 | 5.889e-07 | 2.9445e-06
75000 | 0.024171 | 0.02401 | 0.023531 | 0.022739 | 0.021645 | 0.020264 | 0.018613 | 0.016716 | 0.014596 | 0.012282 | 0.0098059 | 0.15689 | 0 | [6 empty] | 0.019138 | 20.8333 | 5.8675e-07 | 2.9337e-06
75120 | 0.024082 | 0.023922 | 0.023445 | 0.022656 | 0.021566 | 0.020189 | 0.018545 | 0.016654 | 0.014542 | 0.012237 | 0.0097699 | 0.15632 | 0 | [6 empty] | 0.019068 | 20.8667 | 5.8459e-07 | 2.923e-06
75240 | 0.023994 | 0.023834 | 0.023359 | 0.022572 | 0.021487 | 0.020115 | 0.018477 | 0.016593 | 0.014489 | 0.012193 | 0.0097341 | 0.15575 | 0 | [6 empty] | 0.018998 | 20.9 | 5.8245e-07 | 2.9123e-06
75360 | 0.023906 | 0.023747 | 0.023273 | 0.02249 | 0.021408 | 0.020042 | 0.018409 | 0.016532 | 0.014436 | 0.012148 | 0.0096985 | 0.15518 | 0 | [6 empty] | 0.018929 | 20.9333 | 5.8032e-07 | 2.9016e-06
75480 | 0.023818 | 0.02366 | 0.023188 | 0.022407 | 0.021329 | 0.019968 | 0.018342 | 0.016472 | 0.014383 | 0.012103 | 0.0096629 | 0.15461 | 0 | [6 empty] | 0.018859 | 20.9667 | 5.7819e-07 | 2.8909e-06
75600 | 0.023731 | 0.023573 | 0.023103 | 0.022325 | 0.021251 | 0.019895 | 0.018275 | 0.016411 | 0.01433 | 0.012059 | 0.0096275 | 0.15404 | 0 | [6 empty] | 0.01879 | 21 | 5.7607e-07 | 2.8804e-06
75720 | 0.023644 | 0.023487 | 0.023018 | 0.022243 | 0.021173 | 0.019822 | 0.018208 | 0.016351 | 0.014278 | 0.012015 | 0.0095922 | 0.15348 | 0 | [6 empty] | 0.018721 | 21.0333 | 5.7396e-07 | 2.8698e-06
75840 | 0.023557 | 0.023401 | 0.022934 | 0.022162 | 0.021096 | 0.019749 | 0.018141 | 0.016291 | 0.014226 | 0.011971 | 0.009557 | 0.15291 | 0 | [6 empty] | 0.018653 | 21.0667 | 5.7186e-07 | 2.8593e-06
75960 | 0.023471 | 0.023315 | 0.02285 | 0.022081 | 0.021018 | 0.019677 | 0.018074 | 0.016232 | 0.014173 | 0.011927 | 0.009522 | 0.15235 | 0 | [6 empty] | 0.018584 | 21.1 | 5.6976e-07 | 2.8488e-06
76080 | 0.023385 | 0.02323 | 0.022766 | 0.022 | 0.020941 | 0.019605 | 0.018008 | 0.016172 | 0.014121 | 0.011883 | 0.0094871 | 0.15179 | 0 | [6 empty] | 0.018516 | 21.1333 | 5.6767e-07 | 2.8384e-06
76200 | 0.023299 | 0.023144 | 0.022682 | 0.021919 | 0.020865 | 0.019533 | 0.017942 | 0.016113 | 0.01407 | 0.01184 | 0.0094523 | 0.15124 | 0 | [6 empty] | 0.018448 | 21.1667 | 5.6559e-07 | 2.8279e-06
76320 | 0.023214 | 0.02306 | 0.022599 | 0.021839 | 0.020788 | 0.019461 | 0.017876 | 0.016054 | 0.014018 | 0.011796 | 0.0094177 | 0.15068 | 0 | [6 empty] | 0.018381 | 21.2 | 5.6352e-07 | 2.8176e-06
76440 | 0.023129 | 0.022975 | 0.022516 | 0.021759 | 0.020712 | 0.01939 | 0.017811 | 0.015995 | 0.013967 | 0.011753 | 0.0093832 | 0.15013 | 0 | [6 empty] | 0.018313 | 21.2333 | 5.6145e-07 | 2.8073e-06
76560 | 0.023044 | 0.022891 | 0.022434 | 0.021679 | 0.020636 | 0.019319 | 0.017746 | 0.015936 | 0.013916 | 0.01171 | 0.0093488 | 0.14958 | 0 | [6 empty] | 0.018246 | 21.2667 | 5.5939e-07 | 2.797e-06
76680 | 0.022959 | 0.022807 | 0.022352 | 0.021599 | 0.02056 | 0.019248 | 0.017681 | 0.015878 | 0.013865 | 0.011667 | 0.0093145 | 0.14903 | 0 | [6 empty] | 0.018179 | 21.3 | 5.5734e-07 | 2.7867e-06
76800 | 0.022875 | 0.022723 | 0.02227 | 0.02152 | 0.020485 | 0.019178 | 0.017616 | 0.01582 | 0.013814 | 0.011624 | 0.0092804 | 0.14849 | 0 | [6 empty] | 0.018113 | 21.3333 | 5.553e-07 | 2.7765e-06
76920 | 0.022791 | 0.02264 | 0.022188 | 0.021441 | 0.02041 | 0.019107 | 0.017551 | 0.015762 | 0.013763 | 0.011582 | 0.0092463 | 0.14794 | 0 | [6 empty] | 0.018046 | 21.3667 | 5.5326e-07 | 2.7663e-06
77040 | 0.022708 | 0.022557 | 0.022107 | 0.021363 | 0.020335 | 0.019037 | 0.017487 | 0.015704 | 0.013713 | 0.011539 | 0.0092124 | 0.1474 | 0 | [6 empty] | 0.01798 | 21.4 | 5.5124e-07 | 2.7562e-06
77160 | 0.022625 | 0.022474 | 0.022026 | 0.021284 | 0.020261 | 0.018968 | 0.017423 | 0.015646 | 0.013662 | 0.011497 | 0.0091787 | 0.14686 | 0 | [6 empty] | 0.017914 | 21.4333 | 5.4922e-07 | 2.7461e-06
77280 | 0.022542 | 0.022392 | 0.021945 | 0.021206 | 0.020186 | 0.018898 | 0.017359 | 0.015589 | 0.013612 | 0.011455 | 0.009145 | 0.14632 | 0 | [6 empty] | 0.017849 | 21.4667 | 5.472e-07 | 2.736e-06
77400 | 0.022459 | 0.02231 | 0.021865 | 0.021129 | 0.020112 | 0.018829 | 0.017295 | 0.015532 | 0.013562 | 0.011413 | 0.0091115 | 0.14578 | 0 | [6 empty] | 0.017783 | 21.5 | 5.452e-07 | 2.726e-06
77520 | 0.022377 | 0.022228 | 0.021784 | 0.021051 | 0.020039 | 0.01876 | 0.017232 | 0.015475 | 0.013513 | 0.011371 | 0.0090781 | 0.14525 | 0 | [6 empty] | 0.017718 | 21.5333 | 5.432e-07 | 2.716e-06
77640 | 0.022295 | 0.022147 | 0.021705 | 0.020974 | 0.019965 | 0.018691 | 0.017169 | 0.015418 | 0.013463 | 0.011329 | 0.0090448 | 0.14472 | 0 | [6 empty] | 0.017653 | 21.5667 | 5.4121e-07 | 2.706e-06
77760 | 0.022213 | 0.022066 | 0.021625 | 0.020897 | 0.019892 | 0.018622 | 0.017106 | 0.015362 | 0.013414 | 0.011288 | 0.0090117 | 0.14419 | 0 | [6 empty] | 0.017588 | 21.6 | 5.3922e-07 | 2.6961e-06
77880 | 0.022132 | 0.021985 | 0.021546 | 0.020821 | 0.019819 | 0.018554 | 0.017043 | 0.015305 | 0.013365 | 0.011246 | 0.0089787 | 0.14366 | 0 | [6 empty] | 0.017524 | 21.6333 | 5.3725e-07 | 2.6862e-06
78000 | 0.02205 | 0.021904 | 0.021467 | 0.020744 | 0.019746 | 0.018486 | 0.016981 | 0.015249 | 0.013316 | 0.011205 | 0.0089457 | 0.14313 | 0 | [6 empty] | 0.01746 | 21.6667 | 5.3528e-07 | 2.6764e-06
78120 | 0.02197 | 0.021824 | 0.021388 | 0.020668 | 0.019674 | 0.018418 | 0.016918 | 0.015193 | 0.013267 | 0.011164 | 0.008913 | 0.14261 | 0 | [6 empty] | 0.017396 | 21.7 | 5.3332e-07 | 2.6666e-06
78240 | 0.021889 | 0.021744 | 0.02131 | 0.020592 | 0.019602 | 0.018351 | 0.016856 | 0.015138 | 0.013218 | 0.011123 | 0.0088803 | 0.14208 | 0 | [6 empty] | 0.017332 | 21.7333 | 5.3136e-07 | 2.6568e-06
78360 | 0.021809 | 0.021664 | 0.021232 | 0.020517 | 0.01953 | 0.018284 | 0.016795 | 0.015082 | 0.01317 | 0.011082 | 0.0088477 | 0.14156 | 0 | [6 empty] | 0.017268 | 21.7667 | 5.2941e-07 | 2.6471e-06
78480 | 0.021729 | 0.021585 | 0.021154 | 0.020442 | 0.019458 | 0.018217 | 0.016733 | 0.015027 | 0.013121 | 0.011042 | 0.0088153 | 0.14104 | 0 | [6 empty] | 0.017205 | 21.8 | 5.2747e-07 | 2.6374e-06
78600 | 0.021649 | 0.021506 | 0.021076 | 0.020367 | 0.019387 | 0.01815 | 0.016672 | 0.014972 | 0.013073 | 0.011001 | 0.008783 | 0.14053 | 0 | [6 empty] | 0.017142 | 21.8333 | 5.2554e-07 | 2.6277e-06
78720 | 0.02157 | 0.021427 | 0.020999 | 0.020292 | 0.019316 | 0.018083 | 0.016611 | 0.014917 | 0.013025 | 0.010961 | 0.0087508 | 0.14001 | 0 | [6 empty] | 0.017079 | 21.8667 | 5.2361e-07 | 2.6181e-06
78840 | 0.021491 | 0.021348 | 0.020922 | 0.020218 | 0.019245 | 0.018017 | 0.01655 | 0.014862 | 0.012978 | 0.010921 | 0.0087187 | 0.1395 | 0 | [6 empty] | 0.017017 | 21.9 | 5.2169e-07 | 2.6085e-06
78960 | 0.021412 | 0.02127 | 0.020845 | 0.020144 | 0.019175 | 0.017951 | 0.016489 | 0.014808 | 0.01293 | 0.010881 | 0.0086868 | 0.13899 | 0 | [6 empty] | 0.016954 | 21.9333 | 5.1978e-07 | 2.5989e-06
79080 | 0.021334 | 0.021192 | 0.020769 | 0.02007 | 0.019104 | 0.017885 | 0.016429 | 0.014754 | 0.012883 | 0.010841 | 0.0086549 | 0.13848 | 0 | [6 empty] | 0.016892 | 21.9667 | 5.1788e-07 | 2.5894e-06
79200 | 0.021255 | 0.021114 | 0.020693 | 0.019996 | 0.019034 | 0.01782 | 0.016368 | 0.0147 | 0.012836 | 0.010801 | 0.0086232 | 0.13797 | 0 | [6 empty] | 0.01683 | 22 | 5.1598e-07 | 2.5799e-06
79320 | 0.021177 | 0.021037 | 0.020617 | 0.019923 | 0.018965 | 0.017754 | 0.016308 | 0.014646 | 0.012788 | 0.010761 | 0.0085916 | 0.13747 | 0 | [6 empty] | 0.016768 | 22.0333 | 5.1409e-07 | 2.5704e-06
79440 | 0.0211 | 0.02096 | 0.020541 | 0.01985 | 0.018895 | 0.017689 | 0.016249 | 0.014592 | 0.012742 | 0.010722 | 0.0085601 | 0.13696 | 0 | [6 empty] | 0.016707 | 22.0667 | 5.122e-07 | 2.561e-06
79560 | 0.021023 | 0.020883 | 0.020466 | 0.019777 | 0.018826 | 0.017624 | 0.016189 | 0.014538 | 0.012695 | 0.010683 | 0.0085287 | 0.13646 | 0 | [6 empty] | 0.016646 | 22.1 | 5.1032e-07 | 2.5516e-06
79680 | 0.020945 | 0.020806 | 0.020391 | 0.019705 | 0.018757 | 0.01756 | 0.01613 | 0.014485 | 0.012648 | 0.010644 | 0.0084975 | 0.13596 | 0 | [6 empty] | 0.016585 | 22.1333 | 5.0845e-07 | 2.5423e-06
79800 | 0.020869 | 0.02073 | 0.020316 | 0.019633 | 0.018688 | 0.017495 | 0.01607 | 0.014432 | 0.012602 | 0.010605 | 0.0084663 | 0.13546 | 0 | [6 empty] | 0.016524 | 22.1667 | 5.0659e-07 | 2.533e-06
79920 | 0.020792 | 0.020654 | 0.020242 | 0.019561 | 0.01862 | 0.017431 | 0.016012 | 0.014379 | 0.012556 | 0.010566 | 0.0084353 | 0.13496 | 0 | [6 empty] | 0.016463 | 22.2 | 5.0473e-07 | 2.5237e-06
80040 | 0.020716 | 0.020578 | 0.020168 | 0.019489 | 0.018551 | 0.017367 | 0.015953 | 0.014326 | 0.01251 | 0.010527 | 0.0084044 | 0.13447 | 0 | [6 empty] | 0.016403 | 22.2333 | 5.0288e-07 | 2.5144e-06
80160 | 0.02064 | 0.020503 | 0.020094 | 0.019417 | 0.018483 | 0.017304 | 0.015894 | 0.014274 | 0.012464 | 0.010488 | 0.0083735 | 0.13398 | 0 | [6 empty] | 0.016343 | 22.2667 | 5.0104e-07 | 2.5052e-06
80280 | 0.020564 | 0.020428 | 0.02002 | 0.019346 | 0.018416 | 0.01724 | 0.015836 | 0.014222 | 0.012418 | 0.01045 | 0.0083429 | 0.13349 | 0 | [6 empty] | 0.016283 | 22.3 | 4.992e-07 | 2.496e-06
80400 | 0.020489 | 0.020353 | 0.019947 | 0.019275 | 0.018348 | 0.017177 | 0.015778 | 0.01417 | 0.012373 | 0.010412 | 0.0083123 | 0.133 | 0 | [6 empty] | 0.016223 | 22.3333 | 4.9737e-07 | 2.4869e-06
80520 | 0.020414 | 0.020278 | 0.019873 | 0.019205 | 0.018281 | 0.017114 | 0.01572 | 0.014118 | 0.012327 | 0.010373 | 0.0082818 | 0.13251 | 0 | [6 empty] | 0.016164 | 22.3667 | 4.9555e-07 | 2.4778e-06
80640 | 0.020339 | 0.020204 | 0.019801 | 0.019134 | 0.018214 | 0.017051 | 0.015663 | 0.014066 | 0.012282 | 0.010335 | 0.0082514 | 0.13202 | 0 | [6 empty] | 0.016105 | 22.4 | 4.9373e-07 | 2.4687e-06
80760 | 0.020265 | 0.02013 | 0.019728 | 0.019064 | 0.018147 | 0.016989 | 0.015605 | 0.014014 | 0.012237 | 0.010298 | 0.0082212 | 0.13154 | 0 | [6 empty] | 0.016046 | 22.4333 | 4.9192e-07 | 2.4596e-06
80880 | 0.02019 | 0.020056 | 0.019656 | 0.018994 | 0.018081 | 0.016927 | 0.015548 | 0.013963 | 0.012192 | 0.01026 | 0.0081911 | 0.13106 | 0 | [6 empty] | 0.015987 | 22.4667 | 4.9012e-07 | 2.4506e-06
81000 | 0.020116 | 0.019983 | 0.019584 | 0.018925 | 0.018014 | 0.016865 | 0.015491 | 0.013912 | 0.012148 | 0.010222 | 0.008161 | 0.13058 | 0 | [6 empty] | 0.015928 | 22.5 | 4.8832e-07 | 2.4416e-06
81120 | 0.020043 | 0.019909 | 0.019512 | 0.018855 | 0.017948 | 0.016803 | 0.015434 | 0.013861 | 0.012103 | 0.010185 | 0.0081311 | 0.1301 | 0 | [6 empty] | 0.01587 | 22.5333 | 4.8653e-07 | 2.4327e-06
81240 | 0.019969 | 0.019836 | 0.01944 | 0.018786 | 0.017882 | 0.016741 | 0.015378 | 0.01381 | 0.012059 | 0.010147 | 0.0081013 | 0.12962 | 0 | [6 empty] | 0.015812 | 22.5667 | 4.8475e-07 | 2.4238e-06
81360 | 0.019896 | 0.019764 | 0.019369 | 0.018717 | 0.017817 | 0.01668 | 0.015321 | 0.013759 | 0.012015 | 0.01011 | 0.0080716 | 0.12915 | 0 | [6 empty] | 0.015754 | 22.6 | 4.8297e-07 | 2.4149e-06
81480 | 0.019823 | 0.019691 | 0.019298 | 0.018649 | 0.017752 | 0.016619 | 0.015265 | 0.013709 | 0.011971 | 0.010073 | 0.008042 | 0.12867 | 0 | [6 empty] | 0.015696 | 22.6333 | 4.812e-07 | 2.406e-06
81600 | 0.01975 | 0.019619 | 0.019227 | 0.01858 | 0.017687 | 0.016558 | 0.015209 | 0.013659 | 0.011927 | 0.010036 | 0.0080126 | 0.1282 | 0 | [6 empty] | 0.015638 | 22.6667 | 4.7944e-07 | 2.3972e-06
81720 | 0.019678 | 0.019547 | 0.019157 | 0.018512 | 0.017622 | 0.016497 | 0.015153 | 0.013609 | 0.011883 | 0.0099995 | 0.0079832 | 0.12773 | 0 | [6 empty] | 0.015581 | 22.7 | 4.7768e-07 | 2.3884e-06
81840 | 0.019606 | 0.019476 | 0.019087 | 0.018444 | 0.017557 | 0.016437 | 0.015098 | 0.013559 | 0.011839 | 0.0099628 | 0.0079539 | 0.12726 | 0 | [6 empty] | 0.015524 | 22.7333 | 4.7593e-07 | 2.3797e-06
81960 | 0.019534 | 0.019404 | 0.019017 | 0.018377 | 0.017493 | 0.016376 | 0.015043 | 0.013509 | 0.011796 | 0.0099263 | 0.0079248 | 0.1268 | 0 | [6 empty] | 0.015467 | 22.7667 | 4.7419e-07 | 2.3709e-06
82080 | 0.019462 | 0.019333 | 0.018947 | 0.018309 | 0.017429 | 0.016316 | 0.014987 | 0.013459 | 0.011753 | 0.0098899 | 0.0078957 | 0.12633 | 0 | [6 empty] | 0.01541 | 22.8 | 4.7245e-07 | 2.3622e-06
82200 | 0.019391 | 0.019262 | 0.018878 | 0.018242 | 0.017365 | 0.016257 | 0.014933 | 0.01341 | 0.01171 | 0.0098536 | 0.0078668 | 0.12587 | 0 | [6 empty] | 0.015354 | 22.8333 | 4.7072e-07 | 2.3536e-06
82320 | 0.01932 | 0.019192 | 0.018808 | 0.018175 | 0.017301 | 0.016197 | 0.014878 | 0.013361 | 0.011667 | 0.0098175 | 0.007838 | 0.12541 | 0 | [6 empty] | 0.015298 | 22.8667 | 4.6899e-07 | 2.345e-06
82440 | 0.019249 | 0.019121 | 0.018739 | 0.018109 | 0.017238 | 0.016138 | 0.014823 | 0.013312 | 0.011624 | 0.0097815 | 0.0078092 | 0.12495 | 0 | [6 empty] | 0.015241 | 22.9 | 4.6727e-07 | 2.3364e-06
82560 | 0.019178 | 0.019051 | 0.018671 | 0.018042 | 0.017175 | 0.016078 | 0.014769 | 0.013263 | 0.011581 | 0.0097457 | 0.0077806 | 0.12449 | 0 | [6 empty] | 0.015186 | 22.9333 | 4.6556e-07 | 2.3278e-06
82680 | 0.019108 | 0.018981 | 0.018602 | 0.017976 | 0.017112 | 0.01602 | 0.014715 | 0.013215 | 0.011539 | 0.00971 | 0.0077521 | 0.12403 | 0 | [6 empty] | 0.01513 | 22.9667 | 4.6385e-07 | 2.3193e-06
82800 | 0.019038 | 0.018912 | 0.018534 | 0.01791 | 0.017049 | 0.015961 | 0.014661 | 0.013166 | 0.011497 | 0.0096744 | 0.0077237 | 0.12358 | 0 | [6 empty] | 0.015074 | 23 | 4.6215e-07 | 2.3108e-06
82920 | 0.018968 | 0.018842 | 0.018466 | 0.017845 | 0.016986 | 0.015902 | 0.014607 | 0.013118 | 0.011454 | 0.0096389 | 0.0076954 | 0.12313 | 0 | [6 empty] | 0.015019 | 23.0333 | 4.6046e-07 | 2.3023e-06
83040 | 0.018899 | 0.018773 | 0.018399 | 0.017779 | 0.016924 | 0.015844 | 0.014554 | 0.01307 | 0.011412 | 0.0096036 | 0.0076671 | 0.12267 | 0 | [6 empty] | 0.014964 | 23.0667 | 4.5877e-07 | 2.2939e-06
83160 | 0.01883 | 0.018705 | 0.018331 | 0.017714 | 0.016862 | 0.015786 | 0.0145 | 0.013022 | 0.011371 | 0.0095684 | 0.007639 | 0.12222 | 0 | [6 empty] | 0.014909 | 23.1 | 4.5709e-07 | 2.2855e-06
83280 | 0.018761 | 0.018636 | 0.018264 | 0.017649 | 0.0168 | 0.015728 | 0.014447 | 0.012974 | 0.011329 | 0.0095333 | 0.007611 | 0.12178 | 0 | [6 empty] | 0.014855 | 23.1333 | 4.5541e-07 | 2.2771e-06
83400 | 0.018692 | 0.018568 | 0.018197 | 0.017585 | 0.016739 | 0.01567 | 0.014394 | 0.012927 | 0.011287 | 0.0094984 | 0.0075831 | 0.12133 | 0 | [6 empty] | 0.0148 | 23.1667 | 4.5375e-07 | 2.2687e-06
83520 | 0.018623 | 0.0185 | 0.01813 | 0.01752 | 0.016677 | 0.015613 | 0.014341 | 0.012879 | 0.011246 | 0.0094635 | 0.0075553 | 0.12089 | 0 | [6 empty] | 0.014746 | 23.2 | 4.5208e-07 | 2.2604e-06
83640 | 0.018555 | 0.018432 | 0.018064 | 0.017456 | 0.016616 | 0.015556 | 0.014289 | 0.012832 | 0.011205 | 0.0094289 | 0.0075277 | 0.12044 | 0 | [6 empty] | 0.014692 | 23.2333 | 4.5043e-07 | 2.2521e-06
83760 | 0.018487 | 0.018364 | 0.017998 | 0.017392 | 0.016555 | 0.015499 | 0.014236 | 0.012785 | 0.011164 | 0.0093943 | 0.0075001 | 0.12 | 0 | [6 empty] | 0.014638 | 23.2667 | 4.4877e-07 | 2.2439e-06
83880 | 0.018419 | 0.018297 | 0.017932 | 0.017328 | 0.016495 | 0.015442 | 0.014184 | 0.012738 | 0.011123 | 0.0093599 | 0.0074726 | 0.11956 | 0 | [6 empty] | 0.014584 | 23.3 | 4.4713e-07 | 2.2356e-06
84000 | 0.018352 | 0.01823 | 0.017866 | 0.017265 | 0.016434 | 0.015385 | 0.014132 | 0.012691 | 0.011082 | 0.0093256 | 0.0074452 | 0.11912 | 0 | [6 empty] | 0.014531 | 23.3333 | 4.4549e-07 | 2.2275e-06
84120 | 0.018284 | 0.018163 | 0.0178 | 0.017201 | 0.016374 | 0.015329 | 0.01408 | 0.012645 | 0.011041 | 0.0092914 | 0.0074179 | 0.11869 | 0 | [6 empty] | 0.014478 | 23.3667 | 4.4386e-07 | 2.2193e-06
84240 | 0.018217 | 0.018096 | 0.017735 | 0.017138 | 0.016314 | 0.015273 | 0.014029 | 0.012599 | 0.011001 | 0.0092573 | 0.0073907 | 0.11825 | 0 | [6 empty] | 0.014425 | 23.4 | 4.4223e-07 | 2.2112e-06
84360 | 0.018151 | 0.01803 | 0.01767 | 0.017075 | 0.016254 | 0.015217 | 0.013977 | 0.012552 | 0.010961 | 0.0092234 | 0.0073636 | 0.11782 | 0 | [6 empty] | 0.014372 | 23.4333 | 4.4061e-07 | 2.203e-06
84480 | 0.018084 | 0.017964 | 0.017605 | 0.017013 | 0.016194 | 0.015161 | 0.013926 | 0.012506 | 0.01092 | 0.0091896 | 0.0073366 | 0.11739 | 0 | [6 empty] | 0.014319 | 23.4667 | 4.3899e-07 | 2.195e-06
84600 | 0.018018 | 0.017898 | 0.017541 | 0.016951 | 0.016135 | 0.015105 | 0.013875 | 0.012461 | 0.01088 | 0.0091559 | 0.0073097 | 0.11696 | 0 | [6 empty] | 0.014267 | 23.5 | 4.3739e-07 | 2.1869e-06
84720 | 0.017952 | 0.017833 | 0.017477 | 0.016888 | 0.016076 | 0.01505 | 0.013824 | 0.012415 | 0.010841 | 0.0091223 | 0.0072829 | 0.11653 | 0 | [6 empty] | 0.014214 | 23.5333 | 4.3578e-07 | 2.1789e-06
84840 | 0.017886 | 0.017767 | 0.017412 | 0.016827 | 0.016017 | 0.014995 | 0.013774 | 0.012369 | 0.010801 | 0.0090889 | 0.0072562 | 0.1161 | 0 | [6 empty] | 0.014162 | 23.5667 | 4.3418e-07 | 2.1709e-06
84960 | 0.01782 | 0.017702 | 0.017349 | 0.016765 | 0.015958 | 0.01494 | 0.013723 | 0.012324 | 0.010761 | 0.0090556 | 0.0072296 | 0.11567 | 0 | [6 empty] | 0.01411 | 23.6 | 4.3259e-07 | 2.163e-06
85080 | 0.017755 | 0.017637 | 0.017285 | 0.016703 | 0.0159 | 0.014885 | 0.013673 | 0.012279 | 0.010722 | 0.0090224 | 0.0072031 | 0.11525 | 0 | [6 empty] | 0.014059 | 23.6333 | 4.3101e-07 | 2.155e-06
85200 | 0.01769 | 0.017573 | 0.017222 | 0.016642 | 0.015842 | 0.014831 | 0.013623 | 0.012234 | 0.010683 | 0.0089893 | 0.0071767 | 0.11483 | 0 | [6 empty] | 0.014007 | 23.6667 | 4.2943e-07 | 2.1471e-06
85320 | 0.017625 | 0.017508 | 0.017159 | 0.016581 | 0.015784 | 0.014776 | 0.013573 | 0.012189 | 0.010643 | 0.0089564 | 0.0071504 | 0.11441 | 0 | [6 empty] | 0.013956 | 23.7 | 4.2785e-07 | 2.1393e-06
85440 | 0.017561 | 0.017444 | 0.017096 | 0.01652 | 0.015726 | 0.014722 | 0.013523 | 0.012144 | 0.010604 | 0.0089235 | 0.0071242 | 0.11399 | 0 | [6 empty] | 0.013905 | 23.7333 | 4.2629e-07 | 2.1314e-06
85560 | 0.017496 | 0.01738 | 0.017033 | 0.01646 | 0.015668 | 0.014668 | 0.013473 | 0.0121 | 0.010565 | 0.0088908 | 0.0070981 | 0.11357 | 0 | [6 empty] | 0.013854 | 23.7667 | 4.2472e-07 | 2.1236e-06
85680 | 0.017432 | 0.017316 | 0.016971 | 0.016399 | 0.015611 | 0.014614 | 0.013424 | 0.012055 | 0.010527 | 0.0088582 | 0.0070721 | 0.11315 | 0 | [6 empty] | 0.013803 | 23.8 | 4.2317e-07 | 2.1158e-06
85800 | 0.017368 | 0.017253 | 0.016908 | 0.016339 | 0.015553 | 0.014561 | 0.013375 | 0.012011 | 0.010488 | 0.0088258 | 0.0070462 | 0.11274 | 0 | [6 empty] | 0.013752 | 23.8333 | 4.2161e-07 | 2.1081e-06
85920 | 0.017305 | 0.01719 | 0.016846 | 0.016279 | 0.015496 | 0.014507 | 0.013326 | 0.011967 | 0.01045 | 0.0087934 | 0.0070203 | 0.11233 | 0 | [6 empty] | 0.013702 | 23.8667 | 4.2007e-07 | 2.1003e-06
86040 | 0.017241 | 0.017127 | 0.016785 | 0.01622 | 0.01544 | 0.014454 | 0.013277 | 0.011923 | 0.010411 | 0.0087612 | 0.0069946 | 0.11191 | 0 | [6 empty] | 0.013652 | 23.9 | 4.1853e-07 | 2.0926e-06
86160 | 0.017178 | 0.017064 | 0.016723 | 0.01616 | 0.015383 | 0.014401 | 0.013228 | 0.01188 | 0.010373 | 0.0087291 | 0.006969 | 0.1115 | 0 | [6 empty] | 0.013602 | 23.9333 | 4.17e-07 | 2.085e-06
86280 | 0.017115 | 0.017001 | 0.016662 | 0.016101 | 0.015327 | 0.014348 | 0.01318 | 0.011836 | 0.010335 | 0.0086971 | 0.0069434 | 0.11109 | 0 | [6 empty] | 0.013552 | 23.9667 | 4.1547e-07 | 2.0773e-06
86400 | 0.017052 | 0.016939 | 0.016601 | 0.016042 | 0.01527 | 0.014296 | 0.013131 | 0.011793 | 0.010297 | 0.0086652 | 0.006918 | 0.11069 | 0 | [6 empty] | 0.013502 | 24 | 4.1394e-07 | 2.0697e-06
86520 | 0.01699 | 0.016877 | 0.01654 | 0.015983 | 0.015214 | 0.014243 | 0.013083 | 0.011749 | 0.01026 | 0.0086334 | 0.0068926 | 0.11028 | 0 | [6 empty] | 0.013453 | 24.0333 | 4.1243e-07 | 2.0621e-06
86640 | 0.016927 | 0.016815 | 0.016479 | 0.015925 | 0.015159 | 0.014191 | 0.013035 | 0.011706 | 0.010222 | 0.0086018 | 0.0068674 | 0.10988 | 0 | [6 empty] | 0.013403 | 24.0667 | 4.1092e-07 | 2.0546e-06
86760 | 0.016865 | 0.016753 | 0.016419 | 0.015866 | 0.015103 | 0.014139 | 0.012988 | 0.011664 | 0.010185 | 0.0085703 | 0.0068422 | 0.10947 | 0 | [6 empty] | 0.013354 | 24.1 | 4.0941e-07 | 2.047e-06
86880 | 0.016804 | 0.016692 | 0.016359 | 0.015808 | 0.015048 | 0.014087 | 0.01294 | 0.011621 | 0.010147 | 0.0085388 | 0.0068171 | 0.10907 | 0 | [6 empty] | 0.013305 | 24.1333 | 4.0791e-07 | 2.0395e-06
87000 | 0.016742 | 0.016631 | 0.016299 | 0.01575 | 0.014993 | 0.014036 | 0.012893 | 0.011578 | 0.01011 | 0.0085075 | 0.0067921 | 0.10867 | 0 | [6 empty] | 0.013256 | 24.1667 | 4.0641e-07 | 2.0321e-06
87120 | 0.016681 | 0.01657 | 0.016239 | 0.015693 | 0.014938 | 0.013984 | 0.012845 | 0.011536 | 0.010073 | 0.0084764 | 0.0067672 | 0.10828 | 0 | [6 empty] | 0.013208 | 24.2 | 4.0492e-07 | 2.0246e-06
87240 | 0.016619 | 0.016509 | 0.016179 | 0.015635 | 0.014883 | 0.013933 | 0.012798 | 0.011493 | 0.010036 | 0.0084453 | 0.0067424 | 0.10788 | 0 | [6 empty] | 0.013159 | 24.2333 | 4.0344e-07 | 2.0172e-06
87360 | 0.016559 | 0.016449 | 0.01612 | 0.015578 | 0.014828 | 0.013882 | 0.012751 | 0.011451 | 0.0099992 | 0.0084143 | 0.0067177 | 0.10748 | 0 | [6 empty] | 0.013111 | 24.2667 | 4.0196e-07 | 2.0098e-06
87480 | 0.016498 | 0.016388 | 0.016061 | 0.015521 | 0.014774 | 0.013831 | 0.012705 | 0.011409 | 0.0099626 | 0.0083835 | 0.0066931 | 0.10709 | 0 | [6 empty] | 0.013063 | 24.3 | 4.0049e-07 | 2.0024e-06
87600 | 0.016437 | 0.016328 | 0.016002 | 0.015464 | 0.01472 | 0.01378 | 0.012658 | 0.011368 | 0.0099261 | 0.0083528 | 0.0066685 | 0.1067 | 0 | [6 empty] | 0.013015 | 24.3333 | 3.9902e-07 | 1.9951e-06
87720 | 0.016377 | 0.016268 | 0.015944 | 0.015407 | 0.014666 | 0.01373 | 0.012612 | 0.011326 | 0.0098897 | 0.0083221 | 0.0066441 | 0.10631 | 0 | [6 empty] | 0.012967 | 24.3667 | 3.9756e-07 | 1.9878e-06
87840 | 0.016317 | 0.016209 | 0.015885 | 0.015351 | 0.014612 | 0.01368 | 0.012565 | 0.011284 | 0.0098534 | 0.0082916 | 0.0066197 | 0.10592 | 0 | [6 empty] | 0.01292 | 24.4 | 3.961e-07 | 1.9805e-06
87960 | 0.016257 | 0.016149 | 0.015827 | 0.015294 | 0.014559 | 0.013629 | 0.012519 | 0.011243 | 0.0098173 | 0.0082612 | 0.0065955 | 0.10553 | 0 | [6 empty] | 0.012873 | 24.4333 | 3.9465e-07 | 1.9732e-06
88080 | 0.016198 | 0.01609 | 0.015769 | 0.015238 | 0.014505 | 0.013579 | 0.012473 | 0.011202 | 0.0097813 | 0.008231 | 0.0065713 | 0.10514 | 0 | [6 empty] | 0.012825 | 24.4667 | 3.932e-07 | 1.966e-06
88200 | 0.016138 | 0.016031 | 0.015711 | 0.015182 | 0.014452 | 0.01353 | 0.012428 | 0.011161 | 0.0097455 | 0.0082008 | 0.0065472 | 0.10476 | 0 | [6 empty] | 0.012778 | 24.5 | 3.9176e-07 | 1.9588e-06
88320 | 0.016079 | 0.015972 | 0.015653 | 0.015127 | 0.014399 | 0.01348 | 0.012382 | 0.01112 | 0.0097097 | 0.0081707 | 0.0065232 | 0.10437 | 0 | [6 empty] | 0.012732 | 24.5333 | 3.9032e-07 | 1.9516e-06
88440 | 0.01602 | 0.015914 | 0.015596 | 0.015071 | 0.014346 | 0.013431 | 0.012337 | 0.011079 | 0.0096742 | 0.0081408 | 0.0064993 | 0.10399 | 0 | [6 empty] | 0.012685 | 24.5667 | 3.8889e-07 | 1.9445e-06
88560 | 0.015961 | 0.015856 | 0.015539 | 0.015016 | 0.014294 | 0.013381 | 0.012292 | 0.011038 | 0.0096387 | 0.0081109 | 0.0064755 | 0.10361 | 0 | [6 empty] | 0.012638 | 24.6 | 3.8747e-07 | 1.9373e-06
88680 | 0.015903 | 0.015797 | 0.015482 | 0.014961 | 0.014241 | 0.013332 | 0.012247 | 0.010998 | 0.0096034 | 0.0080812 | 0.0064517 | 0.10323 | 0 | [6 empty] | 0.012592 | 24.6333 | 3.8605e-07 | 1.9302e-06
88800 | 0.015845 | 0.015739 | 0.015425 | 0.014906 | 0.014189 | 0.013284 | 0.012202 | 0.010958 | 0.0095682 | 0.0080516 | 0.0064281 | 0.10285 | 0 | [6 empty] | 0.012546 | 24.6667 | 3.8463e-07 | 1.9232e-06
88920 | 0.015787 | 0.015682 | 0.015369 | 0.014851 | 0.014137 | 0.013235 | 0.012157 | 0.010917 | 0.0095331 | 0.0080221 | 0.0064045 | 0.10247 | 0 | [6 empty] | 0.0125 | 24.7 | 3.8322e-07 | 1.9161e-06
89040 | 0.015729 | 0.015624 | 0.015312 | 0.014797 | 0.014085 | 0.013186 | 0.012112 | 0.010877 | 0.0094981 | 0.0079927 | 0.0063811 | 0.1021 | 0 | [6 empty] | 0.012454 | 24.7333 | 3.8182e-07 | 1.9091e-06
89160 | 0.015671 | 0.015567 | 0.015256 | 0.014743 | 0.014034 | 0.013138 | 0.012068 | 0.010838 | 0.0094633 | 0.0079634 | 0.0063577 | 0.10172 | 0 | [6 empty] | 0.012408 | 24.7667 | 3.8042e-07 | 1.9021e-06
89280 | 0.015614 | 0.01551 | 0.0152 | 0.014689 | 0.013982 | 0.01309 | 0.012024 | 0.010798 | 0.0094286 | 0.0079342 | 0.0063344 | 0.10135 | 0 | [6 empty] | 0.012363 | 24.8 | 3.7902e-07 | 1.8951e-06
89400 | 0.015556 | 0.015453 | 0.015145 | 0.014635 | 0.013931 | 0.013042 | 0.01198 | 0.010758 | 0.0093941 | 0.0079051 | 0.0063111 | 0.10098 | 0 | [6 empty] | 0.012318 | 24.8333 | 3.7763e-07 | 1.8882e-06
89520 | 0.015499 | 0.015396 | 0.015089 | 0.014581 | 0.01388 | 0.012994 | 0.011936 | 0.010719 | 0.0093597 | 0.0078761 | 0.006288 | 0.10061 | 0 | [6 empty] | 0.012272 | 24.8667 | 3.7625e-07 | 1.8812e-06
89640 | 0.015443 | 0.01534 | 0.015034 | 0.014528 | 0.013829 | 0.012946 | 0.011892 | 0.01068 | 0.0093253 | 0.0078473 | 0.006265 | 0.10024 | 0 | [6 empty] | 0.012228 | 24.9 | 3.7487e-07 | 1.8744e-06
89760 | 0.015386 | 0.015284 | 0.014979 | 0.014475 | 0.013778 | 0.012899 | 0.011848 | 0.01064 | 0.0092912 | 0.0078185 | 0.006242 | 0.099872 | 0 | [6 empty] | 0.012183 | 24.9333 | 3.735e-07 | 1.8675e-06
89880 | 0.01533 | 0.015228 | 0.014924 | 0.014422 | 0.013728 | 0.012852 | 0.011805 | 0.010601 | 0.0092571 | 0.0077898 | 0.0062191 | 0.099506 | 0 | [6 empty] | 0.012138 | 24.9667 | 3.7213e-07 | 1.8606e-06
90000 | 0.015273 | 0.015172 | 0.014869 | 0.014369 | 0.013677 | 0.012805 | 0.011762 | 0.010563 | 0.0092232 | 0.0077613 | 0.0061963 | 0.099141 | 0 | [6 empty] | 0.012094 | 25 | 3.7076e-07 | 1.8538e-06
90120 | 0.015217 | 0.015116 | 0.014815 | 0.014316 | 0.013627 | 0.012758 | 0.011719 | 0.010524 | 0.0091894 | 0.0077328 | 0.0061736 | 0.098778 | 0 | [6 empty] | 0.012049 | 25.0333 | 3.694e-07 | 1.847e-06
90240 | 0.015162 | 0.015061 | 0.01476 | 0.014264 | 0.013577 | 0.012711 | 0.011676 | 0.010485 | 0.0091557 | 0.0077045 | 0.006151 | 0.098416 | 0 | [6 empty] | 0.012005 | 25.0667 | 3.6805e-07 | 1.8403e-06
90360 | 0.015106 | 0.015006 | 0.014706 | 0.014211 | 0.013528 | 0.012664 | 0.011633 | 0.010447 | 0.0091221 | 0.0076763 | 0.0061284 | 0.098055 | 0 | [6 empty] | 0.011961 | 25.1 | 3.667e-07 | 1.8335e-06
90480 | 0.015051 | 0.014951 | 0.014652 | 0.014159 | 0.013478 | 0.012618 | 0.01159 | 0.010409 | 0.0090887 | 0.0076481 | 0.006106 | 0.097696 | 0 | [6 empty] | 0.011917 | 25.1333 | 3.6536e-07 | 1.8268e-06
90600 | 0.014996 | 0.014896 | 0.014599 | 0.014107 | 0.013429 | 0.012572 | 0.011548 | 0.01037 | 0.0090554 | 0.0076201 | 0.0060836 | 0.097337 | 0 | [6 empty] | 0.011874 | 25.1667 | 3.6402e-07 | 1.8201e-06
90720 | 0.014941 | 0.014841 | 0.014545 | 0.014056 | 0.013379 | 0.012526 | 0.011505 | 0.010332 | 0.0090222 | 0.0075922 | 0.0060613 | 0.096981 | 0 | [6 empty] | 0.01183 | 25.2 | 3.6268e-07 | 1.8134e-06
90840 | 0.014886 | 0.014787 | 0.014492 | 0.014004 | 0.01333 | 0.01248 | 0.011463 | 0.010295 | 0.0089891 | 0.0075643 | 0.0060391 | 0.096625 | 0 | [6 empty] | 0.011787 | 25.2333 | 3.6135e-07 | 1.8068e-06
90960 | 0.014831 | 0.014733 | 0.014439 | 0.013953 | 0.013281 | 0.012434 | 0.011421 | 0.010257 | 0.0089562 | 0.0075366 | 0.0060169 | 0.096271 | 0 | [6 empty] | 0.011743 | 25.2667 | 3.6003e-07 | 1.8001e-06
91080 | 0.014777 | 0.014679 | 0.014386 | 0.013902 | 0.013233 | 0.012388 | 0.011379 | 0.010219 | 0.0089233 | 0.007509 | 0.0059949 | 0.095918 | 0 | [6 empty] | 0.0117 | 25.3 | 3.5871e-07 | 1.7936e-06
91200 | 0.014723 | 0.014625 | 0.014333 | 0.013851 | 0.013184 | 0.012343 | 0.011338 | 0.010182 | 0.0088906 | 0.0074814 | 0.0059729 | 0.095567 | 0 | [6 empty] | 0.011657 | 25.3333 | 3.574e-07 | 1.787e-06
91320 | 0.014669 | 0.014571 | 0.01428 | 0.0138 | 0.013136 | 0.012298 | 0.011296 | 0.010144 | 0.008858 | 0.007454 | 0.005951 | 0.095216 | 0 | [6 empty] | 0.011615 | 25.3667 | 3.5609e-07 | 1.7804e-06
91440 | 0.014615 | 0.014518 | 0.014228 | 0.013749 | 0.013088 | 0.012253 | 0.011255 | 0.010107 | 0.0088256 | 0.0074267 | 0.0059292 | 0.094867 | 0 | [6 empty] | 0.011572 | 25.4 | 3.5478e-07 | 1.7739e-06
91560 | 0.014561 | 0.014465 | 0.014176 | 0.013699 | 0.01304 | 0.012208 | 0.011213 | 0.01007 | 0.0087932 | 0.0073995 | 0.0059075 | 0.09452 | 0 | [6 empty] | 0.01153 | 25.4333 | 3.5348e-07 | 1.7674e-06
91680 | 0.014508 | 0.014412 | 0.014124 | 0.013649 | 0.012992 | 0.012163 | 0.011172 | 0.010033 | 0.008761 | 0.0073724 | 0.0058858 | 0.094173 | 0 | [6 empty] | 0.011488 | 25.4667 | 3.5218e-07 | 1.7609e-06
91800 | 0.014455 | 0.014359 | 0.014072 | 0.013599 | 0.012944 | 0.012118 | 0.011131 | 0.0099965 | 0.0087289 | 0.0073453 | 0.0058642 | 0.093828 | 0 | [6 empty] | 0.011445 | 25.5 | 3.5089e-07 | 1.7545e-06
91920 | 0.014402 | 0.014306 | 0.014021 | 0.013549 | 0.012897 | 0.012074 | 0.011091 | 0.0099598 | 0.0086969 | 0.0073184 | 0.0058427 | 0.093484 | 0 | [6 empty] | 0.011403 | 25.5333 | 3.4961e-07 | 1.748e-06
92040 | 0.014349 | 0.014254 | 0.013969 | 0.013499 | 0.01285 | 0.01203 | 0.01105 | 0.0099233 | 0.008665 | 0.0072916 | 0.0058213 | 0.093141 | 0 | [6 empty] | 0.011362 | 25.5667 | 3.4833e-07 | 1.7416e-06
92160 | 0.014296 | 0.014202 | 0.013918 | 0.01345 | 0.012803 | 0.011986 | 0.011009 | 0.009887 | 0.0086332 | 0.0072649 | 0.0058 | 0.0928 | 0 | [6 empty] | 0.01132 | 25.6 | 3.4705e-07 | 1.7352e-06
92280 | 0.014244 | 0.014149 | 0.013867 | 0.0134 | 0.012756 | 0.011942 | 0.010969 | 0.0098507 | 0.0086016 | 0.0072382 | 0.0057787 | 0.09246 | 0 | [6 empty] | 0.011279 | 25.6333 | 3.4578e-07 | 1.7289e-06
92400 | 0.014192 | 0.014098 | 0.013816 | 0.013351 | 0.012709 | 0.011898 | 0.010929 | 0.0098146 | 0.0085701 | 0.0072117 | 0.0057576 | 0.092121 | 0 | [6 empty] | 0.011237 | 25.6667 | 3.4451e-07 | 1.7225e-06
92520 | 0.01414 | 0.014046 | 0.013766 | 0.013302 | 0.012662 | 0.011854 | 0.010889 | 0.0097786 | 0.0085386 | 0.0071853 | 0.0057364 | 0.091783 | 0 | [6 empty] | 0.011196 | 25.7 | 3.4325e-07 | 1.7162e-06
92640 | 0.014088 | 0.013994 | 0.013715 | 0.013254 | 0.012616 | 0.011811 | 0.010849 | 0.0097428 | 0.0085074 | 0.0071589 | 0.0057154 | 0.091447 | 0 | [6 empty] | 0.011155 | 25.7333 | 3.4199e-07 | 1.7099e-06
92760 | 0.014036 | 0.013943 | 0.013665 | 0.013205 | 0.01257 | 0.011768 | 0.010809 | 0.0097071 | 0.0084762 | 0.0071327 | 0.0056945 | 0.091112 | 0 | [6 empty] | 0.011114 | 25.7667 | 3.4073e-07 | 1.7037e-06
92880 | 0.013985 | 0.013892 | 0.013615 | 0.013157 | 0.012524 | 0.011724 | 0.010769 | 0.0096715 | 0.0084451 | 0.0071065 | 0.0056736 | 0.090778 | 0 | [6 empty] | 0.011073 | 25.8 | 3.3949e-07 | 1.6974e-06
93000 | 0.013934 | 0.013841 | 0.013565 | 0.013108 | 0.012478 | 0.011681 | 0.01073 | 0.009636 | 0.0084141 | 0.0070805 | 0.0056528 | 0.090445 | 0 | [6 empty] | 0.011033 | 25.8333 | 3.3824e-07 | 1.6912e-06
93120 | 0.013883 | 0.01379 | 0.013515 | 0.01306 | 0.012432 | 0.011639 | 0.010691 | 0.0096007 | 0.0083833 | 0.0070545 | 0.0056321 | 0.090113 | 0 | [6 empty] | 0.010992 | 25.8667 | 3.37e-07 | 1.685e-06
93240 | 0.013832 | 0.01374 | 0.013466 | 0.013012 | 0.012386 | 0.011596 | 0.010651 | 0.0095655 | 0.0083526 | 0.0070287 | 0.0056114 | 0.089783 | 0 | [6 empty] | 0.010952 | 25.9 | 3.3577e-07 | 1.6788e-06
93360 | 0.013781 | 0.013689 | 0.013416 | 0.012965 | 0.012341 | 0.011553 | 0.010612 | 0.0095305 | 0.008322 | 0.0070029 | 0.0055909 | 0.089454 | 0 | [6 empty] | 0.010912 | 25.9333 | 3.3454e-07 | 1.6727e-06
93480 | 0.01373 | 0.013639 | 0.013367 | 0.012917 | 0.012296 | 0.011511 | 0.010574 | 0.0094955 | 0.0082915 | 0.0069772 | 0.0055704 | 0.089126 | 0 | [6 empty] | 0.010872 | 25.9667 | 3.3331e-07 | 1.6665e-06
93600 | 0.01368 | 0.013589 | 0.013318 | 0.01287 | 0.012251 | 0.011469 | 0.010535 | 0.0094607 | 0.0082611 | 0.0069517 | 0.00555 | 0.088799 | 0 | [6 empty] | 0.010832 | 26 | 3.3209e-07 | 1.6604e-06
93720 | 0.01363 | 0.01354 | 0.013269 | 0.012823 | 0.012206 | 0.011427 | 0.010496 | 0.0094261 | 0.0082308 | 0.0069262 | 0.0055296 | 0.088474 | 0 | [6 empty] | 0.010792 | 26.0333 | 3.3087e-07 | 1.6544e-06
93840 | 0.01358 | 0.01349 | 0.013221 | 0.012776 | 0.012161 | 0.011385 | 0.010458 | 0.0093915 | 0.0082006 | 0.0069008 | 0.0055093 | 0.08815 | 0 | [6 empty] | 0.010753 | 26.0667 | 3.2966e-07 | 1.6483e-06
93960 | 0.01353 | 0.01344 | 0.013172 | 0.012729 | 0.012116 | 0.011343 | 0.010419 | 0.0093571 | 0.0081705 | 0.0068755 | 0.0054892 | 0.087826 | 0 | [6 empty] | 0.010713 | 26.1 | 3.2845e-07 | 1.6422e-06
94080 | 0.013481 | 0.013391 | 0.013124 | 0.012682 | 0.012072 | 0.011302 | 0.010381 | 0.0093228 | 0.0081406 | 0.0068503 | 0.005469 | 0.087504 | 0 | [6 empty] | 0.010674 | 26.1333 | 3.2725e-07 | 1.6362e-06
94200 | 0.013431 | 0.013342 | 0.013076 | 0.012636 | 0.012028 | 0.01126 | 0.010343 | 0.0092886 | 0.0081108 | 0.0068252 | 0.005449 | 0.087184 | 0 | [6 empty] | 0.010635 | 26.1667 | 3.2605e-07 | 1.6302e-06
94320 | 0.013382 | 0.013293 | 0.013028 | 0.012589 | 0.011984 | 0.011219 | 0.010305 | 0.0092546 | 0.008081 | 0.0068002 | 0.005429 | 0.086864 | 0 | [6 empty] | 0.010596 | 26.2 | 3.2485e-07 | 1.6243e-06
94440 | 0.013333 | 0.013244 | 0.01298 | 0.012543 | 0.01194 | 0.011178 | 0.010267 | 0.0092206 | 0.0080514 | 0.0067753 | 0.0054091 | 0.086546 | 0 | [6 empty] | 0.010557 | 26.2333 | 3.2366e-07 | 1.6183e-06
94560 | 0.013284 | 0.013196 | 0.012932 | 0.012497 | 0.011896 | 0.011137 | 0.01023 | 0.0091868 | 0.0080219 | 0.0067504 | 0.0053893 | 0.086229 | 0 | [6 empty] | 0.010518 | 26.2667 | 3.2247e-07 | 1.6124e-06
94680 | 0.013235 | 0.013148 | 0.012885 | 0.012451 | 0.011852 | 0.011096 | 0.010192 | 0.0091532 | 0.0079925 | 0.0067257 | 0.0053695 | 0.085912 | 0 | [6 empty] | 0.01048 | 26.3 | 3.2129e-07 | 1.6065e-06
94800 | 0.013187 | 0.013099 | 0.012838 | 0.012406 | 0.011809 | 0.011055 | 0.010155 | 0.0091196 | 0.0079632 | 0.006701 | 0.0053498 | 0.085598 | 0 | [6 empty] | 0.010441 | 26.3333 | 3.2011e-07 | 1.6006e-06
94920 | 0.013139 | 0.013051 | 0.012791 | 0.01236 | 0.011766 | 0.011015 | 0.010118 | 0.0090862 | 0.007934 | 0.0066765 | 0.0053302 | 0.085284 | 0 | [6 empty] | 0.010403 | 26.3667 | 3.1894e-07 | 1.5947e-06
95040 | 0.01309 | 0.013003 | 0.012744 | 0.012315 | 0.011723 | 0.010974 | 0.010081 | 0.0090529 | 0.0079049 | 0.006652 | 0.0053107 | 0.084971 | 0 | [6 empty] | 0.010365 | 26.4 | 3.1777e-07 | 1.5889e-06
95160 | 0.013042 | 0.012956 | 0.012697 | 0.01227 | 0.01168 | 0.010934 | 0.010044 | 0.0090197 | 0.007876 | 0.0066276 | 0.0052912 | 0.08466 | 0 | [6 empty] | 0.010327 | 26.4333 | 3.1661e-07 | 1.583e-06
95280 | 0.012995 | 0.012908 | 0.012651 | 0.012225 | 0.011637 | 0.010894 | 0.010007 | 0.0089866 | 0.0078471 | 0.0066033 | 0.0052718 | 0.084349 | 0 | [6 empty] | 0.010289 | 26.4667 | 3.1545e-07 | 1.5772e-06
95400 | 0.012947 | 0.012861 | 0.012604 | 0.01218 | 0.011594 | 0.010854 | 0.0099702 | 0.0089537 | 0.0078183 | 0.0065791 | 0.0052525 | 0.08404 | 0 | [6 empty] | 0.010251 | 26.5 | 3.1429e-07 | 1.5714e-06
95520 | 0.0129 | 0.012814 | 0.012558 | 0.012135 | 0.011552 | 0.010814 | 0.0099336 | 0.0089209 | 0.0077897 | 0.006555 | 0.0052333 | 0.083732 | 0 | [6 empty] | 0.010214 | 26.5333 | 3.1314e-07 | 1.5657e-06
95640 | 0.012852 | 0.012767 | 0.012512 | 0.012091 | 0.011509 | 0.010775 | 0.0098972 | 0.0088882 | 0.0077611 | 0.006531 | 0.0052141 | 0.083425 | 0 | [6 empty] | 0.010176 | 26.5667 | 3.1199e-07 | 1.5599e-06
95760 | 0.012805 | 0.01272 | 0.012466 | 0.012047 | 0.011467 | 0.010735 | 0.0098609 | 0.0088556 | 0.0077327 | 0.006507 | 0.005195 | 0.083119 | 0 | [6 empty] | 0.010139 | 26.6 | 3.1085e-07 | 1.5542e-06
95880 | 0.012758 | 0.012673 | 0.01242 | 0.012002 | 0.011425 | 0.010696 | 0.0098248 | 0.0088231 | 0.0077043 | 0.0064832 | 0.0051759 | 0.082815 | 0 | [6 empty] | 0.010102 | 26.6333 | 3.0971e-07 | 1.5485e-06
96000 | 0.012711 | 0.012627 | 0.012375 | 0.011958 | 0.011383 | 0.010657 | 0.0097888 | 0.0087908 | 0.0076761 | 0.0064594 | 0.005157 | 0.082511 | 0 | [6 empty] | 0.010065 | 26.6667 | 3.0857e-07 | 1.5429e-06
96120 | 0.012665 | 0.012581 | 0.01233 | 0.011915 | 0.011341 | 0.010618 | 0.0097529 | 0.0087586 | 0.0076479 | 0.0064357 | 0.0051381 | 0.082209 | 0 | [6 empty] | 0.010028 | 26.7 | 3.0744e-07 | 1.5372e-06
96240 | 0.012618 | 0.012535 | 0.012284 | 0.011871 | 0.0113 | 0.010579 | 0.0097172 | 0.0087265 | 0.0076199 | 0.0064121 | 0.0051192 | 0.081907 | 0 | [6 empty] | 0.0099913 | 26.7333 | 3.0631e-07 | 1.5316e-06
96360 | 0.012572 | 0.012489 | 0.012239 | 0.011827 | 0.011258 | 0.01054 | 0.0096815 | 0.0086945 | 0.007592 | 0.0063886 | 0.0051005 | 0.081607 | 0 | [6 empty] | 0.0099547 | 26.7667 | 3.0519e-07 | 1.526e-06
96480 | 0.012526 | 0.012443 | 0.012194 | 0.011784 | 0.011217 | 0.010501 | 0.009646 | 0.0086626 | 0.0075641 | 0.0063652 | 0.0050818 | 0.081308 | 0 | [6 empty] | 0.0099182 | 26.8 | 3.0407e-07 | 1.5204e-06
96600 | 0.01248 | 0.012397 | 0.01215 | 0.011741 | 0.011176 | 0.010463 | 0.0096107 | 0.0086309 | 0.0075364 | 0.0063419 | 0.0050631 | 0.08101 | 0 | [6 empty] | 0.0098818 | 26.8333 | 3.0296e-07 | 1.5148e-06
96720 | 0.012434 | 0.012352 | 0.012105 | 0.011698 | 0.011135 | 0.010425 | 0.0095755 | 0.0085992 | 0.0075088 | 0.0063186 | 0.0050446 | 0.080713 | 0 | [6 empty] | 0.0098456 | 26.8667 | 3.0185e-07 | 1.5092e-06
96840 | 0.012389 | 0.012307 | 0.012061 | 0.011655 | 0.011094 | 0.010386 | 0.0095404 | 0.0085677 | 0.0074813 | 0.0062955 | 0.0050261 | 0.080417 | 0 | [6 empty] | 0.0098095 | 26.9 | 3.0074e-07 | 1.5037e-06
96960 | 0.012343 | 0.012261 | 0.012017 | 0.011612 | 0.011054 | 0.010348 | 0.0095054 | 0.0085363 | 0.0074539 | 0.0062724 | 0.0050077 | 0.080123 | 0 | [6 empty] | 0.0097736 | 26.9333 | 2.9964e-07 | 1.4982e-06
97080 | 0.012298 | 0.012217 | 0.011973 | 0.01157 | 0.011013 | 0.01031 | 0.0094705 | 0.008505 | 0.0074265 | 0.0062494 | 0.0049893 | 0.079829 | 0 | [6 empty] | 0.0097378 | 26.9667 | 2.9854e-07 | 1.4927e-06
97200 | 0.012253 | 0.012172 | 0.011929 | 0.011527 | 0.010973 | 0.010273 | 0.0094358 | 0.0084738 | 0.0073993 | 0.0062265 | 0.004971 | 0.079536 | 0 | [6 empty] | 0.0097021 | 27 | 2.9745e-07 | 1.4872e-06
97320 | 0.012208 | 0.012127 | 0.011885 | 0.011485 | 0.010933 | 0.010235 | 0.0094012 | 0.0084428 | 0.0073722 | 0.0062037 | 0.0049528 | 0.079245 | 0 | [6 empty] | 0.0096665 | 27.0333 | 2.9636e-07 | 1.4818e-06
97440 | 0.012163 | 0.012083 | 0.011841 | 0.011443 | 0.010892 | 0.010197 | 0.0093668 | 0.0084118 | 0.0073452 | 0.0061809 | 0.0049346 | 0.078954 | 0 | [6 empty] | 0.0096311 | 27.0667 | 2.9527e-07 | 1.4763e-06
97560 | 0.012119 | 0.012038 | 0.011798 | 0.011401 | 0.010853 | 0.01016 | 0.0093325 | 0.008381 | 0.0073182 | 0.0061583 | 0.0049166 | 0.078665 | 0 | [6 empty] | 0.0095958 | 27.1 | 2.9419e-07 | 1.4709e-06
97680 | 0.012074 | 0.011994 | 0.011755 | 0.011359 | 0.010813 | 0.010123 | 0.0092982 | 0.0083503 | 0.0072914 | 0.0061357 | 0.0048985 | 0.078376 | 0 | [6 empty] | 0.0095606 | 27.1333 | 2.9311e-07 | 1.4655e-06
97800 | 0.01203 | 0.01195 | 0.011712 | 0.011318 | 0.010773 | 0.010086 | 0.0092642 | 0.0083197 | 0.0072647 | 0.0061132 | 0.0048806 | 0.078089 | 0 | [6 empty] | 0.0095255 | 27.1667 | 2.9203e-07 | 1.4602e-06
97920 | 0.011986 | 0.011906 | 0.011669 | 0.011276 | 0.010734 | 0.010049 | 0.0092302 | 0.0082892 | 0.0072381 | 0.0060908 | 0.0048627 | 0.077803 | 0 | [6 empty] | 0.0094906 | 27.2 | 2.9096e-07 | 1.4548e-06
98040 | 0.011942 | 0.011863 | 0.011626 | 0.011235 | 0.010694 | 0.010012 | 0.0091964 | 0.0082588 | 0.0072115 | 0.0060685 | 0.0048449 | 0.077518 | 0 | [6 empty] | 0.0094558 | 27.2333 | 2.899e-07 | 1.4495e-06
98160 | 0.011898 | 0.011819 | 0.011583 | 0.011194 | 0.010655 | 0.0099751 | 0.0091627 | 0.0082285 | 0.0071851 | 0.0060462 | 0.0048271 | 0.077234 | 0 | [6 empty] | 0.0094212 | 27.2667 | 2.8883e-07 | 1.4442e-06
98280 | 0.011855 | 0.011776 | 0.011541 | 0.011153 | 0.010616 | 0.0099386 | 0.0091291 | 0.0081984 | 0.0071588 | 0.0060241 | 0.0048094 | 0.076951 | 0 | [6 empty] | 0.0093866 | 27.3 | 2.8778e-07 | 1.4389e-06
98400 | 0.011811 | 0.011733 | 0.011499 | 0.011112 | 0.010577 | 0.0099021 | 0.0090956 | 0.0081683 | 0.0071325 | 0.006002 | 0.0047918 | 0.076668 | 0 | [6 empty] | 0.0093522 | 27.3333 | 2.8672e-07 | 1.4336e-06
98520 | 0.011768 | 0.01169 | 0.011456 | 0.011071 | 0.010538 | 0.0098658 | 0.0090623 | 0.0081384 | 0.0071064 | 0.00598 | 0.0047742 | 0.076387 | 0 | [6 empty] | 0.009318 | 27.3667 | 2.8567e-07 | 1.4284e-06
98640 | 0.011725 | 0.011647 | 0.011414 | 0.01103 | 0.0105 | 0.0098297 | 0.0090291 | 0.0081085 | 0.0070803 | 0.0059581 | 0.0047567 | 0.076107 | 0 | [6 empty] | 0.0092838 | 27.4 | 2.8462e-07 | 1.4231e-06
98760 | 0.011682 | 0.011604 | 0.011373 | 0.01099 | 0.010461 | 0.0097936 | 0.008996 | 0.0080788 | 0.0070544 | 0.0059362 | 0.0047393 | 0.075828 | 0 | [6 empty] | 0.0092498 | 27.4333 | 2.8358e-07 | 1.4179e-06
98880 | 0.011639 | 0.011562 | 0.011331 | 0.01095 | 0.010423 | 0.0097577 | 0.008963 | 0.0080492 | 0.0070285 | 0.0059145 | 0.0047219 | 0.075551 | 0 | [6 empty] | 0.0092159 | 27.4667 | 2.8254e-07 | 1.4127e-06
99000 | 0.011596 | 0.011519 | 0.011289 | 0.01091 | 0.010385 | 0.009722 | 0.0089301 | 0.0080197 | 0.0070028 | 0.0058928 | 0.0047046 | 0.075274 | 0 | [6 empty] | 0.0091821 | 27.5 | 2.815e-07 | 1.4075e-06
99120 | 0.011554 | 0.011477 | 0.011248 | 0.01087 | 0.010347 | 0.0096863 | 0.0088974 | 0.0079903 | 0.0069771 | 0.0058712 | 0.0046874 | 0.074998 | 0 | [6 empty] | 0.0091484 | 27.5333 | 2.8047e-07 | 1.4024e-06
99240 | 0.011512 | 0.011435 | 0.011207 | 0.01083 | 0.010309 | 0.0096508 | 0.0088648 | 0.007961 | 0.0069515 | 0.0058497 | 0.0046702 | 0.074723 | 0 | [6 empty] | 0.0091149 | 27.5667 | 2.7944e-07 | 1.3972e-06
99360 | 0.011469 | 0.011393 | 0.011166 | 0.01079 | 0.010271 | 0.0096155 | 0.0088323 | 0.0079318 | 0.006926 | 0.0058282 | 0.0046531 | 0.074449 | 0 | [6 empty] | 0.0090815 | 27.6 | 2.7842e-07 | 1.3921e-06
99480 | 0.011427 | 0.011351 | 0.011125 | 0.01075 | 0.010233 | 0.0095802 | 0.0087999 | 0.0079028 | 0.0069006 | 0.0058069 | 0.004636 | 0.074176 | 0 | [6 empty] | 0.0090482 | 27.6333 | 2.774e-07 | 1.387e-06
99600 | 0.011385 | 0.01131 | 0.011084 | 0.010711 | 0.010196 | 0.0095451 | 0.0087677 | 0.0078738 | 0.0068753 | 0.0057856 | 0.004619 | 0.073904 | 0 | [6 empty] | 0.009015 | 27.6667 | 2.7638e-07 | 1.3819e-06
99720 | 0.011344 | 0.011268 | 0.011043 | 0.010672 | 0.010158 | 0.0095101 | 0.0087355 | 0.0078449 | 0.0068501 | 0.0057644 | 0.0046021 | 0.073633 | 0 | [6 empty] | 0.008982 | 27.7 | 2.7537e-07 | 1.3769e-06
99840 | 0.011302 | 0.011227 | 0.011003 | 0.010633 | 0.010121 | 0.0094753 | 0.0087035 | 0.0078162 | 0.006825 | 0.0057433 | 0.0045852 | 0.073363 | 0 | [6 empty] | 0.0089491 | 27.7333 | 2.7436e-07 | 1.3718e-06
99960 | 0.011261 | 0.011186 | 0.010963 | 0.010594 | 0.010084 | 0.0094405 | 0.0086716 | 0.0077875 | 0.0068 | 0.0057222 | 0.0045684 | 0.073094 | 0 | [6 empty] | 0.0089163 | 27.7667 | 2.7336e-07 | 1.3668e-06
100080 | 0.011219 | 0.011145 | 0.010922 | 0.010555 | 0.010047 | 0.0094059 | 0.0086398 | 0.007759 | 0.0067751 | 0.0057012 | 0.0045517 | 0.072826 | 0 | [6 empty] | 0.0088836 | 27.8 | 2.7235e-07 | 1.3618e-06
100200 | 0.011178 | 0.011104 | 0.010882 | 0.010516 | 0.01001 | 0.0093714 | 0.0086082 | 0.0077305 | 0.0067503 | 0.0056803 | 0.004535 | 0.07256 | 0 | [6 empty] | 0.008851 | 27.8333 | 2.7135e-07 | 1.3568e-06
100320 | 0.011137 | 0.011063 | 0.010842 | 0.010478 | 0.0099736 | 0.0093371 | 0.0085766 | 0.0077022 | 0.0067255 | 0.0056595 | 0.0045183 | 0.072294 | 0 | [6 empty] | 0.0088186 | 27.8667 | 2.7036e-07 | 1.3518e-06
100440 | 0.011097 | 0.011023 | 0.010803 | 0.010439 | 0.009937 | 0.0093029 | 0.0085452 | 0.007674 | 0.0067009 | 0.0056388 | 0.0045018 | 0.072029 | 0 | [6 empty] | 0.0087863 | 27.9 | 2.6937e-07 | 1.3468e-06
100560 | 0.011056 | 0.010982 | 0.010763 | 0.010401 | 0.0099006 | 0.0092688 | 0.0085138 | 0.0076458 | 0.0066763 | 0.0056181 | 0.0044853 | 0.071765 | 0 | [6 empty] | 0.0087541 | 27.9333 | 2.6838e-07 | 1.3419e-06
100680 | 0.011015 | 0.010942 | 0.010724 | 0.010363 | 0.0098643 | 0.0092348 | 0.0084826 | 0.0076178 | 0.0066518 | 0.0055975 | 0.0044688 | 0.071502 | 0 | [6 empty] | 0.008722 | 27.9667 | 2.674e-07 | 1.337e-06
100800 | 0.010975 | 0.010902 | 0.010684 | 0.010325 | 0.0098281 | 0.0092009 | 0.0084515 | 0.0075899 | 0.0066275 | 0.005577 | 0.0044525 | 0.071239 | 0 | [6 empty] | 0.00869 | 28 | 2.6642e-07 | 1.3321e-06
100920 | 0.010935 | 0.010862 | 0.010645 | 0.010287 | 0.0097921 | 0.0091672 | 0.0084206 | 0.0075621 | 0.0066032 | 0.0055565 | 0.0044361 | 0.070978 | 0 | [6 empty] | 0.0086581 | 28.0333 | 2.6544e-07 | 1.3272e-06
101040 | 0.010895 | 0.010822 | 0.010606 | 0.010249 | 0.0097562 | 0.0091336 | 0.0083897 | 0.0075344 | 0.006579 | 0.0055362 | 0.0044199 | 0.070718 | 0 | [6 empty] | 0.0086264 | 28.0667 | 2.6447e-07 | 1.3223e-06
101160 | 0.010855 | 0.010783 | 0.010567 | 0.010212 | 0.0097205 | 0.0091001 | 0.0083589 | 0.0075067 | 0.0065548 | 0.0055159 | 0.0044037 | 0.070459 | 0 | [6 empty] | 0.0085948 | 28.1 | 2.635e-07 | 1.3175e-06
101280 | 0.010815 | 0.010743 | 0.010529 | 0.010174 | 0.0096848 | 0.0090668 | 0.0083283 | 0.0074792 | 0.0065308 | 0.0054957 | 0.0043875 | 0.070201 | 0 | [6 empty] | 0.0085633 | 28.1333 | 2.6253e-07 | 1.3127e-06
101400 | 0.010775 | 0.010704 | 0.01049 | 0.010137 | 0.0096493 | 0.0090335 | 0.0082978 | 0.0074518 | 0.0065069 | 0.0054755 | 0.0043715 | 0.069943 | 0 | [6 empty] | 0.0085319 | 28.1667 | 2.6157e-07 | 1.3079e-06
101520 | 0.010736 | 0.010664 | 0.010452 | 0.0101 | 0.009614 | 0.0090004 | 0.0082674 | 0.0074245 | 0.006483 | 0.0054555 | 0.0043554 | 0.069687 | 0 | [6 empty] | 0.0085006 | 28.2 | 2.6061e-07 | 1.3031e-06
101640 | 0.010696 | 0.010625 | 0.010413 | 0.010063 | 0.0095787 | 0.0089674 | 0.0082371 | 0.0073973 | 0.0064593 | 0.0054355 | 0.0043395 | 0.069432 | 0 | [6 empty] | 0.0084695 | 28.2333 | 2.5966e-07 | 1.2983e-06
101760 | 0.010657 | 0.010586 | 0.010375 | 0.010026 | 0.0095436 | 0.0089346 | 0.0082069 | 0.0073702 | 0.0064356 | 0.0054155 | 0.0043236 | 0.069177 | 0 | [6 empty] | 0.0084384 | 28.2667 | 2.587e-07 | 1.2935e-06
101880 | 0.010618 | 0.010548 | 0.010337 | 0.0099892 | 0.0095086 | 0.0089018 | 0.0081768 | 0.0073431 | 0.006412 | 0.0053957 | 0.0043077 | 0.068923 | 0 | [6 empty] | 0.0084075 | 28.3 | 2.5776e-07 | 1.2888e-06
102000 | 0.010579 | 0.010509 | 0.010299 | 0.0099526 | 0.0094738 | 0.0088692 | 0.0081468 | 0.0073162 | 0.0063885 | 0.0053759 | 0.0042919 | 0.068671 | 0 | [6 empty] | 0.0083767 | 28.3333 | 2.5681e-07 | 1.2841e-06
102120 | 0.01054 | 0.01047 | 0.010261 | 0.0099161 | 0.0094391 | 0.0088367 | 0.0081169 | 0.0072894 | 0.0063651 | 0.0053562 | 0.0042762 | 0.068419 | 0 | [6 empty] | 0.008346 | 28.3667 | 2.5587e-07 | 1.2794e-06
102240 | 0.010502 | 0.010432 | 0.010224 | 0.0098797 | 0.0094045 | 0.0088043 | 0.0080872 | 0.0072627 | 0.0063417 | 0.0053366 | 0.0042605 | 0.068168 | 0 | [6 empty] | 0.0083154 | 28.4 | 2.5493e-07 | 1.2747e-06
102360 | 0.010463 | 0.010394 | 0.010186 | 0.0098435 | 0.00937 | 0.008772 | 0.0080576 | 0.0072361 | 0.0063185 | 0.005317 | 0.0042449 | 0.067918 | 0 | [6 empty] | 0.0082849 | 28.4333 | 2.54e-07 | 1.27e-06
102480 | 0.010425 | 0.010356 | 0.010149 | 0.0098074 | 0.0093356 | 0.0087399 | 0.008028 | 0.0072096 | 0.0062953 | 0.0052975 | 0.0042293 | 0.067669 | 0 | [6 empty] | 0.0082545 | 28.4667 | 2.5307e-07 | 1.2653e-06
102600 | 0.010387 | 0.010318 | 0.010112 | 0.0097715 | 0.0093014 | 0.0087078 | 0.0079986 | 0.0071831 | 0.0062723 | 0.0052781 | 0.0042138 | 0.067421 | 0 | [6 empty] | 0.0082243 | 28.5 | 2.5214e-07 | 1.2607e-06
102720 | 0.010349 | 0.01028 | 0.010075 | 0.0097357 | 0.0092673 | 0.0086759 | 0.0079693 | 0.0071568 | 0.0062493 | 0.0052588 | 0.0041984 | 0.067174 | 0 | [6 empty] | 0.0081941 | 28.5333 | 2.5122e-07 | 1.2561e-06
102840 | 0.010311 | 0.010242 | 0.010038 | 0.0097 | 0.0092334 | 0.0086441 | 0.0079401 | 0.0071306 | 0.0062264 | 0.0052395 | 0.004183 | 0.066928 | 0 | [6 empty] | 0.0081641 | 28.5667 | 2.5029e-07 | 1.2515e-06
102960 | 0.010273 | 0.010205 | 0.010001 | 0.0096644 | 0.0091995 | 0.0086124 | 0.007911 | 0.0071044 | 0.0062035 | 0.0052203 | 0.0041677 | 0.066683 | 0 | [6 empty] | 0.0081342 | 28.6 | 2.4938e-07 | 1.2469e-06
103080 | 0.010235 | 0.010167 | 0.0099643 | 0.009629 | 0.0091658 | 0.0085809 | 0.007882 | 0.0070784 | 0.0061808 | 0.0052011 | 0.0041524 | 0.066438 | 0 | [6 empty] | 0.0081043 | 28.6333 | 2.4846e-07 | 1.2423e-06
103200 | 0.010198 | 0.01013 | 0.0099278 | 0.0095937 | 0.0091322 | 0.0085494 | 0.0078531 | 0.0070524 | 0.0061581 | 0.0051821 | 0.0041372 | 0.066195 | 0 | [6 empty] | 0.0080746 | 28.6667 | 2.4755e-07 | 1.2378e-06
103320 | 0.01016 | 0.010093 | 0.0098914 | 0.0095585 | 0.0090987 | 0.0085181 | 0.0078243 | 0.0070266 | 0.0061356 | 0.0051631 | 0.004122 | 0.065952 | 0 | [6 empty] | 0.008045 | 28.7 | 2.4664e-07 | 1.2332e-06
103440 | 0.010123 | 0.010056 | 0.0098552 | 0.0095235 | 0.0090654 | 0.0084868 | 0.0077956 | 0.0070008 | 0.0061131 | 0.0051442 | 0.0041069 | 0.06571 | 0 | [6 empty] | 0.0080156 | 28.7333 | 2.4574e-07 | 1.2287e-06
103560 | 0.010086 | 0.010019 | 0.009819 | 0.0094886 | 0.0090321 | 0.0084557 | 0.007767 | 0.0069752 | 0.0060907 | 0.0051253 | 0.0040918 | 0.06547 | 0 | [6 empty] | 0.0079862 | 28.7667 | 2.4484e-07 | 1.2242e-06
103680 | 0.010049 | 0.0099823 | 0.009783 | 0.0094538 | 0.008999 | 0.0084247 | 0.0077386 | 0.0069496 | 0.0060684 | 0.0051065 | 0.0040768 | 0.06523 | 0 | [6 empty] | 0.0079569 | 28.8 | 2.4394e-07 | 1.2197e-06
103800 | 0.010012 | 0.0099458 | 0.0097472 | 0.0094192 | 0.008966 | 0.0083939 | 0.0077102 | 0.0069241 | 0.0060461 | 0.0050878 | 0.0040619 | 0.06499 | 0 | [6 empty] | 0.0079277 | 28.8333 | 2.4305e-07 | 1.2152e-06
103920 | 0.0099755 | 0.0099093 | 0.0097115 | 0.0093846 | 0.0089332 | 0.0083631 | 0.0076819 | 0.0068987 | 0.0060239 | 0.0050691 | 0.004047 | 0.064752 | 0 | [6 empty] | 0.0078987 | 28.8667 | 2.4216e-07 | 1.2108e-06
104040 | 0.009939 | 0.009873 | 0.0096759 | 0.0093502 | 0.0089004 | 0.0083324 | 0.0076538 | 0.0068735 | 0.0060019 | 0.0050506 | 0.0040322 | 0.064515 | 0 | [6 empty] | 0.0078697 | 28.9 | 2.4127e-07 | 1.2063e-06
104160 | 0.0099025 | 0.0098368 | 0.0096404 | 0.009316 | 0.0088678 | 0.0083019 | 0.0076257 | 0.0068483 | 0.0059799 | 0.005032 | 0.0040174 | 0.064278 | 0 | [6 empty] | 0.0078409 | 28.9333 | 2.4039e-07 | 1.2019e-06
104280 | 0.0098662 | 0.0098007 | 0.0096051 | 0.0092818 | 0.0088353 | 0.0082715 | 0.0075978 | 0.0068232 | 0.0059579 | 0.0050136 | 0.0040027 | 0.064043 | 0 | [6 empty] | 0.0078121 | 28.9667 | 2.395e-07 | 1.1975e-06
104400 | 0.0098301 | 0.0097648 | 0.0095698 | 0.0092478 | 0.0088029 | 0.0082411 | 0.0075699 | 0.0067982 | 0.0059361 | 0.0049952 | 0.003988 | 0.063808 | 0 | [6 empty] | 0.0077835 | 29 | 2.3863e-07 | 1.1931e-06
104520 | 0.009794 | 0.009729 | 0.0095348 | 0.0092139 | 0.0087707 | 0.0082109 | 0.0075422 | 0.0067732 | 0.0059144 | 0.0049769 | 0.0039734 | 0.063574 | 0 | [6 empty] | 0.007755 | 29.0333 | 2.3775e-07 | 1.1888e-06
104640 | 0.0097582 | 0.0096934 | 0.0094998 | 0.0091801 | 0.0087385 | 0.0081808 | 0.0075145 | 0.0067484 | 0.0058927 | 0.0049587 | 0.0039588 | 0.063341 | 0 | [6 empty] | 0.0077265 | 29.0667 | 2.3688e-07 | 1.1844e-06
104760 | 0.0097224 | 0.0096578 | 0.009465 | 0.0091465 | 0.0087065 | 0.0081509 | 0.007487 | 0.0067237 | 0.0058711 | 0.0049405 | 0.0039443 | 0.063109 | 0 | [6 empty] | 0.0076982 | 29.1 | 2.3601e-07 | 1.1801e-06
104880 | 0.0096867 | 0.0096224 | 0.0094303 | 0.0091129 | 0.0086746 | 0.008121 | 0.0074595 | 0.006699 | 0.0058496 | 0.0049224 | 0.0039299 | 0.062878 | 0 | [6 empty] | 0.00767 | 29.1333 | 2.3515e-07 | 1.1757e-06
105000 | 0.0096512 | 0.0095872 | 0.0093957 | 0.0090795 | 0.0086428 | 0.0080912 | 0.0074322 | 0.0066745 | 0.0058281 | 0.0049043 | 0.0039155 | 0.062647 | 0 | [6 empty] | 0.0076419 | 29.1667 | 2.3429e-07 | 1.1714e-06
105120 | 0.0096159 | 0.009552 | 0.0093613 | 0.0090463 | 0.0086111 | 0.0080616 | 0.007405 | 0.00665 | 0.0058067 | 0.0048864 | 0.0039011 | 0.062418 | 0 | [6 empty] | 0.0076139 | 29.2 | 2.3343e-07 | 1.1671e-06
105240 | 0.0095806 | 0.009517 | 0.009327 | 0.0090131 | 0.0085795 | 0.008032 | 0.0073778 | 0.0066256 | 0.0057855 | 0.0048685 | 0.0038868 | 0.062189 | 0 | [6 empty] | 0.007586 | 29.2333 | 2.3257e-07 | 1.1629e-06
105360 | 0.0095455 | 0.0094821 | 0.0092928 | 0.0089801 | 0.0085481 | 0.0080026 | 0.0073508 | 0.0066013 | 0.0057643 | 0.0048506 | 0.0038726 | 0.061961 | 0 | [6 empty] | 0.0075582 | 29.2667 | 2.3172e-07 | 1.1586e-06
105480 | 0.0095105 | 0.0094474 | 0.0092587 | 0.0089472 | 0.0085167 | 0.0079732 | 0.0073238 | 0.0065771 | 0.0057431 | 0.0048328 | 0.0038584 | 0.061734 | 0 | [6 empty] | 0.0075305 | 29.3 | 2.3087e-07 | 1.1543e-06
105600 | 0.0094756 | 0.0094127 | 0.0092248 | 0.0089144 | 0.0084855 | 0.007944 | 0.007297 | 0.006553 | 0.0057221 | 0.0048151 | 0.0038442 | 0.061507 | 0 | [6 empty] | 0.0075029 | 29.3333 | 2.3002e-07 | 1.1501e-06
105720 | 0.0094409 | 0.0093782 | 0.009191 | 0.0088817 | 0.0084544 | 0.0079149 | 0.0072702 | 0.006529 | 0.0057011 | 0.0047975 | 0.0038301 | 0.061282 | 0 | [6 empty] | 0.0074754 | 29.3667 | 2.2918e-07 | 1.1459e-06
105840 | 0.0094063 | 0.0093438 | 0.0091573 | 0.0088491 | 0.0084234 | 0.0078859 | 0.0072436 | 0.0065051 | 0.0056802 | 0.0047799 | 0.0038161 | 0.061057 | 0 | [6 empty] | 0.007448 | 29.4 | 2.2834e-07 | 1.1417e-06
105960 | 0.0093718 | 0.0093096 | 0.0091237 | 0.0088167 | 0.0083926 | 0.007857 | 0.007217 | 0.0064812 | 0.0056594 | 0.0047624 | 0.0038021 | 0.060834 | 0 | [6 empty] | 0.0074207 | 29.4333 | 2.275e-07 | 1.1375e-06
106080 | 0.0093375 | 0.0092755 | 0.0090903 | 0.0087844 | 0.0083618 | 0.0078282 | 0.0071906 | 0.0064575 | 0.0056386 | 0.0047449 | 0.0037882 | 0.060611 | 0 | [6 empty] | 0.0073935 | 29.4667 | 2.2667e-07 | 1.1333e-06
106200 | 0.0093033 | 0.0092415 | 0.009057 | 0.0087522 | 0.0083311 | 0.0077995 | 0.0071642 | 0.0064338 | 0.005618 | 0.0047275 | 0.0037743 | 0.060388 | 0 | [6 empty] | 0.0073664 | 29.5 | 2.2584e-07 | 1.1292e-06
106320 | 0.0092692 | 0.0092076 | 0.0090238 | 0.0087201 | 0.0083006 | 0.0077709 | 0.007138 | 0.0064102 | 0.0055974 | 0.0047102 | 0.0037604 | 0.060167 | 0 | [6 empty] | 0.0073394 | 29.5333 | 2.2501e-07 | 1.125e-06
106440 | 0.0092352 | 0.0091739 | 0.0089907 | 0.0086881 | 0.0082702 | 0.0077424 | 0.0071118 | 0.0063867 | 0.0055769 | 0.0046929 | 0.0037467 | 0.059946 | 0 | [6 empty] | 0.0073124 | 29.5667 | 2.2419e-07 | 1.1209e-06
106560 | 0.0092013 | 0.0091402 | 0.0089577 | 0.0086563 | 0.0082399 | 0.007714 | 0.0070857 | 0.0063633 | 0.0055564 | 0.0046757 | 0.0037329 | 0.059727 | 0 | [6 empty] | 0.0072856 | 29.6 | 2.2336e-07 | 1.1168e-06
106680 | 0.0091676 | 0.0091067 | 0.0089249 | 0.0086246 | 0.0082097 | 0.0076857 | 0.0070598 | 0.00634 | 0.0055361 | 0.0046586 | 0.0037192 | 0.059508 | 0 | [6 empty] | 0.0072589 | 29.6333 | 2.2254e-07 | 1.1127e-06
106800 | 0.009134 | 0.0090733 | 0.0088922 | 0.0085929 | 0.0081796 | 0.0076576 | 0.0070339 | 0.0063168 | 0.0055158 | 0.0046415 | 0.0037056 | 0.05929 | 0 | [6 empty] | 0.0072323 | 29.6667 | 2.2173e-07 | 1.1086e-06
106920 | 0.0091005 | 0.0090401 | 0.0088596 | 0.0085614 | 0.0081496 | 0.0076295 | 0.0070081 | 0.0062936 | 0.0054955 | 0.0046245 | 0.003692 | 0.059072 | 0 | [6 empty] | 0.0072058 | 29.7 | 2.2092e-07 | 1.1046e-06
107040 | 0.0090672 | 0.0090069 | 0.0088271 | 0.0085301 | 0.0081197 | 0.0076015 | 0.0069824 | 0.0062705 | 0.0054754 | 0.0046075 | 0.0036785 | 0.058856 | 0 | [6 empty] | 0.0071794 | 29.7333 | 2.2011e-07 | 1.1005e-06
107160 | 0.0090339 | 0.0089739 | 0.0087948 | 0.0084988 | 0.00809 | 0.0075737 | 0.0069568 | 0.0062476 | 0.0054553 | 0.0045907 | 0.003665 | 0.05864 | 0 | [6 empty] | 0.0071531 | 29.7667 | 2.193e-07 | 1.0965e-06
107280 | 0.0090008 | 0.008941 | 0.0087625 | 0.0084676 | 0.0080603 | 0.0075459 | 0.0069313 | 0.0062247 | 0.0054353 | 0.0045738 | 0.0036516 | 0.058425 | 0 | [6 empty] | 0.0071269 | 29.8 | 2.185e-07 | 1.0925e-06
107400 | 0.0089678 | 0.0089083 | 0.0087304 | 0.0084366 | 0.0080308 | 0.0075183 | 0.0069059 | 0.0062018 | 0.0054154 | 0.0045571 | 0.0036382 | 0.058211 | 0 | [6 empty] | 0.0071008 | 29.8333 | 2.1769e-07 | 1.0885e-06
107520 | 0.0089349 | 0.0088756 | 0.0086984 | 0.0084057 | 0.0080013 | 0.0074907 | 0.0068806 | 0.0061791 | 0.0053956 | 0.0045404 | 0.0036249 | 0.057998 | 0 | [6 empty] | 0.0070747 | 29.8667 | 2.169e-07 | 1.0845e-06
107640 | 0.0089022 | 0.0088431 | 0.0086665 | 0.0083749 | 0.007972 | 0.0074632 | 0.0068554 | 0.0061565 | 0.0053758 | 0.0045237 | 0.0036116 | 0.057785 | 0 | [6 empty] | 0.0070488 | 29.9 | 2.161e-07 | 1.0805e-06
107760 | 0.0088696 | 0.0088107 | 0.0086348 | 0.0083442 | 0.0079428 | 0.0074359 | 0.0068302 | 0.0061339 | 0.0053561 | 0.0045071 | 0.0035983 | 0.057573 | 0 | [6 empty] | 0.007023 | 29.9333 | 2.1531e-07 | 1.0765e-06
107880 | 0.0088371 | 0.0087784 | 0.0086031 | 0.0083136 | 0.0079137 | 0.0074086 | 0.0068052 | 0.0061114 | 0.0053364 | 0.0044906 | 0.0035851 | 0.057362 | 0 | [6 empty] | 0.0069972 | 29.9667 | 2.1452e-07 | 1.0726e-06
108000 | 0.0088047 | 0.0087462 | 0.0085716 | 0.0082831 | 0.0078846 | 0.0073815 | 0.0067803 | 0.006089 | 0.0053169 | 0.0044742 | 0.003572 | 0.057152 | 0 | [6 empty] | 0.0069716 | 30 | 2.1373e-07 | 1.0687e-06
108120 | 0.0087724 | 0.0087141 | 0.0085402 | 0.0082528 | 0.0078557 | 0.0073544 | 0.0067554 | 0.0060667 | 0.0052974 | 0.0044578 | 0.0035589 | 0.056942 | 0 | [6 empty] | 0.006946 | 30.0333 | 2.1295e-07 | 1.0648e-06
108240 | 0.0087402 | 0.0086822 | 0.0085088 | 0.0082225 | 0.007827 | 0.0073275 | 0.0067306 | 0.0060445 | 0.005278 | 0.0044414 | 0.0035459 | 0.056734 | 0 | [6 empty] | 0.0069205 | 30.0667 | 2.1217e-07 | 1.0609e-06
108360 | 0.0087082 | 0.0086504 | 0.0084777 | 0.0081924 | 0.0077983 | 0.0073006 | 0.006706 | 0.0060223 | 0.0052586 | 0.0044251 | 0.0035329 | 0.056526 | 0 | [6 empty] | 0.0068952 | 30.1 | 2.1139e-07 | 1.057e-06
108480 | 0.0086763 | 0.0086187 | 0.0084466 | 0.0081623 | 0.0077697 | 0.0072738 | 0.0066814 | 0.0060002 | 0.0052394 | 0.0044089 | 0.0035199 | 0.056319 | 0 | [6 empty] | 0.0068699 | 30.1333 | 2.1062e-07 | 1.0531e-06
108600 | 0.0086445 | 0.0085871 | 0.0084156 | 0.0081324 | 0.0077412 | 0.0072472 | 0.0066569 | 0.0059782 | 0.0052202 | 0.0043928 | 0.003507 | 0.056112 | 0 | [6 empty] | 0.0068447 | 30.1667 | 2.0985e-07 | 1.0492e-06
108720 | 0.0086128 | 0.0085556 | 0.0083848 | 0.0081026 | 0.0077128 | 0.0072206 | 0.0066325 | 0.0059563 | 0.005201 | 0.0043766 | 0.0034942 | 0.055906 | 0 | [6 empty] | 0.0068196 | 30.2 | 2.0908e-07 | 1.0454e-06
108840 | 0.0085812 | 0.0085242 | 0.008354 | 0.0080729 | 0.0076846 | 0.0071941 | 0.0066082 | 0.0059345 | 0.005182 | 0.0043606 | 0.0034813 | 0.055702 | 0 | [6 empty] | 0.0067946 | 30.2333 | 2.0831e-07 | 1.0416e-06
108960 | 0.0085498 | 0.008493 | 0.0083234 | 0.0080433 | 0.0076564 | 0.0071678 | 0.006584 | 0.0059127 | 0.005163 | 0.0043446 | 0.0034686 | 0.055497 | 0 | [6 empty] | 0.0067697 | 30.2667 | 2.0755e-07 | 1.0377e-06
109080 | 0.0085184 | 0.0084619 | 0.0082929 | 0.0080138 | 0.0076283 | 0.0071415 | 0.0065598 | 0.0058911 | 0.005144 | 0.0043287 | 0.0034559 | 0.055294 | 0 | [6 empty] | 0.0067449 | 30.3 | 2.0679e-07 | 1.0339e-06
109200 | 0.0084872 | 0.0084308 | 0.0082625 | 0.0079845 | 0.0076004 | 0.0071153 | 0.0065358 | 0.0058695 | 0.0051252 | 0.0043128 | 0.0034432 | 0.055091 | 0 | [6 empty] | 0.0067202 | 30.3333 | 2.0603e-07 | 1.0301e-06
109320 | 0.0084561 | 0.0083999 | 0.0082322 | 0.0079552 | 0.0075725 | 0.0070892 | 0.0065118 | 0.0058479 | 0.0051064 | 0.004297 | 0.0034306 | 0.054889 | 0 | [6 empty] | 0.0066956 | 30.3667 | 2.0527e-07 | 1.0264e-06
109440 | 0.0084251 | 0.0083691 | 0.0082021 | 0.007926 | 0.0075447 | 0.0070633 | 0.006488 | 0.0058265 | 0.0050877 | 0.0042813 | 0.003418 | 0.054688 | 0 | [6 empty] | 0.006671 | 30.4 | 2.0452e-07 | 1.0226e-06
109560 | 0.0083942 | 0.0083385 | 0.008172 | 0.007897 | 0.0075171 | 0.0070374 | 0.0064642 | 0.0058052 | 0.005069 | 0.0042656 | 0.0034055 | 0.054488 | 0 | [6 empty] | 0.0066466 | 30.4333 | 2.0377e-07 | 1.0189e-06
109680 | 0.0083634 | 0.0083079 | 0.008142 | 0.007868 | 0.0074895 | 0.0070116 | 0.0064405 | 0.0057839 | 0.0050504 | 0.0042499 | 0.003393 | 0.054288 | 0 | [6 empty] | 0.0066222 | 30.4667 | 2.0302e-07 | 1.0151e-06
109800 | 0.0083328 | 0.0082775 | 0.0081122 | 0.0078392 | 0.0074621 | 0.0069859 | 0.0064169 | 0.0057627 | 0.0050319 | 0.0042344 | 0.0033806 | 0.054089 | 0 | [6 empty] | 0.0065979 | 30.5 | 2.0228e-07 | 1.0114e-06
109920 | 0.0083022 | 0.0082471 | 0.0080825 | 0.0078105 | 0.0074347 | 0.0069603 | 0.0063934 | 0.0057416 | 0.0050135 | 0.0042188 | 0.0033682 | 0.053891 | 0 | [6 empty] | 0.0065737 | 30.5333 | 2.0154e-07 | 1.0077e-06
110040 | 0.0082718 | 0.0082169 | 0.0080528 | 0.0077818 | 0.0074075 | 0.0069348 | 0.0063699 | 0.0057205 | 0.0049951 | 0.0042034 | 0.0033558 | 0.053693 | 0 | [6 empty] | 0.0065497 | 30.5667 | 2.008e-07 | 1.004e-06
110160 | 0.0082415 | 0.0081868 | 0.0080233 | 0.0077533 | 0.0073803 | 0.0069093 | 0.0063466 | 0.0056995 | 0.0049768 | 0.004188 | 0.0033435 | 0.053496 | 0 | [6 empty] | 0.0065256 | 30.6 | 2.0006e-07 | 1.0003e-06
110280 | 0.0082113 | 0.0081568 | 0.0079939 | 0.0077249 | 0.0073533 | 0.006884 | 0.0063233 | 0.0056786 | 0.0049586 | 0.0041726 | 0.0033313 | 0.0533 | 0 | [6 empty] | 0.0065017 | 30.6333 | 1.9933e-07 | 9.9665e-07
110400 | 0.0081812 | 0.0081269 | 0.0079646 | 0.0076966 | 0.0073263 | 0.0068588 | 0.0063001 | 0.0056578 | 0.0049404 | 0.0041573 | 0.0033191 | 0.053105 | 0 | [6 empty] | 0.0064779 | 30.6667 | 1.986e-07 | 9.93e-07
110520 | 0.0081512 | 0.0080971 | 0.0079354 | 0.0076684 | 0.0072995 | 0.0068336 | 0.006277 | 0.0056371 | 0.0049223 | 0.0041421 | 0.0033069 | 0.05291 | 0 | [6 empty] | 0.0064541 | 30.7 | 1.9787e-07 | 9.8936e-07
110640 | 0.0081213 | 0.0080674 | 0.0079063 | 0.0076402 | 0.0072727 | 0.0068086 | 0.006254 | 0.0056164 | 0.0049042 | 0.0041269 | 0.0032948 | 0.052716 | 0 | [6 empty] | 0.0064305 | 30.7333 | 1.9715e-07 | 9.8573e-07
110760 | 0.0080915 | 0.0080378 | 0.0078773 | 0.0076122 | 0.0072461 | 0.0067836 | 0.0062311 | 0.0055958 | 0.0048863 | 0.0041118 | 0.0032827 | 0.052523 | 0 | [6 empty] | 0.0064069 | 30.7667 | 1.9642e-07 | 9.8212e-07
110880 | 0.0080619 | 0.0080084 | 0.0078485 | 0.0075843 | 0.0072195 | 0.0067588 | 0.0062083 | 0.0055753 | 0.0048683 | 0.0040967 | 0.0032707 | 0.052331 | 0 | [6 empty] | 0.0063834 | 30.8 | 1.957e-07 | 9.7852e-07
111000 | 0.0080323 | 0.007979 | 0.0078197 | 0.0075565 | 0.007193 | 0.006734 | 0.0061855 | 0.0055549 | 0.0048505 | 0.0040817 | 0.0032587 | 0.052139 | 0 | [6 empty] | 0.00636 | 30.8333 | 1.9499e-07 | 9.7493e-07
111120 | 0.0080029 | 0.0079498 | 0.007791 | 0.0075288 | 0.0071667 | 0.0067093 | 0.0061628 | 0.0055345 | 0.0048327 | 0.0040667 | 0.0032467 | 0.051948 | 0 | [6 empty] | 0.0063367 | 30.8667 | 1.9427e-07 | 9.7136e-07
111240 | 0.0079736 | 0.0079206 | 0.0077625 | 0.0075012 | 0.0071404 | 0.0066847 | 0.0061403 | 0.0055142 | 0.004815 | 0.0040518 | 0.0032348 | 0.051757 | 0 | [6 empty] | 0.0063135 | 30.9 | 1.9356e-07 | 9.678e-07
111360 | 0.0079443 | 0.0078916 | 0.007734 | 0.0074738 | 0.0071142 | 0.0066602 | 0.0061177 | 0.005494 | 0.0047974 | 0.004037 | 0.003223 | 0.051568 | 0 | [6 empty] | 0.0062904 | 30.9333 | 1.9285e-07 | 9.6425e-07
111480 | 0.0079152 | 0.0078627 | 0.0077057 | 0.0074464 | 0.0070881 | 0.0066358 | 0.0060953 | 0.0054739 | 0.0047798 | 0.0040222 | 0.0032112 | 0.051378 | 0 | [6 empty] | 0.0062673 | 30.9667 | 1.9214e-07 | 9.6071e-07
111600 | 0.0078862 | 0.0078338 | 0.0076774 | 0.0074191 | 0.0070622 | 0.0066115 | 0.006073 | 0.0054538 | 0.0047623 | 0.0040074 | 0.0031994 | 0.05119 | 0 | [6 empty] | 0.0062443 | 31 | 1.9144e-07 | 9.5719e-07
111720 | 0.0078573 | 0.0078051 | 0.0076493 | 0.0073919 | 0.0070363 | 0.0065872 | 0.0060507 | 0.0054338 | 0.0047448 | 0.0039927 | 0.0031877 | 0.051003 | 0 | [6 empty] | 0.0062214 | 31.0333 | 1.9074e-07 | 9.5368e-07
111840 | 0.0078285 | 0.0077765 | 0.0076212 | 0.0073648 | 0.0070105 | 0.0065631 | 0.0060285 | 0.0054139 | 0.0047274 | 0.0039781 | 0.003176 | 0.050816 | 0 | [6 empty] | 0.0061986 | 31.0667 | 1.9004e-07 | 9.5019e-07
111960 | 0.0077998 | 0.007748 | 0.0075933 | 0.0073378 | 0.0069848 | 0.006539 | 0.0060064 | 0.0053941 | 0.0047101 | 0.0039635 | 0.0031643 | 0.050629 | 0 | [6 empty] | 0.0061759 | 31.1 | 1.8934e-07 | 9.4671e-07
112080 | 0.0077712 | 0.0077196 | 0.0075655 | 0.0073109 | 0.0069592 | 0.0065151 | 0.0059844 | 0.0053743 | 0.0046928 | 0.003949 | 0.0031527 | 0.050444 | 0 | [6 empty] | 0.0061533 | 31.1333 | 1.8865e-07 | 9.4324e-07
112200 | 0.0077427 | 0.0076913 | 0.0075377 | 0.0072841 | 0.0069337 | 0.0064912 | 0.0059625 | 0.0053546 | 0.0046756 | 0.0039345 | 0.0031412 | 0.050259 | 0 | [6 empty] | 0.0061307 | 31.1667 | 1.8796e-07 | 9.3978e-07
112320 | 0.0077143 | 0.0076631 | 0.0075101 | 0.0072574 | 0.0069083 | 0.0064674 | 0.0059406 | 0.005335 | 0.0046585 | 0.0039201 | 0.0031297 | 0.050075 | 0 | [6 empty] | 0.0061082 | 31.2 | 1.8727e-07 | 9.3633e-07
112440 | 0.0076861 | 0.007635 | 0.0074826 | 0.0072308 | 0.0068829 | 0.0064437 | 0.0059189 | 0.0053154 | 0.0046414 | 0.0039057 | 0.0031182 | 0.049891 | 0 | [6 empty] | 0.0060859 | 31.2333 | 1.8658e-07 | 9.329e-07
112560 | 0.0076579 | 0.007607 | 0.0074552 | 0.0072043 | 0.0068577 | 0.0064201 | 0.0058972 | 0.0052959 | 0.0046244 | 0.0038914 | 0.0031068 | 0.049708 | 0 | [6 empty] | 0.0060636 | 31.2667 | 1.859e-07 | 9.2948e-07
112680 | 0.0076298 | 0.0075792 | 0.0074278 | 0.0071779 | 0.0068326 | 0.0063965 | 0.0058755 | 0.0052765 | 0.0046074 | 0.0038772 | 0.0030954 | 0.049526 | 0 | [6 empty] | 0.0060413 | 31.3 | 1.8521e-07 | 9.2607e-07
112800 | 0.0076019 | 0.0075514 | 0.0074006 | 0.0071516 | 0.0068075 | 0.0063731 | 0.005854 | 0.0052572 | 0.0045905 | 0.0038629 | 0.003084 | 0.049344 | 0 | [6 empty] | 0.0060192 | 31.3333 | 1.8454e-07 | 9.2268e-07
112920 | 0.007574 | 0.0075237 | 0.0073735 | 0.0071253 | 0.0067826 | 0.0063497 | 0.0058326 | 0.0052379 | 0.0045737 | 0.0038488 | 0.0030727 | 0.049164 | 0 | [6 empty] | 0.0059971 | 31.3667 | 1.8386e-07 | 9.193e-07
113040 | 0.0075462 | 0.0074961 | 0.0073465 | 0.0070992 | 0.0067577 | 0.0063265 | 0.0058112 | 0.0052187 | 0.004557 | 0.0038347 | 0.0030615 | 0.048983 | 0 | [6 empty] | 0.0059751 | 31.4 | 1.8319e-07 | 9.1593e-07
113160 | 0.0075186 | 0.0074686 | 0.0073195 | 0.0070732 | 0.0067329 | 0.0063033 | 0.0057899 | 0.0051996 | 0.0045403 | 0.0038206 | 0.0030502 | 0.048804 | 0 | [6 empty] | 0.0059532 | 31.4333 | 1.8251e-07 | 9.1257e-07
113280 | 0.007491 | 0.0074413 | 0.0072927 | 0.0070473 | 0.0067083 | 0.0062802 | 0.0057687 | 0.0051805 | 0.0045236 | 0.0038066 | 0.0030391 | 0.048625 | 0 | [6 empty] | 0.0059314 | 31.4667 | 1.8185e-07 | 9.0923e-07
113400 | 0.0074636 | 0.007414 | 0.007266 | 0.0070214 | 0.0066837 | 0.0062571 | 0.0057475 | 0.0051615 | 0.004507 | 0.0037927 | 0.0030279 | 0.048447 | 0 | [6 empty] | 0.0059097 | 31.5 | 1.8118e-07 | 9.0589e-07
113520 | 0.0074362 | 0.0073868 | 0.0072393 | 0.0069957 | 0.0066592 | 0.0062342 | 0.0057264 | 0.0051426 | 0.0044905 | 0.0037788 | 0.0030168 | 0.048269 | 0 | [6 empty] | 0.005888 | 31.5333 | 1.8051e-07 | 9.0257e-07
113640 | 0.0074089 | 0.0073597 | 0.0072128 | 0.0069701 | 0.0066348 | 0.0062114 | 0.0057055 | 0.0051238 | 0.004474 | 0.0037649 | 0.0030058 | 0.048092 | 0 | [6 empty] | 0.0058664 | 31.5667 | 1.7985e-07 | 8.9926e-07
113760 | 0.0073818 | 0.0073328 | 0.0071864 | 0.0069445 | 0.0066104 | 0.0061886 | 0.0056845 | 0.005105 | 0.0044576 | 0.0037511 | 0.0029947 | 0.047916 | 0 | [6 empty] | 0.0058449 | 31.6 | 1.7919e-07 | 8.9597e-07
113880 | 0.0073547 | 0.0073059 | 0.00716 | 0.0069191 | 0.0065862 | 0.0061659 | 0.0056637 | 0.0050863 | 0.0044413 | 0.0037374 | 0.0029838 | 0.04774 | 0 | [6 empty] | 0.0058235 | 31.6333 | 1.7854e-07 | 8.9268e-07
114000 | 0.0073278 | 0.0072791 | 0.0071338 | 0.0068937 | 0.0065621 | 0.0061433 | 0.0056429 | 0.0050676 | 0.004425 | 0.0037237 | 0.0029728 | 0.047565 | 0 | [6 empty] | 0.0058022 | 31.6667 | 1.7788e-07 | 8.8941e-07
114120 | 0.0073009 | 0.0072524 | 0.0071076 | 0.0068684 | 0.006538 | 0.0061208 | 0.0056223 | 0.0050491 | 0.0044088 | 0.00371 | 0.0029619 | 0.047391 | 0 | [6 empty] | 0.0057809 | 31.7 | 1.7723e-07 | 8.8615e-07
114240 | 0.0072741 | 0.0072258 | 0.0070816 | 0.0068433 | 0.0065141 | 0.0060983 | 0.0056016 | 0.0050306 | 0.0043927 | 0.0036964 | 0.0029511 | 0.047217 | 0 | [6 empty] | 0.0057597 | 31.7333 | 1.7658e-07 | 8.829e-07
114360 | 0.0072475 | 0.0071994 | 0.0070556 | 0.0068182 | 0.0064902 | 0.006076 | 0.0055811 | 0.0050121 | 0.0043765 | 0.0036829 | 0.0029403 | 0.047044 | 0 | [6 empty] | 0.0057386 | 31.7667 | 1.7593e-07 | 8.7967e-07
114480 | 0.0072209 | 0.007173 | 0.0070298 | 0.0067932 | 0.0064664 | 0.0060537 | 0.0055607 | 0.0049937 | 0.0043605 | 0.0036694 | 0.0029295 | 0.046872 | 0 | [6 empty] | 0.0057175 | 31.8 | 1.7529e-07 | 8.7644e-07
114600 | 0.0071944 | 0.0071467 | 0.007004 | 0.0067683 | 0.0064427 | 0.0060315 | 0.0055403 | 0.0049754 | 0.0043445 | 0.0036559 | 0.0029187 | 0.0467 | 0 | [6 empty] | 0.0056966 | 31.8333 | 1.7465e-07 | 8.7323e-07
114720 | 0.0071681 | 0.0071205 | 0.0069783 | 0.0067435 | 0.0064191 | 0.0060094 | 0.00552 | 0.0049572 | 0.0043286 | 0.0036425 | 0.002908 | 0.046529 | 0 | [6 empty] | 0.0056757 | 31.8667 | 1.7401e-07 | 8.7003e-07
114840 | 0.0071418 | 0.0070944 | 0.0069527 | 0.0067188 | 0.0063955 | 0.0059874 | 0.0054997 | 0.004939 | 0.0043127 | 0.0036292 | 0.0028974 | 0.046358 | 0 | [6 empty] | 0.0056549 | 31.9 | 1.7337e-07 | 8.6684e-07
114960 | 0.0071156 | 0.0070684 | 0.0069272 | 0.0066941 | 0.0063721 | 0.0059655 | 0.0054796 | 0.0049209 | 0.0042969 | 0.0036159 | 0.0028868 | 0.046188 | 0 | [6 empty] | 0.0056342 | 31.9333 | 1.7273e-07 | 8.6366e-07
115080 | 0.0070895 | 0.0070425 | 0.0069019 | 0.0066696 | 0.0063487 | 0.0059436 | 0.0054595 | 0.0049029 | 0.0042812 | 0.0036026 | 0.0028762 | 0.046019 | 0 | [6 empty] | 0.0056135 | 31.9667 | 1.721e-07 | 8.605e-07
115200 | 0.0070636 | 0.0070166 | 0.0068766 | 0.0066451 | 0.0063255 | 0.0059218 | 0.0054395 | 0.0048849 | 0.0042655 | 0.0035894 | 0.0028656 | 0.04585 | 0 | [6 empty] | 0.0055929 | 32 | 1.7147e-07 | 8.5734e-07
115320 | 0.0070377 | 0.0069909 | 0.0068514 | 0.0066208 | 0.0063023 | 0.0059001 | 0.0054195 | 0.004867 | 0.0042498 | 0.0035762 | 0.0028551 | 0.045682 | 0 | [6 empty] | 0.0055724 | 32.0333 | 1.7084e-07 | 8.542e-07
115440 | 0.0070119 | 0.0069653 | 0.0068262 | 0.0065965 | 0.0062792 | 0.0058785 | 0.0053997 | 0.0048492 | 0.0042343 | 0.0035631 | 0.0028447 | 0.045515 | 0 | [6 empty] | 0.005552 | 32.0667 | 1.7021e-07 | 8.5107e-07
115560 | 0.0069862 | 0.0069398 | 0.0068012 | 0.0065723 | 0.0062562 | 0.0058569 | 0.0053799 | 0.0048314 | 0.0042187 | 0.0035501 | 0.0028342 | 0.045348 | 0 | [6 empty] | 0.0055317 | 32.1 | 1.6959e-07 | 8.4795e-07
115680 | 0.0069606 | 0.0069143 | 0.0067763 | 0.0065482 | 0.0062332 | 0.0058355 | 0.0053602 | 0.0048137 | 0.0042033 | 0.0035371 | 0.0028239 | 0.045182 | 0 | [6 empty] | 0.0055114 | 32.1333 | 1.6897e-07 | 8.4484e-07
115800 | 0.006935 | 0.006889 | 0.0067515 | 0.0065242 | 0.0062104 | 0.0058141 | 0.0053405 | 0.004796 | 0.0041879 | 0.0035241 | 0.0028135 | 0.045016 | 0 | [6 empty] | 0.0054912 | 32.1667 | 1.6835e-07 | 8.4175e-07
115920 | 0.0069096 | 0.0068637 | 0.0067267 | 0.0065003 | 0.0061876 | 0.0057927 | 0.0053209 | 0.0047785 | 0.0041725 | 0.0035112 | 0.0028032 | 0.044851 | 0 | [6 empty] | 0.0054711 | 32.2 | 1.6773e-07 | 8.3866e-07
116040 | 0.0068843 | 0.0068386 | 0.006702 | 0.0064765 | 0.0061649 | 0.0057715 | 0.0053014 | 0.0047609 | 0.0041572 | 0.0034983 | 0.0027929 | 0.044687 | 0 | [6 empty] | 0.005451 | 32.2333 | 1.6712e-07 | 8.3559e-07
116160 | 0.0068591 | 0.0068135 | 0.0066775 | 0.0064528 | 0.0061423 | 0.0057504 | 0.005282 | 0.0047435 | 0.004142 | 0.0034855 | 0.0027827 | 0.044523 | 0 | [6 empty] | 0.005431 | 32.2667 | 1.665e-07 | 8.3252e-07
116280 | 0.0068339 | 0.0067885 | 0.006653 | 0.0064291 | 0.0061198 | 0.0057293 | 0.0052626 | 0.0047261 | 0.0041268 | 0.0034727 | 0.0027725 | 0.04436 | 0 | [6 empty] | 0.0054111 | 32.3 | 1.6589e-07 | 8.2947e-07
116400 | 0.0068089 | 0.0067637 | 0.0066286 | 0.0064055 | 0.0060974 | 0.0057083 | 0.0052434 | 0.0047088 | 0.0041117 | 0.00346 | 0.0027623 | 0.044197 | 0 | [6 empty] | 0.0053913 | 32.3333 | 1.6529e-07 | 8.2643e-07
116520 | 0.0067839 | 0.0067389 | 0.0066043 | 0.0063821 | 0.0060751 | 0.0056874 | 0.0052241 | 0.0046915 | 0.0040966 | 0.0034473 | 0.0027522 | 0.044035 | 0 | [6 empty] | 0.0053715 | 32.3667 | 1.6468e-07 | 8.234e-07
116640 | 0.006759 | 0.0067142 | 0.0065801 | 0.0063587 | 0.0060528 | 0.0056665 | 0.005205 | 0.0046743 | 0.0040816 | 0.0034347 | 0.0027421 | 0.043874 | 0 | [6 empty] | 0.0053518 | 32.4 | 1.6408e-07 | 8.2038e-07
116760 | 0.0067343 | 0.0066896 | 0.006556 | 0.0063354 | 0.0060306 | 0.0056457 | 0.0051859 | 0.0046572 | 0.0040666 | 0.0034221 | 0.0027321 | 0.043713 | 0 | [6 empty] | 0.0053322 | 32.4333 | 1.6348e-07 | 8.1738e-07
116880 | 0.0067096 | 0.006665 | 0.006532 | 0.0063121 | 0.0060085 | 0.005625 | 0.0051669 | 0.0046401 | 0.0040517 | 0.0034095 | 0.002722 | 0.043553 | 0 | [6 empty] | 0.0053127 | 32.4667 | 1.6288e-07 | 8.1438e-07
117000 | 0.006685 | 0.0066406 | 0.006508 | 0.006289 | 0.0059865 | 0.0056044 | 0.005148 | 0.0046231 | 0.0040369 | 0.003397 | 0.0027121 | 0.043393 | 0 | [6 empty] | 0.0052932 | 32.5 | 1.6228e-07 | 8.114e-07
117120 | 0.0066605 | 0.0066163 | 0.0064842 | 0.006266 | 0.0059645 | 0.0055839 | 0.0051291 | 0.0046062 | 0.0040221 | 0.0033846 | 0.0027021 | 0.043234 | 0 | [6 empty] | 0.0052738 | 32.5333 | 1.6168e-07 | 8.0842e-07
117240 | 0.0066361 | 0.006592 | 0.0064604 | 0.006243 | 0.0059427 | 0.0055634 | 0.0051103 | 0.0045893 | 0.0040073 | 0.0033722 | 0.0026922 | 0.043075 | 0 | [6 empty] | 0.0052545 | 32.5667 | 1.6109e-07 | 8.0546e-07
117360 | 0.0066118 | 0.0065678 | 0.0064367 | 0.0062201 | 0.0059209 | 0.005543 | 0.0050916 | 0.0045725 | 0.0039927 | 0.0033598 | 0.0026823 | 0.042918 | 0 | [6 empty] | 0.0052352 | 32.6 | 1.605e-07 | 8.0251e-07
117480 | 0.0065875 | 0.0065438 | 0.0064131 | 0.0061973 | 0.0058992 | 0.0055227 | 0.0050729 | 0.0045557 | 0.003978 | 0.0033475 | 0.0026725 | 0.04276 | 0 | [6 empty] | 0.005216 | 32.6333 | 1.5991e-07 | 7.9956e-07
117600 | 0.0065634 | 0.0065198 | 0.0063896 | 0.0061746 | 0.0058776 | 0.0055025 | 0.0050543 | 0.004539 | 0.0039634 | 0.0033352 | 0.0026627 | 0.042604 | 0 | [6 empty] | 0.0051969 | 32.6667 | 1.5933e-07 | 7.9663e-07
117720 | 0.0065393 | 0.0064959 | 0.0063662 | 0.006152 | 0.005856 | 0.0054823 | 0.0050358 | 0.0045224 | 0.0039489 | 0.003323 | 0.002653 | 0.042447 | 0 | [6 empty] | 0.0051779 | 32.7 | 1.5874e-07 | 7.9371e-07
117840 | 0.0065153 | 0.0064721 | 0.0063429 | 0.0061294 | 0.0058345 | 0.0054622 | 0.0050173 | 0.0045058 | 0.0039344 | 0.0033108 | 0.0026432 | 0.042292 | 0 | [6 empty] | 0.0051589 | 32.7333 | 1.5816e-07 | 7.908e-07
117960 | 0.0064915 | 0.0064484 | 0.0063196 | 0.0061069 | 0.0058132 | 0.0054422 | 0.0049989 | 0.0044893 | 0.00392 | 0.0032987 | 0.0026335 | 0.042137 | 0 | [6 empty] | 0.00514 | 32.7667 | 1.5758e-07 | 7.8791e-07
118080 | 0.0064677 | 0.0064247 | 0.0062964 | 0.0060846 | 0.0057919 | 0.0054222 | 0.0049806 | 0.0044728 | 0.0039056 | 0.0032866 | 0.0026239 | 0.041982 | 0 | [6 empty] | 0.0051211 | 32.8 | 1.57e-07 | 7.8502e-07
118200 | 0.006444 | 0.0064012 | 0.0062734 | 0.0060622 | 0.0057706 | 0.0054024 | 0.0049623 | 0.0044564 | 0.0038913 | 0.0032745 | 0.0026143 | 0.041828 | 0 | [6 empty] | 0.0051024 | 32.8333 | 1.5643e-07 | 7.8214e-07
118320 | 0.0064203 | 0.0063777 | 0.0062504 | 0.00604 | 0.0057495 | 0.0053826 | 0.0049442 | 0.0044401 | 0.0038771 | 0.0032625 | 0.0026047 | 0.041675 | 0 | [6 empty] | 0.0050836 | 32.8667 | 1.5585e-07 | 7.7927e-07
118440 | 0.0063968 | 0.0063543 | 0.0062275 | 0.0060179 | 0.0057284 | 0.0053628 | 0.004926 | 0.0044238 | 0.0038629 | 0.0032506 | 0.0025951 | 0.041522 | 0 | [6 empty] | 0.005065 | 32.9 | 1.5528e-07 | 7.7642e-07
118560 | 0.0063734 | 0.006331 | 0.0062046 | 0.0059958 | 0.0057074 | 0.0053432 | 0.004908 | 0.0044076 | 0.0038487 | 0.0032387 | 0.0025856 | 0.04137 | 0 | [6 empty] | 0.0050464 | 32.9333 | 1.5471e-07 | 7.7357e-07
118680 | 0.00635 | 0.0063078 | 0.0061819 | 0.0059739 | 0.0056865 | 0.0053236 | 0.00489 | 0.0043914 | 0.0038346 | 0.0032268 | 0.0025762 | 0.041218 | 0 | [6 empty] | 0.005028 | 32.9667 | 1.5415e-07 | 7.7073e-07
118800 | 0.0063267 | 0.0062847 | 0.0061592 | 0.005952 | 0.0056656 | 0.0053041 | 0.0048721 | 0.0043753 | 0.0038205 | 0.003215 | 0.0025667 | 0.041067 | 0 | [6 empty] | 0.0050095 | 33 | 1.5358e-07 | 7.6791e-07
118920 | 0.0063035 | 0.0062617 | 0.0061367 | 0.0059301 | 0.0056449 | 0.0052846 | 0.0048542 | 0.0043593 | 0.0038065 | 0.0032032 | 0.0025573 | 0.040917 | 0 | [6 empty] | 0.0049912 | 33.0333 | 1.5302e-07 | 7.651e-07
119040 | 0.0062804 | 0.0062387 | 0.0061142 | 0.0059084 | 0.0056242 | 0.0052653 | 0.0048364 | 0.0043433 | 0.0037926 | 0.0031914 | 0.0025479 | 0.040767 | 0 | [6 empty] | 0.0049729 | 33.0667 | 1.5246e-07 | 7.6229e-07
119160 | 0.0062574 | 0.0062159 | 0.0060918 | 0.0058867 | 0.0056036 | 0.005246 | 0.0048187 | 0.0043274 | 0.0037787 | 0.0031797 | 0.0025386 | 0.040617 | 0 | [6 empty] | 0.0049546 | 33.1 | 1.519e-07 | 7.595e-07
119280 | 0.0062345 | 0.0061931 | 0.0060694 | 0.0058652 | 0.005583 | 0.0052267 | 0.004801 | 0.0043115 | 0.0037648 | 0.0031681 | 0.0025293 | 0.040469 | 0 | [6 empty] | 0.0049365 | 33.1333 | 1.5134e-07 | 7.5671e-07
119400 | 0.0062116 | 0.0061704 | 0.0060472 | 0.0058437 | 0.0055626 | 0.0052076 | 0.0047834 | 0.0042957 | 0.003751 | 0.0031565 | 0.00252 | 0.04032 | 0 | [6 empty] | 0.0049184 | 33.1667 | 1.5079e-07 | 7.5394e-07
119520 | 0.0061888 | 0.0061478 | 0.006025 | 0.0058222 | 0.0055422 | 0.0051885 | 0.0047659 | 0.00428 | 0.0037373 | 0.0031449 | 0.0025108 | 0.040172 | 0 | [6 empty] | 0.0049004 | 33.2 | 1.5024e-07 | 7.5118e-07
119640 | 0.0061662 | 0.0061252 | 0.0060029 | 0.0058009 | 0.0055219 | 0.0051695 | 0.0047484 | 0.0042643 | 0.0037236 | 0.0031334 | 0.0025016 | 0.040025 | 0 | [6 empty] | 0.0048824 | 33.2333 | 1.4968e-07 | 7.4842e-07
119760 | 0.0061436 | 0.0061028 | 0.0059809 | 0.0057796 | 0.0055016 | 0.0051505 | 0.004731 | 0.0042487 | 0.0037099 | 0.0031219 | 0.0024924 | 0.039878 | 0 | [6 empty] | 0.0048645 | 33.2667 | 1.4914e-07 | 7.4568e-07
119880 | 0.006121 | 0.0060804 | 0.005959 | 0.0057585 | 0.0054814 | 0.0051316 | 0.0047137 | 0.0042331 | 0.0036963 | 0.0031105 | 0.0024833 | 0.039732 | 0 | [6 empty] | 0.0048467 | 33.3 | 1.4859e-07 | 7.4295e-07
120000 | 0.0060986 | 0.0060581 | 0.0059372 | 0.0057374 | 0.0054614 | 0.0051128 | 0.0046964 | 0.0042176 | 0.0036828 | 0.0030991 | 0.0024742 | 0.039587 | 0 | [6 empty] | 0.0048289 | 33.3333 | 1.4804e-07 | 7.4022e-07
120120 | 0.0060763 | 0.0060359 | 0.0059154 | 0.0057163 | 0.0054413 | 0.0050941 | 0.0046792 | 0.0042021 | 0.0036693 | 0.0030877 | 0.0024651 | 0.039442 | 0 | [6 empty] | 0.0048112 | 33.3667 | 1.475e-07 | 7.3751e-07
120240 | 0.006054 | 0.0060138 | 0.0058937 | 0.0056954 | 0.0054214 | 0.0050754 | 0.004662 | 0.0041867 | 0.0036558 | 0.0030764 | 0.0024561 | 0.039297 | 0 | [6 empty] | 0.0047936 | 33.4 | 1.4696e-07 | 7.3481e-07
120360 | 0.0060318 | 0.0059917 | 0.0058721 | 0.0056745 | 0.0054015 | 0.0050568 | 0.0046449 | 0.0041714 | 0.0036424 | 0.0030651 | 0.0024471 | 0.039153 | 0 | [6 empty] | 0.004776 | 33.4333 | 1.4642e-07 | 7.3211e-07
120480 | 0.0060097 | 0.0059698 | 0.0058506 | 0.0056537 | 0.0053817 | 0.0050383 | 0.0046279 | 0.0041561 | 0.0036291 | 0.0030539 | 0.0024381 | 0.039009 | 0 | [6 empty] | 0.0047585 | 33.4667 | 1.4589e-07 | 7.2943e-07
120600 | 0.0059876 | 0.0059479 | 0.0058291 | 0.005633 | 0.005362 | 0.0050198 | 0.0046109 | 0.0041409 | 0.0036158 | 0.0030427 | 0.0024292 | 0.038866 | 0 | [6 empty] | 0.004741 | 33.5 | 1.4535e-07 | 7.2675e-07
120720 | 0.0059657 | 0.0059261 | 0.0058078 | 0.0056123 | 0.0053423 | 0.0050014 | 0.004594 | 0.0041257 | 0.0036025 | 0.0030315 | 0.0024202 | 0.038724 | 0 | [6 empty] | 0.0047237 | 33.5333 | 1.4482e-07 | 7.2409e-07
120840 | 0.0059438 | 0.0059044 | 0.0057865 | 0.0055918 | 0.0053228 | 0.0049831 | 0.0045772 | 0.0041106 | 0.0035893 | 0.0030204 | 0.0024114 | 0.038582 | 0 | [6 empty] | 0.0047064 | 33.5667 | 1.4429e-07 | 7.2144e-07
120960 | 0.005922 | 0.0058827 | 0.0057653 | 0.0055713 | 0.0053032 | 0.0049648 | 0.0045604 | 0.0040955 | 0.0035762 | 0.0030093 | 0.0024025 | 0.038441 | 0 | [6 empty] | 0.0046891 | 33.6 | 1.4376e-07 | 7.1879e-07
121080 | 0.0059003 | 0.0058612 | 0.0057441 | 0.0055508 | 0.0052838 | 0.0049466 | 0.0045437 | 0.0040805 | 0.003563 | 0.0029983 | 0.0023937 | 0.0383 | 0 | [6 empty] | 0.0046719 | 33.6333 | 1.4323e-07 | 7.1616e-07
121200 | 0.0058787 | 0.0058397 | 0.0057231 | 0.0055305 | 0.0052644 | 0.0049285 | 0.0045271 | 0.0040655 | 0.00355 | 0.0029873 | 0.002385 | 0.038159 | 0 | [6 empty] | 0.0046548 | 33.6667 | 1.4271e-07 | 7.1353e-07
121320 | 0.0058572 | 0.0058183 | 0.0057021 | 0.0055102 | 0.0052451 | 0.0049104 | 0.0045105 | 0.0040506 | 0.003537 | 0.0029764 | 0.0023762 | 0.038019 | 0 | [6 empty] | 0.0046377 | 33.7 | 1.4218e-07 | 7.1092e-07
121440 | 0.0058357 | 0.0057969 | 0.0056812 | 0.00549 | 0.0052259 | 0.0048924 | 0.0044939 | 0.0040358 | 0.003524 | 0.0029655 | 0.0023675 | 0.03788 | 0 | [6 empty] | 0.0046207 | 33.7333 | 1.4166e-07 | 7.0831e-07
121560 | 0.0058143 | 0.0057757 | 0.0056604 | 0.0054699 | 0.0052068 | 0.0048745 | 0.0044775 | 0.004021 | 0.0035111 | 0.0029546 | 0.0023588 | 0.037741 | 0 | [6 empty] | 0.0046038 | 33.7667 | 1.4114e-07 | 7.0572e-07
121680 | 0.005793 | 0.0057545 | 0.0056396 | 0.0054498 | 0.0051877 | 0.0048566 | 0.004461 | 0.0040062 | 0.0034982 | 0.0029438 | 0.0023502 | 0.037603 | 0 | [6 empty] | 0.0045869 | 33.8 | 1.4063e-07 | 7.0313e-07
121800 | 0.0057718 | 0.0057334 | 0.005619 | 0.0054299 | 0.0051687 | 0.0048388 | 0.0044447 | 0.0039916 | 0.0034854 | 0.002933 | 0.0023416 | 0.037465 | 0 | [6 empty] | 0.0045701 | 33.8333 | 1.4011e-07 | 7.0055e-07
121920 | 0.0057506 | 0.0057124 | 0.0055984 | 0.00541 | 0.0051497 | 0.0048211 | 0.0044284 | 0.0039769 | 0.0034726 | 0.0029222 | 0.002333 | 0.037328 | 0 | [6 empty] | 0.0045533 | 33.8667 | 1.396e-07 | 6.9798e-07
122040 | 0.0057295 | 0.0056915 | 0.0055778 | 0.0053901 | 0.0051308 | 0.0048034 | 0.0044122 | 0.0039623 | 0.0034599 | 0.0029115 | 0.0023244 | 0.037191 | 0 | [6 empty] | 0.0045367 | 33.9 | 1.3908e-07 | 6.9542e-07
122160 | 0.0057085 | 0.0056706 | 0.0055574 | 0.0053704 | 0.005112 | 0.0047858 | 0.004396 | 0.0039478 | 0.0034472 | 0.0029008 | 0.0023159 | 0.037055 | 0 | [6 empty] | 0.00452 | 33.9333 | 1.3858e-07 | 6.9288e-07
122280 | 0.0056876 | 0.0056498 | 0.005537 | 0.0053507 | 0.0050933 | 0.0047683 | 0.0043799 | 0.0039334 | 0.0034346 | 0.0028902 | 0.0023074 | 0.036919 | 0 | [6 empty] | 0.0045035 | 33.9667 | 1.3807e-07 | 6.9034e-07
122400 | 0.0056667 | 0.0056291 | 0.0055167 | 0.0053311 | 0.0050746 | 0.0047508 | 0.0043638 | 0.0039189 | 0.003422 | 0.0028796 | 0.002299 | 0.036783 | 0 | [6 empty] | 0.004487 | 34 | 1.3756e-07 | 6.8781e-07
122520 | 0.005646 | 0.0056085 | 0.0054965 | 0.0053115 | 0.005056 | 0.0047334 | 0.0043478 | 0.0039046 | 0.0034094 | 0.002869 | 0.0022905 | 0.036649 | 0 | [6 empty] | 0.0044705 | 34.0333 | 1.3706e-07 | 6.8528e-07
122640 | 0.0056253 | 0.0055879 | 0.0054764 | 0.0052921 | 0.0050375 | 0.004716 | 0.0043319 | 0.0038903 | 0.003397 | 0.0028585 | 0.0022821 | 0.036514 | 0 | [6 empty] | 0.0044541 | 34.0667 | 1.3655e-07 | 6.8277e-07
122760 | 0.0056047 | 0.0055674 | 0.0054563 | 0.0052727 | 0.005019 | 0.0046987 | 0.004316 | 0.003876 | 0.0033845 | 0.0028481 | 0.0022738 | 0.03638 | 0 | [6 empty] | 0.0044378 | 34.1 | 1.3605e-07 | 6.8027e-07
122880 | 0.0055841 | 0.005547 | 0.0054363 | 0.0052533 | 0.0050006 | 0.0046815 | 0.0043002 | 0.0038618 | 0.0033721 | 0.0028376 | 0.0022654 | 0.036247 | 0 | [6 empty] | 0.0044215 | 34.1333 | 1.3556e-07 | 6.7778e-07
123000 | 0.0055637 | 0.0055267 | 0.0054164 | 0.0052341 | 0.0049823 | 0.0046643 | 0.0042844 | 0.0038476 | 0.0033597 | 0.0028272 | 0.0022571 | 0.036114 | 0 | [6 empty] | 0.0044053 | 34.1667 | 1.3506e-07 | 6.7529e-07
123120 | 0.0055433 | 0.0055064 | 0.0053965 | 0.0052149 | 0.004964 | 0.0046472 | 0.0042687 | 0.0038335 | 0.0033474 | 0.0028168 | 0.0022489 | 0.035982 | 0 | [6 empty] | 0.0043892 | 34.2 | 1.3456e-07 | 6.7282e-07
123240 | 0.0055229 | 0.0054863 | 0.0053767 | 0.0051958 | 0.0049458 | 0.0046302 | 0.0042531 | 0.0038195 | 0.0033351 | 0.0028065 | 0.0022406 | 0.03585 | 0 | [6 empty] | 0.0043731 | 34.2333 | 1.3407e-07 | 6.7035e-07
123360 | 0.0055027 | 0.0054662 | 0.005357 | 0.0051767 | 0.0049277 | 0.0046132 | 0.0042375 | 0.0038055 | 0.0033229 | 0.0027962 | 0.0022324 | 0.035719 | 0 | [6 empty] | 0.0043571 | 34.2667 | 1.3358e-07 | 6.6789e-07
123480 | 0.0054825 | 0.0054461 | 0.0053374 | 0.0051578 | 0.0049096 | 0.0045963 | 0.004222 | 0.0037915 | 0.0033107 | 0.002786 | 0.0022242 | 0.035588 | 0 | [6 empty] | 0.0043411 | 34.3 | 1.3309e-07 | 6.6545e-07
123600 | 0.0054624 | 0.0054262 | 0.0053178 | 0.0051389 | 0.0048917 | 0.0045795 | 0.0042065 | 0.0037776 | 0.0032986 | 0.0027758 | 0.0022161 | 0.035457 | 0 | [6 empty] | 0.0043252 | 34.3333 | 1.326e-07 | 6.6301e-07
123720 | 0.0054424 | 0.0054063 | 0.0052983 | 0.00512 | 0.0048737 | 0.0045627 | 0.0041911 | 0.0037638 | 0.0032865 | 0.0027656 | 0.002208 | 0.035327 | 0 | [6 empty] | 0.0043093 | 34.3667 | 1.3212e-07 | 6.6058e-07
123840 | 0.0054225 | 0.0053865 | 0.0052789 | 0.0051013 | 0.0048559 | 0.004546 | 0.0041757 | 0.00375 | 0.0032745 | 0.0027555 | 0.0021999 | 0.035198 | 0 | [6 empty] | 0.0042935 | 34.4 | 1.3163e-07 | 6.5815e-07
123960 | 0.0054026 | 0.0053667 | 0.0052596 | 0.0050826 | 0.0048381 | 0.0045293 | 0.0041604 | 0.0037362 | 0.0032625 | 0.0027454 | 0.0021918 | 0.035069 | 0 | [6 empty] | 0.0042778 | 34.4333 | 1.3115e-07 | 6.5574e-07
124080 | 0.0053828 | 0.005347 | 0.0052403 | 0.0050639 | 0.0048203 | 0.0045127 | 0.0041452 | 0.0037225 | 0.0032505 | 0.0027353 | 0.0021838 | 0.03494 | 0 | [6 empty] | 0.0042621 | 34.4667 | 1.3067e-07 | 6.5334e-07
124200 | 0.005363 | 0.0053274 | 0.0052211 | 0.0050454 | 0.0048027 | 0.0044962 | 0.00413 | 0.0037089 | 0.0032386 | 0.0027253 | 0.0021758 | 0.034812 | 0 | [6 empty] | 0.0042465 | 34.5 | 1.3019e-07 | 6.5094e-07
124320 | 0.0053434 | 0.0053079 | 0.0052019 | 0.0050269 | 0.0047851 | 0.0044797 | 0.0041148 | 0.0036953 | 0.0032267 | 0.0027153 | 0.0021678 | 0.034685 | 0 | [6 empty] | 0.0042309 | 34.5333 | 1.2971e-07 | 6.4856e-07
124440 | 0.0053238 | 0.0052885 | 0.0051829 | 0.0050084 | 0.0047675 | 0.0044633 | 0.0040997 | 0.0036818 | 0.0032149 | 0.0027053 | 0.0021598 | 0.034557 | 0 | [6 empty] | 0.0042154 | 34.5667 | 1.2924e-07 | 6.4618e-07
124560 | 0.0053043 | 0.0052691 | 0.0051639 | 0.0049901 | 0.00475 | 0.0044469 | 0.0040847 | 0.0036683 | 0.0032031 | 0.0026954 | 0.0021519 | 0.034431 | 0 | [6 empty] | 0.0042 | 34.6 | 1.2876e-07 | 6.4381e-07
124680 | 0.0052848 | 0.0052498 | 0.0051449 | 0.0049718 | 0.0047326 | 0.0044306 | 0.0040697 | 0.0036548 | 0.0031914 | 0.0026855 | 0.002144 | 0.034304 | 0 | [6 empty] | 0.0041846 | 34.6333 | 1.2829e-07 | 6.4145e-07
124800 | 0.0052655 | 0.0052305 | 0.0051261 | 0.0049536 | 0.0047153 | 0.0044144 | 0.0040548 | 0.0036414 | 0.0031797 | 0.0026757 | 0.0021362 | 0.034179 | 0 | [6 empty] | 0.0041692 | 34.6667 | 1.2782e-07 | 6.391e-07
124920 | 0.0052462 | 0.0052113 | 0.0051073 | 0.0049354 | 0.004698 | 0.0043982 | 0.00404 | 0.0036281 | 0.003168 | 0.0026659 | 0.0021283 | 0.034053 | 0 | [6 empty] | 0.0041539 | 34.7 | 1.2735e-07 | 6.3676e-07
125040 | 0.0052269 | 0.0051922 | 0.0050886 | 0.0049173 | 0.0046808 | 0.0043821 | 0.0040251 | 0.0036148 | 0.0031564 | 0.0026561 | 0.0021205 | 0.033929 | 0 | [6 empty] | 0.0041387 | 34.7333 | 1.2688e-07 | 6.3442e-07
125160 | 0.0052078 | 0.0051732 | 0.0050699 | 0.0048993 | 0.0046636 | 0.004366 | 0.0040104 | 0.0036015 | 0.0031448 | 0.0026464 | 0.0021128 | 0.033804 | 0 | [6 empty] | 0.0041235 | 34.7667 | 1.2642e-07 | 6.321e-07
125280 | 0.0051887 | 0.0051542 | 0.0050513 | 0.0048813 | 0.0046465 | 0.00435 | 0.0039957 | 0.0035883 | 0.0031333 | 0.0026367 | 0.002105 | 0.03368 | 0 | [6 empty] | 0.0041084 | 34.8 | 1.2596e-07 | 6.2978e-07
125400 | 0.0051697 | 0.0051353 | 0.0050328 | 0.0048635 | 0.0046295 | 0.0043341 | 0.003981 | 0.0035752 | 0.0031218 | 0.002627 | 0.0020973 | 0.033557 | 0 | [6 empty] | 0.0040934 | 34.8333 | 1.2549e-07 | 6.2747e-07
125520 | 0.0051507 | 0.0051165 | 0.0050144 | 0.0048456 | 0.0046125 | 0.0043182 | 0.0039665 | 0.0035621 | 0.0031104 | 0.0026174 | 0.0020896 | 0.033434 | 0 | [6 empty] | 0.0040784 | 34.8667 | 1.2503e-07 | 6.2517e-07
125640 | 0.0051318 | 0.0050978 | 0.004996 | 0.0048279 | 0.0045956 | 0.0043023 | 0.0039519 | 0.003549 | 0.003099 | 0.0026078 | 0.002082 | 0.033311 | 0 | [6 empty] | 0.0040634 | 34.9 | 1.2458e-07 | 6.2288e-07
125760 | 0.005113 | 0.0050791 | 0.0049777 | 0.0048102 | 0.0045788 | 0.0042866 | 0.0039374 | 0.003536 | 0.0030876 | 0.0025982 | 0.0020743 | 0.033189 | 0 | [6 empty] | 0.0040485 | 34.9333 | 1.2412e-07 | 6.206e-07
125880 | 0.0050943 | 0.0050605 | 0.0049594 | 0.0047925 | 0.004562 | 0.0042709 | 0.003923 | 0.003523 | 0.0030763 | 0.0025887 | 0.0020667 | 0.033068 | 0 | [6 empty] | 0.0040337 | 34.9667 | 1.2366e-07 | 6.1832e-07
126000 | 0.0050756 | 0.0050419 | 0.0049413 | 0.004775 | 0.0045453 | 0.0042552 | 0.0039086 | 0.0035101 | 0.003065 | 0.0025792 | 0.0020592 | 0.032946 | 0 | [6 empty] | 0.0040189 | 35 | 1.2321e-07 | 6.1606e-07
126120 | 0.005057 | 0.0050234 | 0.0049231 | 0.0047575 | 0.0045286 | 0.0042396 | 0.0038943 | 0.0034973 | 0.0030538 | 0.0025698 | 0.0020516 | 0.032826 | 0 | [6 empty] | 0.0040042 | 35.0333 | 1.2276e-07 | 6.138e-07
126240 | 0.0050385 | 0.005005 | 0.0049051 | 0.00474 | 0.004512 | 0.0042241 | 0.00388 | 0.0034844 | 0.0030426 | 0.0025603 | 0.0020441 | 0.032705 | 0 | [6 empty] | 0.0039895 | 35.0667 | 1.2231e-07 | 6.1155e-07
126360 | 0.00502 | 0.0049867 | 0.0048871 | 0.0047227 | 0.0044955 | 0.0042086 | 0.0038658 | 0.0034717 | 0.0030314 | 0.002551 | 0.0020366 | 0.032585 | 0 | [6 empty] | 0.0039749 | 35.1 | 1.2186e-07 | 6.0931e-07
126480 | 0.0050016 | 0.0049684 | 0.0048692 | 0.0047053 | 0.004479 | 0.0041932 | 0.0038516 | 0.0034589 | 0.0030203 | 0.0025416 | 0.0020291 | 0.032466 | 0 | [6 empty] | 0.0039603 | 35.1333 | 1.2141e-07 | 6.0707e-07
126600 | 0.0049833 | 0.0049502 | 0.0048514 | 0.0046881 | 0.0044626 | 0.0041778 | 0.0038375 | 0.0034463 | 0.0030093 | 0.0025323 | 0.0020217 | 0.032347 | 0 | [6 empty] | 0.0039458 | 35.1667 | 1.2097e-07 | 6.0485e-07
126720 | 0.004965 | 0.004932 | 0.0048336 | 0.0046709 | 0.0044462 | 0.0041625 | 0.0038234 | 0.0034336 | 0.0029982 | 0.002523 | 0.0020143 | 0.032228 | 0 | [6 empty] | 0.0039313 | 35.2 | 1.2053e-07 | 6.0263e-07
126840 | 0.0049468 | 0.004914 | 0.0048159 | 0.0046538 | 0.0044299 | 0.0041472 | 0.0038094 | 0.0034211 | 0.0029872 | 0.0025138 | 0.0020069 | 0.03211 | 0 | [6 empty] | 0.0039169 | 35.2333 | 1.2008e-07 | 6.0042e-07
126960 | 0.0049287 | 0.004896 | 0.0047982 | 0.0046367 | 0.0044137 | 0.004132 | 0.0037955 | 0.0034085 | 0.0029763 | 0.0025045 | 0.0019995 | 0.031993 | 0 | [6 empty] | 0.0039026 | 35.2667 | 1.1964e-07 | 5.9822e-07
127080 | 0.0049106 | 0.004878 | 0.0047806 | 0.0046197 | 0.0043975 | 0.0041169 | 0.0037816 | 0.003396 | 0.0029654 | 0.0024954 | 0.0019922 | 0.031875 | 0 | [6 empty] | 0.0038882 | 35.3 | 1.1921e-07 | 5.9603e-07
127200 | 0.0048926 | 0.0048601 | 0.0047631 | 0.0046028 | 0.0043814 | 0.0041018 | 0.0037677 | 0.0033836 | 0.0029545 | 0.0024862 | 0.0019849 | 0.031758 | 0 | [6 empty] | 0.003874 | 35.3333 | 1.1877e-07 | 5.9384e-07
127320 | 0.0048747 | 0.0048423 | 0.0047456 | 0.0045859 | 0.0043653 | 0.0040867 | 0.0037539 | 0.0033712 | 0.0029437 | 0.0024771 | 0.0019776 | 0.031642 | 0 | [6 empty] | 0.0038598 | 35.3667 | 1.1833e-07 | 5.9167e-07
127440 | 0.0048568 | 0.0048246 | 0.0047282 | 0.0045691 | 0.0043493 | 0.0040718 | 0.0037401 | 0.0033588 | 0.0029329 | 0.002468 | 0.0019704 | 0.031526 | 0 | [6 empty] | 0.0038456 | 35.4 | 1.179e-07 | 5.895e-07
127560 | 0.004839 | 0.0048069 | 0.0047109 | 0.0045524 | 0.0043334 | 0.0040568 | 0.0037264 | 0.0033465 | 0.0029221 | 0.002459 | 0.0019632 | 0.031411 | 0 | [6 empty] | 0.0038315 | 35.4333 | 1.1747e-07 | 5.8734e-07
127680 | 0.0048213 | 0.0047893 | 0.0046936 | 0.0045357 | 0.0043175 | 0.004042 | 0.0037128 | 0.0033342 | 0.0029114 | 0.00245 | 0.001956 | 0.031295 | 0 | [6 empty] | 0.0038175 | 35.4667 | 1.1704e-07 | 5.8519e-07
127800 | 0.0048036 | 0.0047717 | 0.0046764 | 0.0045191 | 0.0043017 | 0.0040271 | 0.0036991 | 0.003322 | 0.0029008 | 0.002441 | 0.0019488 | 0.031181 | 0 | [6 empty] | 0.0038035 | 35.5 | 1.1661e-07 | 5.8304e-07
127920 | 0.004786 | 0.0047542 | 0.0046593 | 0.0045025 | 0.0042859 | 0.0040124 | 0.0036856 | 0.0033098 | 0.0028901 | 0.002432 | 0.0019417 | 0.031066 | 0 | [6 empty] | 0.0037896 | 35.5333 | 1.1618e-07 | 5.809e-07
128040 | 0.0047685 | 0.0047368 | 0.0046422 | 0.004486 | 0.0042702 | 0.0039977 | 0.0036721 | 0.0032977 | 0.0028795 | 0.0024231 | 0.0019345 | 0.030953 | 0 | [6 empty] | 0.0037757 | 35.5667 | 1.1575e-07 | 5.7877e-07
128160 | 0.004751 | 0.0047194 | 0.0046252 | 0.0044695 | 0.0042545 | 0.003983 | 0.0036586 | 0.0032856 | 0.002869 | 0.0024142 | 0.0019274 | 0.030839 | 0 | [6 empty] | 0.0037618 | 35.6 | 1.1533e-07 | 5.7665e-07
128280 | 0.0047336 | 0.0047021 | 0.0046082 | 0.0044532 | 0.0042389 | 0.0039684 | 0.0036452 | 0.0032736 | 0.0028585 | 0.0024054 | 0.0019204 | 0.030726 | 0 | [6 empty] | 0.0037481 | 35.6333 | 1.1491e-07 | 5.7454e-07
128400 | 0.0047162 | 0.0046849 | 0.0045914 | 0.0044368 | 0.0042234 | 0.0039539 | 0.0036318 | 0.0032616 | 0.002848 | 0.0023966 | 0.0019133 | 0.030613 | 0 | [6 empty] | 0.0037343 | 35.6667 | 1.1449e-07 | 5.7243e-07
128520 | 0.0046989 | 0.0046677 | 0.0045745 | 0.0044206 | 0.0042079 | 0.0039394 | 0.0036185 | 0.0032496 | 0.0028375 | 0.0023878 | 0.0019063 | 0.030501 | 0 | [6 empty] | 0.0037206 | 35.7 | 1.1407e-07 | 5.7033e-07
128640 | 0.0046817 | 0.0046506 | 0.0045578 | 0.0044044 | 0.0041925 | 0.0039249 | 0.0036053 | 0.0032377 | 0.0028271 | 0.002379 | 0.0018993 | 0.030389 | 0 | [6 empty] | 0.003707 | 35.7333 | 1.1365e-07 | 5.6824e-07
128760 | 0.0046645 | 0.0046336 | 0.0045411 | 0.0043882 | 0.0041771 | 0.0039106 | 0.0035921 | 0.0032258 | 0.0028168 | 0.0023703 | 0.0018924 | 0.030278 | 0 | [6 empty] | 0.0036934 | 35.7667 | 1.1323e-07 | 5.6616e-07
128880 | 0.0046474 | 0.0046166 | 0.0045244 | 0.0043721 | 0.0041618 | 0.0038962 | 0.0035789 | 0.003214 | 0.0028065 | 0.0023616 | 0.0018854 | 0.030167 | 0 | [6 empty] | 0.0036799 | 35.8 | 1.1282e-07 | 5.6409e-07
129000 | 0.0046304 | 0.0045997 | 0.0045078 | 0.0043561 | 0.0041466 | 0.0038819 | 0.0035658 | 0.0032022 | 0.0027962 | 0.002353 | 0.0018785 | 0.030056 | 0 | [6 empty] | 0.0036664 | 35.8333 | 1.124e-07 | 5.6202e-07
129120 | 0.0046134 | 0.0045828 | 0.0044913 | 0.0043402 | 0.0041314 | 0.0038677 | 0.0035527 | 0.0031905 | 0.0027859 | 0.0023443 | 0.0018716 | 0.029946 | 0 | [6 empty] | 0.0036529 | 35.8667 | 1.1199e-07 | 5.5996e-07
129240 | 0.0045965 | 0.004566 | 0.0044748 | 0.0043242 | 0.0041162 | 0.0038535 | 0.0035397 | 0.0031788 | 0.0027757 | 0.0023358 | 0.0018648 | 0.029837 | 0 | [6 empty] | 0.0036395 | 35.9 | 1.1158e-07 | 5.5791e-07
129360 | 0.0045797 | 0.0045493 | 0.0044584 | 0.0043084 | 0.0041011 | 0.0038394 | 0.0035267 | 0.0031671 | 0.0027655 | 0.0023272 | 0.0018579 | 0.029727 | 0 | [6 empty] | 0.0036262 | 35.9333 | 1.1117e-07 | 5.5586e-07
129480 | 0.0045629 | 0.0045326 | 0.0044421 | 0.0042926 | 0.0040861 | 0.0038253 | 0.0035138 | 0.0031555 | 0.0027554 | 0.0023187 | 0.0018511 | 0.029618 | 0 | [6 empty] | 0.0036129 | 35.9667 | 1.1076e-07 | 5.5382e-07
129600 | 0.0045462 | 0.004516 | 0.0044258 | 0.0042769 | 0.0040711 | 0.0038113 | 0.0035009 | 0.003144 | 0.0027453 | 0.0023102 | 0.0018444 | 0.02951 | 0 | [6 empty] | 0.0035997 | 36 | 1.1036e-07 | 5.5179e-07
129720 | 0.0045295 | 0.0044994 | 0.0044096 | 0.0042612 | 0.0040562 | 0.0037973 | 0.0034881 | 0.0031324 | 0.0027352 | 0.0023017 | 0.0018376 | 0.029401 | 0 | [6 empty] | 0.0035865 | 36.0333 | 1.0995e-07 | 5.4977e-07
129840 | 0.0045129 | 0.0044829 | 0.0043934 | 0.0042456 | 0.0040413 | 0.0037834 | 0.0034753 | 0.003121 | 0.0027252 | 0.0022933 | 0.0018309 | 0.029294 | 0 | [6 empty] | 0.0035733 | 36.0667 | 1.0955e-07 | 5.4776e-07
129960 | 0.0044964 | 0.0044665 | 0.0043773 | 0.00423 | 0.0040265 | 0.0037696 | 0.0034625 | 0.0031095 | 0.0027152 | 0.0022849 | 0.0018241 | 0.029186 | 0 | [6 empty] | 0.0035602 | 36.1 | 1.0915e-07 | 5.4575e-07
130080 | 0.0044799 | 0.0044501 | 0.0043613 | 0.0042145 | 0.0040118 | 0.0037557 | 0.0034498 | 0.0030981 | 0.0027053 | 0.0022765 | 0.0018175 | 0.029079 | 0 | [6 empty] | 0.0035472 | 36.1333 | 1.0875e-07 | 5.4375e-07
130200 | 0.0044635 | 0.0044338 | 0.0043453 | 0.0041991 | 0.0039971 | 0.003742 | 0.0034372 | 0.0030868 | 0.0026954 | 0.0022681 | 0.0018108 | 0.028973 | 0 | [6 empty] | 0.0035342 | 36.1667 | 1.0835e-07 | 5.4175e-07
130320 | 0.0044471 | 0.0044176 | 0.0043294 | 0.0041837 | 0.0039824 | 0.0037283 | 0.0034246 | 0.0030755 | 0.0026855 | 0.0022598 | 0.0018042 | 0.028867 | 0 | [6 empty] | 0.0035212 | 36.2 | 1.0795e-07 | 5.3977e-07
130440 | 0.0044308 | 0.0044014 | 0.0043135 | 0.0041683 | 0.0039678 | 0.0037146 | 0.003412 | 0.0030642 | 0.0026756 | 0.0022515 | 0.0017975 | 0.028761 | 0 | [6 empty] | 0.0035083 | 36.2333 | 1.0756e-07 | 5.3779e-07
130560 | 0.0044145 | 0.0043852 | 0.0042977 | 0.0041531 | 0.0039533 | 0.003701 | 0.0033995 | 0.003053 | 0.0026658 | 0.0022433 | 0.001791 | 0.028655 | 0 | [6 empty] | 0.0034955 | 36.2667 | 1.0716e-07 | 5.3582e-07
130680 | 0.0043984 | 0.0043692 | 0.0042819 | 0.0041378 | 0.0039388 | 0.0036874 | 0.0033871 | 0.0030418 | 0.002656 | 0.0022351 | 0.0017844 | 0.02855 | 0 | [6 empty] | 0.0034826 | 36.3 | 1.0677e-07 | 5.3385e-07
130800 | 0.0043822 | 0.0043531 | 0.0042662 | 0.0041227 | 0.0039243 | 0.0036739 | 0.0033747 | 0.0030306 | 0.0026463 | 0.0022269 | 0.0017779 | 0.028446 | 0 | [6 empty] | 0.0034699 | 36.3333 | 1.0638e-07 | 5.319e-07
130920 | 0.0043662 | 0.0043372 | 0.0042506 | 0.0041075 | 0.00391 | 0.0036604 | 0.0033623 | 0.0030195 | 0.0026366 | 0.0022187 | 0.0017713 | 0.028341 | 0 | [6 empty] | 0.0034572 | 36.3667 | 1.0599e-07 | 5.2995e-07
131040 | 0.0043502 | 0.0043213 | 0.004235 | 0.0040925 | 0.0038956 | 0.003647 | 0.00335 | 0.0030084 | 0.0026269 | 0.0022106 | 0.0017648 | 0.028237 | 0 | [6 empty] | 0.0034445 | 36.4 | 1.056e-07 | 5.2801e-07
131160 | 0.0043342 | 0.0043055 | 0.0042195 | 0.0040775 | 0.0038813 | 0.0036336 | 0.0033377 | 0.0029974 | 0.0026173 | 0.0022025 | 0.0017584 | 0.028134 | 0 | [6 empty] | 0.0034319 | 36.4333 | 1.0521e-07 | 5.2607e-07
131280 | 0.0043183 | 0.0042897 | 0.004204 | 0.0040625 | 0.0038671 | 0.0036203 | 0.0033255 | 0.0029864 | 0.0026077 | 0.0021944 | 0.0017519 | 0.028031 | 0 | [6 empty] | 0.0034193 | 36.4667 | 1.0483e-07 | 5.2414e-07
131400 | 0.0043025 | 0.0042739 | 0.0041886 | 0.0040477 | 0.0038529 | 0.0036071 | 0.0033133 | 0.0029755 | 0.0025982 | 0.0021864 | 0.0017455 | 0.027928 | 0 | [6 empty] | 0.0034067 | 36.5 | 1.0444e-07 | 5.2222e-07
131520 | 0.0042867 | 0.0042583 | 0.0041733 | 0.0040328 | 0.0038388 | 0.0035938 | 0.0033011 | 0.0029646 | 0.0025886 | 0.0021783 | 0.0017391 | 0.027826 | 0 | [6 empty] | 0.0033943 | 36.5333 | 1.0406e-07 | 5.2031e-07
131640 | 0.004271 | 0.0042427 | 0.004158 | 0.004018 | 0.0038247 | 0.0035807 | 0.003289 | 0.0029537 | 0.0025792 | 0.0021704 | 0.0017327 | 0.027724 | 0 | [6 empty] | 0.0033818 | 36.5667 | 1.0368e-07 | 5.184e-07
131760 | 0.0042554 | 0.0042271 | 0.0041427 | 0.0040033 | 0.0038107 | 0.0035675 | 0.003277 | 0.0029429 | 0.0025697 | 0.0021624 | 0.0017264 | 0.027622 | 0 | [6 empty] | 0.0033694 | 36.6 | 1.033e-07 | 5.165e-07
131880 | 0.0042398 | 0.0042116 | 0.0041275 | 0.0039886 | 0.0037968 | 0.0035545 | 0.003265 | 0.0029321 | 0.0025603 | 0.0021545 | 0.0017201 | 0.027521 | 0 | [6 empty] | 0.0033571 | 36.6333 | 1.0292e-07 | 5.1461e-07
132000 | 0.0042242 | 0.0041962 | 0.0041124 | 0.003974 | 0.0037828 | 0.0035414 | 0.003253 | 0.0029213 | 0.0025509 | 0.0021466 | 0.0017137 | 0.02742 | 0 | [6 empty] | 0.0033448 | 36.6667 | 1.0254e-07 | 5.1272e-07
132120 | 0.0042088 | 0.0041808 | 0.0040973 | 0.0039594 | 0.003769 | 0.0035285 | 0.0032411 | 0.0029106 | 0.0025415 | 0.0021387 | 0.0017075 | 0.027319 | 0 | [6 empty] | 0.0033325 | 36.7 | 1.0217e-07 | 5.1084e-07
132240 | 0.0041933 | 0.0041655 | 0.0040823 | 0.0039449 | 0.0037552 | 0.0035155 | 0.0032292 | 0.0029 | 0.0025322 | 0.0021309 | 0.0017012 | 0.027219 | 0 | [6 empty] | 0.0033203 | 36.7333 | 1.0179e-07 | 5.0897e-07
132360 | 0.004178 | 0.0041502 | 0.0040674 | 0.0039305 | 0.0037414 | 0.0035026 | 0.0032173 | 0.0028893 | 0.002523 | 0.0021231 | 0.001695 | 0.02712 | 0 | [6 empty] | 0.0033081 | 36.7667 | 1.0142e-07 | 5.071e-07
132480 | 0.0041626 | 0.004135 | 0.0040524 | 0.0039161 | 0.0037277 | 0.0034898 | 0.0032056 | 0.0028787 | 0.0025137 | 0.0021153 | 0.0016888 | 0.02702 | 0 | [6 empty] | 0.003296 | 36.8 | 1.0105e-07 | 5.0524e-07
132600 | 0.0041474 | 0.0041198 | 0.0040376 | 0.0039017 | 0.003714 | 0.003477 | 0.0031938 | 0.0028682 | 0.0025045 | 0.0021075 | 0.0016826 | 0.026921 | 0 | [6 empty] | 0.0032839 | 36.8333 | 1.0068e-07 | 5.0339e-07
132720 | 0.0041322 | 0.0041047 | 0.0040228 | 0.0038874 | 0.0037004 | 0.0034643 | 0.0031821 | 0.0028577 | 0.0024953 | 0.0020998 | 0.0016764 | 0.026822 | 0 | [6 empty] | 0.0032719 | 36.8667 | 1.0031e-07 | 5.0155e-07
132840 | 0.004117 | 0.0040897 | 0.004008 | 0.0038732 | 0.0036868 | 0.0034516 | 0.0031704 | 0.0028472 | 0.0024862 | 0.0020921 | 0.0016703 | 0.026724 | 0 | [6 empty] | 0.0032599 | 36.9 | 9.9942e-08 | 4.9971e-07
132960 | 0.0041019 | 0.0040747 | 0.0039934 | 0.003859 | 0.0036733 | 0.0034389 | 0.0031588 | 0.0028368 | 0.002477 | 0.0020844 | 0.0016641 | 0.026626 | 0 | [6 empty] | 0.0032479 | 36.9333 | 9.9575e-08 | 4.9788e-07
133080 | 0.0040869 | 0.0040598 | 0.0039787 | 0.0038448 | 0.0036599 | 0.0034263 | 0.0031472 | 0.0028264 | 0.002468 | 0.0020768 | 0.001658 | 0.026529 | 0 | [6 empty] | 0.003236 | 36.9667 | 9.921e-08 | 4.9605e-07
133200 | 0.0040719 | 0.0040449 | 0.0039641 | 0.0038307 | 0.0036464 | 0.0034137 | 0.0031357 | 0.002816 | 0.0024589 | 0.0020692 | 0.001652 | 0.026431 | 0 | [6 empty] | 0.0032242 | 37 | 9.8847e-08 | 4.9423e-07
133320 | 0.004057 | 0.0040301 | 0.0039496 | 0.0038167 | 0.0036331 | 0.0034012 | 0.0031242 | 0.0028057 | 0.0024499 | 0.0020616 | 0.0016459 | 0.026334 | 0 | [6 empty] | 0.0032124 | 37.0333 | 9.8484e-08 | 4.9242e-07
133440 | 0.0040421 | 0.0040153 | 0.0039351 | 0.0038027 | 0.0036198 | 0.0033888 | 0.0031128 | 0.0027954 | 0.0024409 | 0.002054 | 0.0016399 | 0.026238 | 0 | [6 empty] | 0.0032006 | 37.0667 | 9.8123e-08 | 4.9062e-07
133560 | 0.0040273 | 0.0040006 | 0.0039207 | 0.0037888 | 0.0036065 | 0.0033763 | 0.0031013 | 0.0027852 | 0.002432 | 0.0020465 | 0.0016339 | 0.026142 | 0 | [6 empty] | 0.0031888 | 37.1 | 9.7764e-08 | 4.8882e-07
133680 | 0.0040126 | 0.0039859 | 0.0039063 | 0.0037749 | 0.0035933 | 0.003364 | 0.00309 | 0.0027749 | 0.0024231 | 0.002039 | 0.0016279 | 0.026046 | 0 | [6 empty] | 0.0031772 | 37.1333 | 9.7405e-08 | 4.8703e-07
133800 | 0.0039978 | 0.0039713 | 0.003892 | 0.003761 | 0.0035801 | 0.0033516 | 0.0030786 | 0.0027648 | 0.0024142 | 0.0020315 | 0.0016219 | 0.02595 | 0 | [6 empty] | 0.0031655 | 37.1667 | 9.7048e-08 | 4.8524e-07
133920 | 0.0039832 | 0.0039567 | 0.0038777 | 0.0037472 | 0.003567 | 0.0033393 | 0.0030674 | 0.0027546 | 0.0024053 | 0.0020241 | 0.001616 | 0.025855 | 0 | [6 empty] | 0.0031539 | 37.2 | 9.6693e-08 | 4.8346e-07
134040 | 0.0039686 | 0.0039422 | 0.0038635 | 0.0037335 | 0.0035539 | 0.0033271 | 0.0030561 | 0.0027445 | 0.0023965 | 0.0020167 | 0.00161 | 0.025761 | 0 | [6 empty] | 0.0031423 | 37.2333 | 9.6338e-08 | 4.8169e-07
134160 | 0.003954 | 0.0039278 | 0.0038494 | 0.0037198 | 0.0035409 | 0.0033149 | 0.0030449 | 0.0027345 | 0.0023877 | 0.0020093 | 0.0016041 | 0.025666 | 0 | [6 empty] | 0.0031308 | 37.2667 | 9.5985e-08 | 4.7992e-07
134280 | 0.0039396 | 0.0039134 | 0.0038353 | 0.0037062 | 0.0035279 | 0.0033028 | 0.0030338 | 0.0027245 | 0.002379 | 0.0020019 | 0.0015983 | 0.025572 | 0 | [6 empty] | 0.0031194 | 37.3 | 9.5633e-08 | 4.7817e-07
134400 | 0.0039251 | 0.003899 | 0.0038212 | 0.0036926 | 0.003515 | 0.0032907 | 0.0030226 | 0.0027145 | 0.0023703 | 0.0019946 | 0.0015924 | 0.025478 | 0 | [6 empty] | 0.0031079 | 37.3333 | 9.5283e-08 | 4.7641e-07
134520 | 0.0039107 | 0.0038848 | 0.0038072 | 0.0036791 | 0.0035021 | 0.0032786 | 0.0030116 | 0.0027045 | 0.0023616 | 0.0019873 | 0.0015866 | 0.025385 | 0 | [6 empty] | 0.0030965 | 37.3667 | 9.4933e-08 | 4.7467e-07
134640 | 0.0038964 | 0.0038705 | 0.0037932 | 0.0036656 | 0.0034893 | 0.0032666 | 0.0030005 | 0.0026946 | 0.0023529 | 0.00198 | 0.0015807 | 0.025292 | 0 | [6 empty] | 0.0030852 | 37.4 | 9.4585e-08 | 4.7293e-07
134760 | 0.0038821 | 0.0038563 | 0.0037793 | 0.0036521 | 0.0034765 | 0.0032546 | 0.0029895 | 0.0026847 | 0.0023443 | 0.0019727 | 0.0015749 | 0.025199 | 0 | [6 empty] | 0.0030739 | 37.4333 | 9.4239e-08 | 4.7119e-07
134880 | 0.0038679 | 0.0038422 | 0.0037655 | 0.0036388 | 0.0034637 | 0.0032427 | 0.0029786 | 0.0026749 | 0.0023357 | 0.0019655 | 0.0015692 | 0.025107 | 0 | [6 empty] | 0.0030626 | 37.4667 | 9.3893e-08 | 4.6947e-07
135000 | 0.0038537 | 0.0038281 | 0.0037517 | 0.0036254 | 0.003451 | 0.0032308 | 0.0029676 | 0.0026651 | 0.0023271 | 0.0019583 | 0.0015634 | 0.025015 | 0 | [6 empty] | 0.0030514 | 37.5 | 9.3549e-08 | 4.6775e-07
135120 | 0.0038396 | 0.0038141 | 0.0037379 | 0.0036121 | 0.0034384 | 0.0032189 | 0.0029568 | 0.0026553 | 0.0023186 | 0.0019511 | 0.0015577 | 0.024923 | 0 | [6 empty] | 0.0030402 | 37.5333 | 9.3206e-08 | 4.6603e-07
135240 | 0.0038255 | 0.0038001 | 0.0037242 | 0.0035989 | 0.0034258 | 0.0032071 | 0.0029459 | 0.0026456 | 0.0023101 | 0.001944 | 0.001552 | 0.024832 | 0 | [6 empty] | 0.003029 | 37.5667 | 9.2865e-08 | 4.6432e-07
135360 | 0.0038115 | 0.0037862 | 0.0037106 | 0.0035857 | 0.0034132 | 0.0031954 | 0.0029351 | 0.0026359 | 0.0023016 | 0.0019368 | 0.0015463 | 0.024741 | 0 | [6 empty] | 0.0030179 | 37.6 | 9.2524e-08 | 4.6262e-07
135480 | 0.0037975 | 0.0037723 | 0.003697 | 0.0035726 | 0.0034007 | 0.0031837 | 0.0029244 | 0.0026262 | 0.0022932 | 0.0019297 | 0.0015406 | 0.02465 | 0 | [6 empty] | 0.0030069 | 37.6333 | 9.2185e-08 | 4.6092e-07
135600 | 0.0037836 | 0.0037585 | 0.0036834 | 0.0035595 | 0.0033882 | 0.003172 | 0.0029137 | 0.0026166 | 0.0022848 | 0.0019227 | 0.001535 | 0.02456 | 0 | [6 empty] | 0.0029959 | 37.6667 | 9.1847e-08 | 4.5924e-07
135720 | 0.0037697 | 0.0037447 | 0.0036699 | 0.0035464 | 0.0033758 | 0.0031604 | 0.002903 | 0.002607 | 0.0022764 | 0.0019156 | 0.0015294 | 0.02447 | 0 | [6 empty] | 0.0029849 | 37.7 | 9.151e-08 | 4.5755e-07
135840 | 0.0037559 | 0.003731 | 0.0036565 | 0.0035334 | 0.0033634 | 0.0031488 | 0.0028923 | 0.0025975 | 0.0022681 | 0.0019086 | 0.0015237 | 0.02438 | 0 | [6 empty] | 0.0029739 | 37.7333 | 9.1175e-08 | 4.5587e-07
135960 | 0.0037421 | 0.0037173 | 0.0036431 | 0.0035205 | 0.0033511 | 0.0031373 | 0.0028817 | 0.0025879 | 0.0022598 | 0.0019016 | 0.0015182 | 0.024291 | 0 | [6 empty] | 0.002963 | 37.7667 | 9.0841e-08 | 4.542e-07
136080 | 0.0037284 | 0.0037037 | 0.0036297 | 0.0035076 | 0.0033388 | 0.0031258 | 0.0028712 | 0.0025784 | 0.0022515 | 0.0018946 | 0.0015126 | 0.024202 | 0 | [6 empty] | 0.0029522 | 37.8 | 9.0508e-08 | 4.5254e-07
136200 | 0.0037148 | 0.0036901 | 0.0036164 | 0.0034947 | 0.0033266 | 0.0031143 | 0.0028606 | 0.002569 | 0.0022432 | 0.0018877 | 0.0015071 | 0.024113 | 0 | [6 empty] | 0.0029414 | 37.8333 | 9.0176e-08 | 4.5088e-07
136320 | 0.0037011 | 0.0036766 | 0.0036032 | 0.0034819 | 0.0033144 | 0.0031029 | 0.0028502 | 0.0025596 | 0.002235 | 0.0018808 | 0.0015015 | 0.024024 | 0 | [6 empty] | 0.0029306 | 37.8667 | 8.9846e-08 | 4.4923e-07
136440 | 0.0036876 | 0.0036631 | 0.0035899 | 0.0034691 | 0.0033022 | 0.0030915 | 0.0028397 | 0.0025502 | 0.0022268 | 0.0018739 | 0.001496 | 0.023936 | 0 | [6 empty] | 0.0029198 | 37.9 | 8.9516e-08 | 4.4758e-07
136560 | 0.0036741 | 0.0036497 | 0.0035768 | 0.0034564 | 0.0032901 | 0.0030802 | 0.0028293 | 0.0025409 | 0.0022187 | 0.001867 | 0.0014905 | 0.023849 | 0 | [6 empty] | 0.0029091 | 37.9333 | 8.9188e-08 | 4.4594e-07
136680 | 0.0036606 | 0.0036363 | 0.0035637 | 0.0034437 | 0.0032781 | 0.0030689 | 0.0028189 | 0.0025315 | 0.0022105 | 0.0018602 | 0.0014851 | 0.023761 | 0 | [6 empty] | 0.0028985 | 37.9667 | 8.8861e-08 | 4.4431e-07
136800 | 0.0036472 | 0.0036229 | 0.0035506 | 0.0034311 | 0.0032661 | 0.0030576 | 0.0028086 | 0.0025223 | 0.0022024 | 0.0018533 | 0.0014796 | 0.023674 | 0 | [6 empty] | 0.0028878 | 38 | 8.8535e-08 | 4.4268e-07
136920 | 0.0036338 | 0.0036097 | 0.0035376 | 0.0034185 | 0.0032541 | 0.0030464 | 0.0027983 | 0.002513 | 0.0021943 | 0.0018465 | 0.0014742 | 0.023587 | 0 | [6 empty] | 0.0028773 | 38.0333 | 8.8211e-08 | 4.4105e-07
137040 | 0.0036205 | 0.0035964 | 0.0035246 | 0.003406 | 0.0032422 | 0.0030353 | 0.002788 | 0.0025038 | 0.0021863 | 0.0018398 | 0.0014688 | 0.023501 | 0 | [6 empty] | 0.0028667 | 38.0667 | 8.7888e-08 | 4.3944e-07
137160 | 0.0036072 | 0.0035833 | 0.0035117 | 0.0033935 | 0.0032303 | 0.0030241 | 0.0027778 | 0.0024946 | 0.0021783 | 0.001833 | 0.0014634 | 0.023415 | 0 | [6 empty] | 0.0028562 | 38.1 | 8.7565e-08 | 4.3783e-07
137280 | 0.003594 | 0.0035701 | 0.0034988 | 0.0033811 | 0.0032184 | 0.0030131 | 0.0027676 | 0.0024855 | 0.0021703 | 0.0018263 | 0.0014581 | 0.023329 | 0 | [6 empty] | 0.0028457 | 38.1333 | 8.7244e-08 | 4.3622e-07
137400 | 0.0035808 | 0.003557 | 0.003486 | 0.0033687 | 0.0032066 | 0.003002 | 0.0027575 | 0.0024764 | 0.0021624 | 0.0018196 | 0.0014527 | 0.023243 | 0 | [6 empty] | 0.0028353 | 38.1667 | 8.6925e-08 | 4.3462e-07
137520 | 0.0035677 | 0.003544 | 0.0034732 | 0.0033564 | 0.0031949 | 0.002991 | 0.0027474 | 0.0024673 | 0.0021544 | 0.0018129 | 0.0014474 | 0.023158 | 0 | [6 empty] | 0.0028249 | 38.2 | 8.6606e-08 | 4.3303e-07
137640 | 0.0035546 | 0.003531 | 0.0034605 | 0.0033441 | 0.0031832 | 0.00298 | 0.0027373 | 0.0024582 | 0.0021465 | 0.0018063 | 0.0014421 | 0.023073 | 0 | [6 empty] | 0.0028146 | 38.2333 | 8.6289e-08 | 4.3144e-07
137760 | 0.0035416 | 0.0035181 | 0.0034478 | 0.0033318 | 0.0031715 | 0.0029691 | 0.0027273 | 0.0024492 | 0.0021387 | 0.0017997 | 0.0014368 | 0.022989 | 0 | [6 empty] | 0.0028042 | 38.2667 | 8.5972e-08 | 4.2986e-07
137880 | 0.0035286 | 0.0035052 | 0.0034352 | 0.0033196 | 0.0031599 | 0.0029582 | 0.0027173 | 0.0024403 | 0.0021308 | 0.0017931 | 0.0014315 | 0.022905 | 0 | [6 empty] | 0.002794 | 38.3 | 8.5657e-08 | 4.2829e-07
138000 | 0.0035157 | 0.0034923 | 0.0034226 | 0.0033074 | 0.0031483 | 0.0029474 | 0.0027073 | 0.0024313 | 0.002123 | 0.0017865 | 0.0014263 | 0.022821 | 0 | [6 empty] | 0.0027837 | 38.3333 | 8.5343e-08 | 4.2672e-07
138120 | 0.0035028 | 0.0034795 | 0.00341 | 0.0032953 | 0.0031368 | 0.0029366 | 0.0026974 | 0.0024224 | 0.0021152 | 0.00178 | 0.0014211 | 0.022737 | 0 | [6 empty] | 0.0027735 | 38.3667 | 8.503e-08 | 4.2515e-07
138240 | 0.0034899 | 0.0034668 | 0.0033975 | 0.0032832 | 0.0031253 | 0.0029258 | 0.0026875 | 0.0024135 | 0.0021075 | 0.0017734 | 0.0014158 | 0.022654 | 0 | [6 empty] | 0.0027633 | 38.4 | 8.4719e-08 | 4.2359e-07
138360 | 0.0034771 | 0.0034541 | 0.0033851 | 0.0032712 | 0.0031138 | 0.0029151 | 0.0026777 | 0.0024047 | 0.0020998 | 0.0017669 | 0.0014107 | 0.022571 | 0 | [6 empty] | 0.0027532 | 38.4333 | 8.4408e-08 | 4.2204e-07
138480 | 0.0034644 | 0.0034414 | 0.0033727 | 0.0032592 | 0.0031024 | 0.0029044 | 0.0026679 | 0.0023959 | 0.0020921 | 0.0017605 | 0.0014055 | 0.022488 | 0 | [6 empty] | 0.0027431 | 38.4667 | 8.4099e-08 | 4.2049e-07
138600 | 0.0034517 | 0.0034288 | 0.0033603 | 0.0032472 | 0.003091 | 0.0028938 | 0.0026581 | 0.0023871 | 0.0020844 | 0.001754 | 0.0014003 | 0.022405 | 0 | [6 empty] | 0.0027331 | 38.5 | 8.3791e-08 | 4.1895e-07
138720 | 0.003439 | 0.0034162 | 0.003348 | 0.0032353 | 0.0030797 | 0.0028832 | 0.0026483 | 0.0023783 | 0.0020767 | 0.0017476 | 0.0013952 | 0.022323 | 0 | [6 empty] | 0.0027231 | 38.5333 | 8.3483e-08 | 4.1742e-07
138840 | 0.0034264 | 0.0034037 | 0.0033357 | 0.0032235 | 0.0030684 | 0.0028726 | 0.0026386 | 0.0023696 | 0.0020691 | 0.0017412 | 0.0013901 | 0.022241 | 0 | [6 empty] | 0.0027131 | 38.5667 | 8.3177e-08 | 4.1589e-07
138960 | 0.0034139 | 0.0033912 | 0.0033235 | 0.0032117 | 0.0030572 | 0.0028621 | 0.002629 | 0.0023609 | 0.0020615 | 0.0017348 | 0.001385 | 0.02216 | 0 | [6 empty] | 0.0027031 | 38.6 | 8.2872e-08 | 4.1436e-07
139080 | 0.0034014 | 0.0033788 | 0.0033113 | 0.0031999 | 0.003046 | 0.0028516 | 0.0026193 | 0.0023523 | 0.002054 | 0.0017284 | 0.0013799 | 0.022079 | 0 | [6 empty] | 0.0026932 | 38.6333 | 8.2569e-08 | 4.1284e-07
139200 | 0.0033889 | 0.0033664 | 0.0032992 | 0.0031882 | 0.0030348 | 0.0028411 | 0.0026097 | 0.0023437 | 0.0020465 | 0.0017221 | 0.0013749 | 0.021998 | 0 | [6 empty] | 0.0026833 | 38.6667 | 8.2266e-08 | 4.1133e-07
139320 | 0.0033765 | 0.0033541 | 0.0032871 | 0.0031765 | 0.0030237 | 0.0028307 | 0.0026001 | 0.0023351 | 0.002039 | 0.0017158 | 0.0013698 | 0.021917 | 0 | [6 empty] | 0.0026735 | 38.7 | 8.1965e-08 | 4.0982e-07
139440 | 0.0033641 | 0.0033418 | 0.003275 | 0.0031648 | 0.0030126 | 0.0028203 | 0.0025906 | 0.0023265 | 0.0020315 | 0.0017095 | 0.0013648 | 0.021837 | 0 | [6 empty] | 0.0026637 | 38.7333 | 8.1664e-08 | 4.0832e-07
139560 | 0.0033518 | 0.0033295 | 0.003263 | 0.0031532 | 0.0030015 | 0.00281 | 0.0025811 | 0.002318 | 0.002024 | 0.0017032 | 0.0013598 | 0.021757 | 0 | [6 empty] | 0.0026539 | 38.7667 | 8.1365e-08 | 4.0682e-07
139680 | 0.0033395 | 0.0033173 | 0.0032511 | 0.0031417 | 0.0029905 | 0.0027997 | 0.0025717 | 0.0023095 | 0.0020166 | 0.001697 | 0.0013548 | 0.021677 | 0 | [6 empty] | 0.0026442 | 38.8 | 8.1067e-08 | 4.0533e-07
139800 | 0.0033272 | 0.0033052 | 0.0032392 | 0.0031302 | 0.0029796 | 0.0027894 | 0.0025622 | 0.002301 | 0.0020092 | 0.0016908 | 0.0013498 | 0.021598 | 0 | [6 empty] | 0.0026345 | 38.8333 | 8.0769e-08 | 4.0385e-07
139920 | 0.0033151 | 0.003293 | 0.0032273 | 0.0031187 | 0.0029687 | 0.0027792 | 0.0025528 | 0.0022926 | 0.0020019 | 0.0016846 | 0.0013449 | 0.021518 | 0 | [6 empty] | 0.0026249 | 38.8667 | 8.0473e-08 | 4.0237e-07
140040 | 0.0033029 | 0.003281 | 0.0032155 | 0.0031073 | 0.0029578 | 0.002769 | 0.0025435 | 0.0022842 | 0.0019945 | 0.0016784 | 0.00134 | 0.021439 | 0 | [6 empty] | 0.0026152 | 38.9 | 8.0178e-08 | 4.0089e-07
140160 | 0.0032908 | 0.0032689 | 0.0032037 | 0.0030959 | 0.0029469 | 0.0027589 | 0.0025342 | 0.0022758 | 0.0019872 | 0.0016722 | 0.0013351 | 0.021361 | 0 | [6 empty] | 0.0026057 | 38.9333 | 7.9884e-08 | 3.9942e-07
140280 | 0.0032787 | 0.003257 | 0.0031919 | 0.0030845 | 0.0029361 | 0.0027488 | 0.0025249 | 0.0022675 | 0.0019799 | 0.0016661 | 0.0013302 | 0.021283 | 0 | [6 empty] | 0.0025961 | 38.9667 | 7.9592e-08 | 3.9796e-07
140400 | 0.0032667 | 0.003245 | 0.0031802 | 0.0030732 | 0.0029254 | 0.0027387 | 0.0025156 | 0.0022591 | 0.0019727 | 0.00166 | 0.0013253 | 0.021205 | 0 | [6 empty] | 0.0025866 | 39 | 7.93e-08 | 3.965e-07
140520 | 0.0032547 | 0.0032331 | 0.0031686 | 0.0030619 | 0.0029146 | 0.0027286 | 0.0025064 | 0.0022509 | 0.0019654 | 0.0016539 | 0.0013204 | 0.021127 | 0 | [6 empty] | 0.0025771 | 39.0333 | 7.9009e-08 | 3.9505e-07
140640 | 0.0032428 | 0.0032213 | 0.003157 | 0.0030507 | 0.002904 | 0.0027186 | 0.0024972 | 0.0022426 | 0.0019582 | 0.0016479 | 0.0013156 | 0.021049 | 0 | [6 empty] | 0.0025677 | 39.0667 | 7.872e-08 | 3.936e-07
140760 | 0.0032309 | 0.0032095 | 0.0031454 | 0.0030395 | 0.0028933 | 0.0027087 | 0.0024881 | 0.0022344 | 0.0019511 | 0.0016418 | 0.0013108 | 0.020972 | 0 | [6 empty] | 0.0025583 | 39.1 | 7.8431e-08 | 3.9216e-07
140880 | 0.0032191 | 0.0031977 | 0.0031339 | 0.0030284 | 0.0028827 | 0.0026987 | 0.0024789 | 0.0022262 | 0.0019439 | 0.0016358 | 0.001306 | 0.020895 | 0 | [6 empty] | 0.0025489 | 39.1333 | 7.8144e-08 | 3.9072e-07
141000 | 0.0032073 | 0.003186 | 0.0031224 | 0.0030173 | 0.0028721 | 0.0026889 | 0.0024699 | 0.002218 | 0.0019368 | 0.0016298 | 0.0013012 | 0.020819 | 0 | [6 empty] | 0.0025395 | 39.1667 | 7.7857e-08 | 3.8929e-07
141120 | 0.0031955 | 0.0031743 | 0.0031109 | 0.0030062 | 0.0028616 | 0.002679 | 0.0024608 | 0.0022099 | 0.0019297 | 0.0016238 | 0.0012964 | 0.020742 | 0 | [6 empty] | 0.0025302 | 39.2 | 7.7572e-08 | 3.8786e-07
141240 | 0.0031838 | 0.0031627 | 0.0030995 | 0.0029952 | 0.0028511 | 0.0026692 | 0.0024518 | 0.0022018 | 0.0019226 | 0.0016179 | 0.0012917 | 0.020666 | 0 | [6 empty] | 0.002521 | 39.2333 | 7.7287e-08 | 3.8644e-07
141360 | 0.0031721 | 0.0031511 | 0.0030882 | 0.0029842 | 0.0028407 | 0.0026594 | 0.0024428 | 0.0021937 | 0.0019156 | 0.0016119 | 0.0012869 | 0.020591 | 0 | [6 empty] | 0.0025117 | 39.2667 | 7.7004e-08 | 3.8502e-07
141480 | 0.0031605 | 0.0031395 | 0.0030768 | 0.0029733 | 0.0028303 | 0.0026496 | 0.0024338 | 0.0021857 | 0.0019085 | 0.001606 | 0.0012822 | 0.020515 | 0 | [6 empty] | 0.0025025 | 39.3 | 7.6722e-08 | 3.8361e-07
141600 | 0.0031489 | 0.003128 | 0.0030656 | 0.0029624 | 0.0028199 | 0.0026399 | 0.0024249 | 0.0021777 | 0.0019015 | 0.0016002 | 0.0012775 | 0.02044 | 0 | [6 empty] | 0.0024933 | 39.3333 | 7.6441e-08 | 3.822e-07
141720 | 0.0031374 | 0.0031166 | 0.0030543 | 0.0029515 | 0.0028096 | 0.0026303 | 0.002416 | 0.0021697 | 0.0018946 | 0.0015943 | 0.0012728 | 0.020365 | 0 | [6 empty] | 0.0024842 | 39.3667 | 7.616e-08 | 3.808e-07
141840 | 0.0031259 | 0.0031051 | 0.0030431 | 0.0029407 | 0.0027993 | 0.0026206 | 0.0024072 | 0.0021618 | 0.0018876 | 0.0015884 | 0.0012682 | 0.02029 | 0 | [6 empty] | 0.0024751 | 39.4 | 7.5881e-08 | 3.7941e-07
141960 | 0.0031144 | 0.0030937 | 0.003032 | 0.0029299 | 0.002789 | 0.002611 | 0.0023983 | 0.0021538 | 0.0018807 | 0.0015826 | 0.0012635 | 0.020216 | 0 | [6 empty] | 0.002466 | 39.4333 | 7.5603e-08 | 3.7802e-07
142080 | 0.003103 | 0.0030824 | 0.0030209 | 0.0029192 | 0.0027788 | 0.0026014 | 0.0023896 | 0.0021459 | 0.0018738 | 0.0015768 | 0.0012589 | 0.020142 | 0 | [6 empty] | 0.002457 | 39.4667 | 7.5326e-08 | 3.7663e-07
142200 | 0.0030916 | 0.0030711 | 0.0030098 | 0.0029085 | 0.0027686 | 0.0025919 | 0.0023808 | 0.0021381 | 0.001867 | 0.001571 | 0.0012543 | 0.020068 | 0 | [6 empty] | 0.002448 | 39.5 | 7.505e-08 | 3.7525e-07
142320 | 0.0030803 | 0.0030599 | 0.0029988 | 0.0028978 | 0.0027584 | 0.0025824 | 0.0023721 | 0.0021302 | 0.0018601 | 0.0015653 | 0.0012497 | 0.019995 | 0 | [6 empty] | 0.002439 | 39.5333 | 7.4775e-08 | 3.7387e-07
142440 | 0.003069 | 0.0030486 | 0.0029878 | 0.0028872 | 0.0027483 | 0.0025729 | 0.0023634 | 0.0021224 | 0.0018533 | 0.0015595 | 0.0012451 | 0.019921 | 0 | [6 empty] | 0.0024301 | 39.5667 | 7.4501e-08 | 3.725e-07
142560 | 0.0030578 | 0.0030375 | 0.0029768 | 0.0028766 | 0.0027383 | 0.0025635 | 0.0023547 | 0.0021146 | 0.0018465 | 0.0015538 | 0.0012405 | 0.019848 | 0 | [6 empty] | 0.0024212 | 39.6 | 7.4228e-08 | 3.7114e-07
142680 | 0.0030466 | 0.0030263 | 0.0029659 | 0.0028661 | 0.0027282 | 0.0025541 | 0.0023461 | 0.0021069 | 0.0018397 | 0.0015481 | 0.001236 | 0.019776 | 0 | [6 empty] | 0.0024123 | 39.6333 | 7.3956e-08 | 3.6978e-07
142800 | 0.0030354 | 0.0030152 | 0.002955 | 0.0028556 | 0.0027182 | 0.0025447 | 0.0023375 | 0.0020992 | 0.001833 | 0.0015425 | 0.0012314 | 0.019703 | 0 | [6 empty] | 0.0024034 | 39.6667 | 7.3684e-08 | 3.6842e-07
142920 | 0.0030243 | 0.0030042 | 0.0029442 | 0.0028451 | 0.0027083 | 0.0025354 | 0.0023289 | 0.0020915 | 0.0018263 | 0.0015368 | 0.0012269 | 0.019631 | 0 | [6 empty] | 0.0023946 | 39.7 | 7.3414e-08 | 3.6707e-07
143040 | 0.0030132 | 0.0029932 | 0.0029334 | 0.0028347 | 0.0026983 | 0.0025261 | 0.0023204 | 0.0020838 | 0.0018196 | 0.0015312 | 0.0012224 | 0.019559 | 0 | [6 empty] | 0.0023858 | 39.7333 | 7.3145e-08 | 3.6573e-07
143160 | 0.0030021 | 0.0029822 | 0.0029227 | 0.0028243 | 0.0026884 | 0.0025169 | 0.0023119 | 0.0020762 | 0.0018129 | 0.0015256 | 0.0012179 | 0.019487 | 0 | [6 empty] | 0.0023771 | 39.7667 | 7.2877e-08 | 3.6439e-07
143280 | 0.0029911 | 0.0029713 | 0.0029119 | 0.0028139 | 0.0026786 | 0.0025076 | 0.0023034 | 0.0020686 | 0.0018063 | 0.00152 | 0.0012135 | 0.019416 | 0 | [6 empty] | 0.0023684 | 39.8 | 7.261e-08 | 3.6305e-07
143400 | 0.0029802 | 0.0029604 | 0.0029013 | 0.0028036 | 0.0026688 | 0.0024985 | 0.002295 | 0.002061 | 0.0017996 | 0.0015144 | 0.001209 | 0.019345 | 0 | [6 empty] | 0.0023597 | 39.8333 | 7.2344e-08 | 3.6172e-07
143520 | 0.0029692 | 0.0029495 | 0.0028906 | 0.0027934 | 0.002659 | 0.0024893 | 0.0022865 | 0.0020534 | 0.001793 | 0.0015088 | 0.0012046 | 0.019274 | 0 | [6 empty] | 0.0023511 | 39.8667 | 7.2079e-08 | 3.6039e-07
143640 | 0.0029584 | 0.0029387 | 0.00288 | 0.0027831 | 0.0026492 | 0.0024802 | 0.0022782 | 0.0020459 | 0.0017865 | 0.0015033 | 0.0012002 | 0.019203 | 0 | [6 empty] | 0.0023424 | 39.9 | 7.1815e-08 | 3.5907e-07
143760 | 0.0029475 | 0.0029279 | 0.0028695 | 0.0027729 | 0.0026395 | 0.0024711 | 0.0022698 | 0.0020384 | 0.0017799 | 0.0014978 | 0.0011958 | 0.019133 | 0 | [6 empty] | 0.0023339 | 39.9333 | 7.1551e-08 | 3.5776e-07
143880 | 0.0029367 | 0.0029172 | 0.002859 | 0.0027628 | 0.0026299 | 0.002462 | 0.0022615 | 0.0020309 | 0.0017734 | 0.0014923 | 0.0011914 | 0.019062 | 0 | [6 empty] | 0.0023253 | 39.9667 | 7.1289e-08 | 3.5645e-07
144000 | 0.0029259 | 0.0029065 | 0.0028485 | 0.0027526 | 0.0026202 | 0.002453 | 0.0022532 | 0.0020235 | 0.0017669 | 0.0014868 | 0.001187 | 0.018993 | 0 | [6 empty] | 0.0023168 | 40 | 7.1028e-08 | 3.5514e-07
144120 | 0.0029152 | 0.0028959 | 0.002838 | 0.0027425 | 0.0026106 | 0.002444 | 0.0022449 | 0.0020161 | 0.0017604 | 0.0014814 | 0.0011827 | 0.018923 | 0 | [6 empty] | 0.0023083 | 40.0333 | 7.0767e-08 | 3.5384e-07
144240 | 0.0029045 | 0.0028852 | 0.0028276 | 0.0027325 | 0.002601 | 0.002435 | 0.0022367 | 0.0020087 | 0.001754 | 0.001476 | 0.0011784 | 0.018854 | 0 | [6 empty] | 0.0022998 | 40.0667 | 7.0508e-08 | 3.5254e-07
144360 | 0.0028939 | 0.0028747 | 0.0028173 | 0.0027225 | 0.0025915 | 0.0024261 | 0.0022285 | 0.0020013 | 0.0017475 | 0.0014706 | 0.001174 | 0.018785 | 0 | [6 empty] | 0.0022914 | 40.1 | 7.025e-08 | 3.5125e-07
144480 | 0.0028833 | 0.0028641 | 0.002807 | 0.0027125 | 0.002582 | 0.0024172 | 0.0022203 | 0.001994 | 0.0017411 | 0.0014652 | 0.0011697 | 0.018716 | 0 | [6 empty] | 0.002283 | 40.1333 | 6.9992e-08 | 3.4996e-07
144600 | 0.0028727 | 0.0028536 | 0.0027967 | 0.0027025 | 0.0025725 | 0.0024084 | 0.0022122 | 0.0019867 | 0.0017348 | 0.0014598 | 0.0011654 | 0.018647 | 0 | [6 empty] | 0.0022746 | 40.1667 | 6.9735e-08 | 3.4868e-07
144720 | 0.0028622 | 0.0028432 | 0.0027864 | 0.0026926 | 0.0025631 | 0.0023995 | 0.0022041 | 0.0019794 | 0.0017284 | 0.0014544 | 0.0011612 | 0.018579 | 0 | [6 empty] | 0.0022663 | 40.2 | 6.948e-08 | 3.474e-07
144840 | 0.0028517 | 0.0028328 | 0.0027762 | 0.0026828 | 0.0025537 | 0.0023907 | 0.002196 | 0.0019721 | 0.0017221 | 0.0014491 | 0.0011569 | 0.018511 | 0 | [6 empty] | 0.002258 | 40.2333 | 6.9225e-08 | 3.4613e-07
144960 | 0.0028412 | 0.0028224 | 0.002766 | 0.0026729 | 0.0025444 | 0.002382 | 0.002188 | 0.0019649 | 0.0017157 | 0.0014438 | 0.0011527 | 0.018443 | 0 | [6 empty] | 0.0022497 | 40.2667 | 6.8971e-08 | 3.4486e-07
145080 | 0.0028308 | 0.002812 | 0.0027559 | 0.0026631 | 0.002535 | 0.0023732 | 0.00218 | 0.0019577 | 0.0017095 | 0.0014385 | 0.0011484 | 0.018375 | 0 | [6 empty] | 0.0022415 | 40.3 | 6.8719e-08 | 3.4359e-07
145200 | 0.0028204 | 0.0028017 | 0.0027458 | 0.0026534 | 0.0025257 | 0.0023646 | 0.002172 | 0.0019505 | 0.0017032 | 0.0014332 | 0.0011442 | 0.018308 | 0 | [6 empty] | 0.0022332 | 40.3333 | 6.8467e-08 | 3.4233e-07
145320 | 0.0028101 | 0.0027914 | 0.0027357 | 0.0026437 | 0.0025165 | 0.0023559 | 0.002164 | 0.0019434 | 0.0016969 | 0.001428 | 0.00114 | 0.018241 | 0 | [6 empty] | 0.0022251 | 40.3667 | 6.8216e-08 | 3.4108e-07
145440 | 0.0027998 | 0.0027812 | 0.0027257 | 0.002634 | 0.0025073 | 0.0023472 | 0.0021561 | 0.0019363 | 0.0016907 | 0.0014227 | 0.0011359 | 0.018174 | 0 | [6 empty] | 0.0022169 | 40.4 | 6.7966e-08 | 3.3983e-07
145560 | 0.0027895 | 0.002771 | 0.0027157 | 0.0026243 | 0.0024981 | 0.0023386 | 0.0021482 | 0.0019292 | 0.0016845 | 0.0014175 | 0.0011317 | 0.018107 | 0 | [6 empty] | 0.0022088 | 40.4333 | 6.7717e-08 | 3.3858e-07
145680 | 0.0027793 | 0.0027609 | 0.0027057 | 0.0026147 | 0.0024889 | 0.0023301 | 0.0021403 | 0.0019221 | 0.0016784 | 0.0014123 | 0.0011276 | 0.018041 | 0 | [6 empty] | 0.0022007 | 40.4667 | 6.7468e-08 | 3.3734e-07
145800 | 0.0027691 | 0.0027507 | 0.0026958 | 0.0026051 | 0.0024798 | 0.0023215 | 0.0021324 | 0.001915 | 0.0016722 | 0.0014072 | 0.0011234 | 0.017975 | 0 | [6 empty] | 0.0021926 | 40.5 | 6.7221e-08 | 3.3611e-07
145920 | 0.002759 | 0.0027407 | 0.0026859 | 0.0025956 | 0.0024707 | 0.002313 | 0.0021246 | 0.001908 | 0.0016661 | 0.001402 | 0.0011193 | 0.017909 | 0 | [6 empty] | 0.0021846 | 40.5333 | 6.6975e-08 | 3.3487e-07
146040 | 0.0027489 | 0.0027306 | 0.0026761 | 0.002586 | 0.0024616 | 0.0023045 | 0.0021168 | 0.001901 | 0.00166 | 0.0013969 | 0.0011152 | 0.017843 | 0 | [6 empty] | 0.0021766 | 40.5667 | 6.6729e-08 | 3.3365e-07
146160 | 0.0027388 | 0.0027206 | 0.0026663 | 0.0025766 | 0.0024526 | 0.0022961 | 0.0021091 | 0.0018941 | 0.0016539 | 0.0013917 | 0.0011111 | 0.017778 | 0 | [6 empty] | 0.0021686 | 40.6 | 6.6485e-08 | 3.3242e-07
146280 | 0.0027288 | 0.0027106 | 0.0026565 | 0.0025671 | 0.0024436 | 0.0022877 | 0.0021014 | 0.0018871 | 0.0016478 | 0.0013866 | 0.001107 | 0.017713 | 0 | [6 empty] | 0.0021606 | 40.6333 | 6.6241e-08 | 3.312e-07
146400 | 0.0027188 | 0.0027007 | 0.0026468 | 0.0025577 | 0.0024347 | 0.0022793 | 0.0020936 | 0.0018802 | 0.0016418 | 0.0013816 | 0.001103 | 0.017648 | 0 | [6 empty] | 0.0021527 | 40.6667 | 6.5998e-08 | 3.2999e-07
146520 | 0.0027088 | 0.0026908 | 0.0026371 | 0.0025483 | 0.0024257 | 0.0022709 | 0.002086 | 0.0018733 | 0.0016358 | 0.0013765 | 0.0010989 | 0.017583 | 0 | [6 empty] | 0.0021448 | 40.7 | 6.5756e-08 | 3.2878e-07
146640 | 0.0026989 | 0.0026809 | 0.0026274 | 0.002539 | 0.0024169 | 0.0022626 | 0.0020783 | 0.0018664 | 0.0016298 | 0.0013714 | 0.0010949 | 0.017519 | 0 | [6 empty] | 0.002137 | 40.7333 | 6.5515e-08 | 3.2758e-07
146760 | 0.002689 | 0.0026711 | 0.0026178 | 0.0025297 | 0.002408 | 0.0022543 | 0.0020707 | 0.0018596 | 0.0016238 | 0.0013664 | 0.0010909 | 0.017454 | 0 | [6 empty] | 0.0021291 | 40.7667 | 6.5275e-08 | 3.2638e-07
146880 | 0.0026791 | 0.0026613 | 0.0026082 | 0.0025204 | 0.0023992 | 0.0022461 | 0.0020631 | 0.0018528 | 0.0016178 | 0.0013614 | 0.0010869 | 0.01739 | 0 | [6 empty] | 0.0021213 | 40.8 | 6.5036e-08 | 3.2518e-07
147000 | 0.0026693 | 0.0026516 | 0.0025986 | 0.0025112 | 0.0023904 | 0.0022378 | 0.0020556 | 0.001846 | 0.0016119 | 0.0013564 | 0.0010829 | 0.017327 | 0 | [6 empty] | 0.0021136 | 40.8333 | 6.4797e-08 | 3.2399e-07
147120 | 0.0026595 | 0.0026418 | 0.0025891 | 0.002502 | 0.0023816 | 0.0022296 | 0.002048 | 0.0018392 | 0.001606 | 0.0013514 | 0.0010789 | 0.017263 | 0 | [6 empty] | 0.0021058 | 40.8667 | 6.456e-08 | 3.228e-07
147240 | 0.0026498 | 0.0026322 | 0.0025796 | 0.0024928 | 0.0023729 | 0.0022215 | 0.0020405 | 0.0018325 | 0.0016001 | 0.0013465 | 0.001075 | 0.0172 | 0 | [6 empty] | 0.0020981 | 40.9 | 6.4323e-08 | 3.2162e-07
147360 | 0.00264 | 0.0026225 | 0.0025702 | 0.0024837 | 0.0023642 | 0.0022133 | 0.002033 | 0.0018258 | 0.0015942 | 0.0013416 | 0.0010711 | 0.017137 | 0 | [6 empty] | 0.0020904 | 40.9333 | 6.4087e-08 | 3.2044e-07
147480 | 0.0026304 | 0.0026129 | 0.0025607 | 0.0024746 | 0.0023555 | 0.0022052 | 0.0020256 | 0.0018191 | 0.0015884 | 0.0013366 | 0.0010671 | 0.017074 | 0 | [6 empty] | 0.0020827 | 40.9667 | 6.3853e-08 | 3.1926e-07
147600 | 0.0026207 | 0.0026033 | 0.0025513 | 0.0024655 | 0.0023469 | 0.0021971 | 0.0020182 | 0.0018124 | 0.0015826 | 0.0013317 | 0.0010632 | 0.017011 | 0 | [6 empty] | 0.0020751 | 41 | 6.3618e-08 | 3.1809e-07
147720 | 0.0026111 | 0.0025938 | 0.002542 | 0.0024565 | 0.0023383 | 0.0021891 | 0.0020108 | 0.0018058 | 0.0015768 | 0.0013269 | 0.0010593 | 0.016949 | 0 | [6 empty] | 0.0020675 | 41.0333 | 6.3385e-08 | 3.1693e-07
147840 | 0.0026015 | 0.0025843 | 0.0025327 | 0.0024474 | 0.0023297 | 0.002181 | 0.0020034 | 0.0017991 | 0.001571 | 0.001322 | 0.0010554 | 0.016887 | 0 | [6 empty] | 0.0020599 | 41.0667 | 6.3153e-08 | 3.1576e-07
147960 | 0.002592 | 0.0025748 | 0.0025234 | 0.0024385 | 0.0023212 | 0.002173 | 0.001996 | 0.0017925 | 0.0015652 | 0.0013172 | 0.0010516 | 0.016825 | 0 | [6 empty] | 0.0020524 | 41.1 | 6.2921e-08 | 3.1461e-07
148080 | 0.0025825 | 0.0025654 | 0.0025141 | 0.0024295 | 0.0023127 | 0.0021651 | 0.0019887 | 0.001786 | 0.0015595 | 0.0013123 | 0.0010477 | 0.016763 | 0 | [6 empty] | 0.0020448 | 41.1333 | 6.2691e-08 | 3.1345e-07
148200 | 0.002573 | 0.002556 | 0.0025049 | 0.0024206 | 0.0023042 | 0.0021571 | 0.0019814 | 0.0017794 | 0.0015538 | 0.0013075 | 0.0010439 | 0.016702 | 0 | [6 empty] | 0.0020373 | 41.1667 | 6.2461e-08 | 3.1231e-07
148320 | 0.0025636 | 0.0025466 | 0.0024957 | 0.0024118 | 0.0022957 | 0.0021492 | 0.0019742 | 0.0017729 | 0.0015481 | 0.0013027 | 0.00104 | 0.016641 | 0 | [6 empty] | 0.0020299 | 41.2 | 6.2232e-08 | 3.1116e-07
148440 | 0.0025542 | 0.0025373 | 0.0024866 | 0.0024029 | 0.0022873 | 0.0021414 | 0.0019669 | 0.0017664 | 0.0015424 | 0.0012979 | 0.0010362 | 0.01658 | 0 | [6 empty] | 0.0020224 | 41.2333 | 6.2004e-08 | 3.1002e-07
148560 | 0.0025449 | 0.002528 | 0.0024775 | 0.0023941 | 0.0022789 | 0.0021335 | 0.0019597 | 0.0017599 | 0.0015368 | 0.0012932 | 0.0010324 | 0.016519 | 0 | [6 empty] | 0.002015 | 41.2667 | 6.1777e-08 | 3.0888e-07
148680 | 0.0025355 | 0.0025187 | 0.0024684 | 0.0023853 | 0.0022706 | 0.0021257 | 0.0019526 | 0.0017535 | 0.0015311 | 0.0012884 | 0.0010286 | 0.016458 | 0 | [6 empty] | 0.0020076 | 41.3 | 6.155e-08 | 3.0775e-07
148800 | 0.0025262 | 0.0025095 | 0.0024594 | 0.0023766 | 0.0022623 | 0.0021179 | 0.0019454 | 0.0017471 | 0.0015255 | 0.0012837 | 0.0010249 | 0.016398 | 0 | [6 empty] | 0.0020003 | 41.3333 | 6.1325e-08 | 3.0662e-07
148920 | 0.002517 | 0.0025003 | 0.0024503 | 0.0023679 | 0.002254 | 0.0021101 | 0.0019383 | 0.0017407 | 0.0015199 | 0.001279 | 0.0010211 | 0.016338 | 0 | [6 empty] | 0.0019929 | 41.3667 | 6.11e-08 | 3.055e-07
149040 | 0.0025077 | 0.0024911 | 0.0024414 | 0.0023592 | 0.0022457 | 0.0021024 | 0.0019312 | 0.0017343 | 0.0015144 | 0.0012743 | 0.0010174 | 0.016278 | 0 | [6 empty] | 0.0019856 | 41.4 | 6.0876e-08 | 3.0438e-07
149160 | 0.0024986 | 0.002482 | 0.0024324 | 0.0023506 | 0.0022375 | 0.0020947 | 0.0019241 | 0.0017279 | 0.0015088 | 0.0012697 | 0.0010136 | 0.016218 | 0 | [6 empty] | 0.0019784 | 41.4333 | 6.0653e-08 | 3.0326e-07
149280 | 0.0024894 | 0.0024729 | 0.0024235 | 0.0023419 | 0.0022293 | 0.002087 | 0.001917 | 0.0017216 | 0.0015033 | 0.001265 | 0.0010099 | 0.016159 | 0 | [6 empty] | 0.0019711 | 41.4667 | 6.043e-08 | 3.0215e-07
149400 | 0.0024803 | 0.0024638 | 0.0024146 | 0.0023334 | 0.0022211 | 0.0020794 | 0.00191 | 0.0017153 | 0.0014978 | 0.0012604 | 0.0010062 | 0.0161 | 0 | [6 empty] | 0.0019639 | 41.5 | 6.0209e-08 | 3.0104e-07
149520 | 0.0024712 | 0.0024548 | 0.0024058 | 0.0023248 | 0.002213 | 0.0020717 | 0.001903 | 0.001709 | 0.0014923 | 0.0012557 | 0.0010025 | 0.016041 | 0 | [6 empty] | 0.0019567 | 41.5333 | 5.9988e-08 | 2.9994e-07
149640 | 0.0024621 | 0.0024458 | 0.0023969 | 0.0023163 | 0.0022049 | 0.0020641 | 0.001896 | 0.0017027 | 0.0014868 | 0.0012511 | 0.00099887 | 0.015982 | 0 | [6 empty] | 0.0019495 | 41.5667 | 5.9768e-08 | 2.9884e-07
149760 | 0.0024531 | 0.0024368 | 0.0023882 | 0.0023078 | 0.0021968 | 0.0020566 | 0.0018891 | 0.0016965 | 0.0014814 | 0.0012466 | 0.00099521 | 0.015923 | 0 | [6 empty] | 0.0019424 | 41.6 | 5.9549e-08 | 2.9775e-07
149880 | 0.0024441 | 0.0024279 | 0.0023794 | 0.0022993 | 0.0021887 | 0.002049 | 0.0018821 | 0.0016903 | 0.0014759 | 0.001242 | 0.00099156 | 0.015865 | 0 | [6 empty] | 0.0019353 | 41.6333 | 5.9331e-08 | 2.9666e-07
150000 | 0.0024351 | 0.002419 | 0.0023707 | 0.0022909 | 0.0021807 | 0.0020415 | 0.0018753 | 0.0016841 | 0.0014705 | 0.0012374 | 0.00098792 | 0.015807 | 0 | [6 empty] | 0.0019282 | 41.6667 | 5.9114e-08 | 2.9557e-07
150120 | 0.0024262 | 0.0024101 | 0.002362 | 0.0022825 | 0.0021727 | 0.002034 | 0.0018684 | 0.0016779 | 0.0014651 | 0.0012329 | 0.0009843 | 0.015749 | 0 | [6 empty] | 0.0019211 | 41.7 | 5.8897e-08 | 2.9448e-07
150240 | 0.0024173 | 0.0024013 | 0.0023533 | 0.0022741 | 0.0021647 | 0.0020266 | 0.0018615 | 0.0016717 | 0.0014598 | 0.0012284 | 0.0009807 | 0.015691 | 0 | [6 empty] | 0.0019141 | 41.7333 | 5.8681e-08 | 2.934e-07
150360 | 0.0024085 | 0.0023925 | 0.0023447 | 0.0022658 | 0.0021568 | 0.0020192 | 0.0018547 | 0.0016656 | 0.0014544 | 0.0012239 | 0.0009771 | 0.015634 | 0 | [6 empty] | 0.001907 | 41.7667 | 5.8466e-08 | 2.9233e-07
150480 | 0.0023996 | 0.0023837 | 0.0023361 | 0.0022575 | 0.0021489 | 0.0020118 | 0.0018479 | 0.0016595 | 0.0014491 | 0.0012194 | 0.00097352 | 0.015576 | 0 | [6 empty] | 0.0019 | 41.8 | 5.8252e-08 | 2.9126e-07
150600 | 0.0023908 | 0.002375 | 0.0023276 | 0.0022492 | 0.002141 | 0.0020044 | 0.0018411 | 0.0016534 | 0.0014438 | 0.0012149 | 0.00096995 | 0.015519 | 0 | [6 empty] | 0.0018931 | 41.8333 | 5.8038e-08 | 2.9019e-07
150720 | 0.0023821 | 0.0023663 | 0.002319 | 0.002241 | 0.0021332 | 0.001997 | 0.0018344 | 0.0016474 | 0.0014385 | 0.0012105 | 0.0009664 | 0.015462 | 0 | [6 empty] | 0.0018861 | 41.8667 | 5.7825e-08 | 2.8913e-07
150840 | 0.0023733 | 0.0023576 | 0.0023105 | 0.0022328 | 0.0021254 | 0.0019897 | 0.0018277 | 0.0016413 | 0.0014332 | 0.001206 | 0.00096285 | 0.015406 | 0 | [6 empty] | 0.0018792 | 41.9 | 5.7613e-08 | 2.8807e-07
150960 | 0.0023646 | 0.0023489 | 0.002302 | 0.0022246 | 0.0021176 | 0.0019824 | 0.001821 | 0.0016353 | 0.0014279 | 0.0012016 | 0.00095932 | 0.015349 | 0 | [6 empty] | 0.0018723 | 41.9333 | 5.7402e-08 | 2.8701e-07
151080 | 0.002356 | 0.0023403 | 0.0022936 | 0.0022164 | 0.0021098 | 0.0019752 | 0.0018143 | 0.0016293 | 0.0014227 | 0.0011972 | 0.00095581 | 0.015293 | 0 | [6 empty] | 0.0018655 | 41.9667 | 5.7192e-08 | 2.8596e-07
151200 | 0.0023473 | 0.0023318 | 0.0022852 | 0.0022083 | 0.0021021 | 0.0019679 | 0.0018076 | 0.0016233 | 0.0014175 | 0.0011928 | 0.0009523 | 0.015237 | 0 | [6 empty] | 0.0018586 | 42 | 5.6982e-08 | 2.8491e-07
151320 | 0.0023387 | 0.0023232 | 0.0022768 | 0.0022002 | 0.0020944 | 0.0019607 | 0.001801 | 0.0016174 | 0.0014123 | 0.0011884 | 0.00094881 | 0.015181 | 0 | [6 empty] | 0.0018518 | 42.0333 | 5.6773e-08 | 2.8387e-07
151440 | 0.0023302 | 0.0023147 | 0.0022685 | 0.0021921 | 0.0020867 | 0.0019535 | 0.0017944 | 0.0016115 | 0.0014071 | 0.0011841 | 0.00094534 | 0.015125 | 0 | [6 empty] | 0.001845 | 42.0667 | 5.6565e-08 | 2.8283e-07
151560 | 0.0023216 | 0.0023062 | 0.0022602 | 0.0021841 | 0.002079 | 0.0019464 | 0.0017878 | 0.0016056 | 0.001402 | 0.0011798 | 0.00094187 | 0.01507 | 0 | [6 empty] | 0.0018383 | 42.1 | 5.6358e-08 | 2.8179e-07
151680 | 0.0023131 | 0.0022978 | 0.0022519 | 0.0021761 | 0.0020714 | 0.0019392 | 0.0017813 | 0.0015997 | 0.0013968 | 0.0011754 | 0.00093842 | 0.015015 | 0 | [6 empty] | 0.0018315 | 42.1333 | 5.6151e-08 | 2.8076e-07
151800 | 0.0023046 | 0.0022893 | 0.0022436 | 0.0021681 | 0.0020638 | 0.0019321 | 0.0017747 | 0.0015938 | 0.0013917 | 0.0011711 | 0.00093498 | 0.01496 | 0 | [6 empty] | 0.0018248 | 42.1667 | 5.5945e-08 | 2.7973e-07
151920 | 0.0022962 | 0.0022809 | 0.0022354 | 0.0021602 | 0.0020563 | 0.001925 | 0.0017682 | 0.001588 | 0.0013866 | 0.0011668 | 0.00093155 | 0.014905 | 0 | [6 empty] | 0.0018181 | 42.2 | 5.574e-08 | 2.787e-07
152040 | 0.0022878 | 0.0022726 | 0.0022272 | 0.0021523 | 0.0020487 | 0.001918 | 0.0017618 | 0.0015821 | 0.0013815 | 0.0011625 | 0.00092814 | 0.01485 | 0 | [6 empty] | 0.0018115 | 42.2333 | 5.5536e-08 | 2.7768e-07
152160 | 0.0022794 | 0.0022643 | 0.002219 | 0.0021444 | 0.0020412 | 0.0019109 | 0.0017553 | 0.0015763 | 0.0013765 | 0.0011583 | 0.00092473 | 0.014796 | 0 | [6 empty] | 0.0018048 | 42.2667 | 5.5332e-08 | 2.7666e-07
152280 | 0.002271 | 0.002256 | 0.0022109 | 0.0021365 | 0.0020337 | 0.0019039 | 0.0017489 | 0.0015706 | 0.0013714 | 0.001154 | 0.00092135 | 0.014742 | 0 | [6 empty] | 0.0017982 | 42.3 | 5.513e-08 | 2.7565e-07
152400 | 0.0022627 | 0.0022477 | 0.0022028 | 0.0021287 | 0.0020263 | 0.001897 | 0.0017425 | 0.0015648 | 0.0013664 | 0.0011498 | 0.00091797 | 0.014687 | 0 | [6 empty] | 0.0017916 | 42.3333 | 5.4928e-08 | 2.7464e-07
152520 | 0.0022544 | 0.0022394 | 0.0021947 | 0.0021209 | 0.0020188 | 0.00189 | 0.0017361 | 0.0015591 | 0.0013614 | 0.0011456 | 0.0009146 | 0.014634 | 0 | [6 empty] | 0.0017851 | 42.3667 | 5.4726e-08 | 2.7363e-07
152640 | 0.0022462 | 0.0022312 | 0.0021867 | 0.0021131 | 0.0020114 | 0.0018831 | 0.0017297 | 0.0015534 | 0.0013564 | 0.0011414 | 0.00091125 | 0.01458 | 0 | [6 empty] | 0.0017785 | 42.4 | 5.4526e-08 | 2.7263e-07
152760 | 0.0022379 | 0.0022231 | 0.0021787 | 0.0021054 | 0.0020041 | 0.0018762 | 0.0017234 | 0.0015477 | 0.0013514 | 0.0011372 | 0.00090791 | 0.014527 | 0 | [6 empty] | 0.001772 | 42.4333 | 5.4326e-08 | 2.7163e-07
152880 | 0.0022297 | 0.0022149 | 0.0021707 | 0.0020976 | 0.0019967 | 0.0018693 | 0.0017171 | 0.001542 | 0.0013465 | 0.001133 | 0.00090458 | 0.014473 | 0 | [6 empty] | 0.0017655 | 42.4667 | 5.4127e-08 | 2.7063e-07
153000 | 0.0022215 | 0.0022068 | 0.0021627 | 0.0020899 | 0.0019894 | 0.0018625 | 0.0017108 | 0.0015363 | 0.0013415 | 0.0011289 | 0.00090127 | 0.01442 | 0 | [6 empty] | 0.001759 | 42.5 | 5.3928e-08 | 2.6964e-07
153120 | 0.0022134 | 0.0021987 | 0.0021548 | 0.0020823 | 0.0019821 | 0.0018556 | 0.0017045 | 0.0015307 | 0.0013366 | 0.0011248 | 0.00089796 | 0.014367 | 0 | [6 empty] | 0.0017526 | 42.5333 | 5.3731e-08 | 2.6865e-07
153240 | 0.0022053 | 0.0021906 | 0.0021469 | 0.0020747 | 0.0019749 | 0.0018488 | 0.0016982 | 0.0015251 | 0.0013317 | 0.0011206 | 0.00089467 | 0.014315 | 0 | [6 empty] | 0.0017462 | 42.5667 | 5.3534e-08 | 2.6767e-07
153360 | 0.0021972 | 0.0021826 | 0.002139 | 0.0020671 | 0.0019676 | 0.001842 | 0.001692 | 0.0015195 | 0.0013268 | 0.0011165 | 0.00089139 | 0.014262 | 0 | [6 empty] | 0.0017398 | 42.6 | 5.3337e-08 | 2.6669e-07
153480 | 0.0021891 | 0.0021746 | 0.0021312 | 0.0020595 | 0.0019604 | 0.0018353 | 0.0016858 | 0.0015139 | 0.001322 | 0.0011124 | 0.00088813 | 0.01421 | 0 | [6 empty] | 0.0017334 | 42.6333 | 5.3142e-08 | 2.6571e-07
153600 | 0.0021811 | 0.0021666 | 0.0021234 | 0.0020519 | 0.0019532 | 0.0018286 | 0.0016796 | 0.0015084 | 0.0013171 | 0.0011084 | 0.00088487 | 0.014158 | 0 | [6 empty] | 0.001727 | 42.6667 | 5.2947e-08 | 2.6474e-07
153720 | 0.0021731 | 0.0021587 | 0.0021156 | 0.0020444 | 0.0019461 | 0.0018219 | 0.0016735 | 0.0015029 | 0.0013123 | 0.0011043 | 0.00088163 | 0.014106 | 0 | [6 empty] | 0.0017207 | 42.7 | 5.2753e-08 | 2.6377e-07
153840 | 0.0021652 | 0.0021508 | 0.0021078 | 0.0020369 | 0.0019389 | 0.0018152 | 0.0016673 | 0.0014974 | 0.0013075 | 0.0011002 | 0.00087839 | 0.014054 | 0 | [6 empty] | 0.0017144 | 42.7333 | 5.256e-08 | 2.628e-07
153960 | 0.0021572 | 0.0021429 | 0.0021001 | 0.0020294 | 0.0019318 | 0.0018085 | 0.0016612 | 0.0014919 | 0.0013027 | 0.0010962 | 0.00087517 | 0.014003 | 0 | [6 empty] | 0.0017081 | 42.7667 | 5.2367e-08 | 2.6184e-07
154080 | 0.0021493 | 0.002135 | 0.0020924 | 0.002022 | 0.0019247 | 0.0018019 | 0.0016551 | 0.0014864 | 0.0012979 | 0.0010922 | 0.00087197 | 0.013951 | 0 | [6 empty] | 0.0017018 | 42.8 | 5.2175e-08 | 2.6088e-07
154200 | 0.0021414 | 0.0021272 | 0.0020848 | 0.0020146 | 0.0019177 | 0.0017953 | 0.0016491 | 0.001481 | 0.0012932 | 0.0010882 | 0.00086877 | 0.0139 | 0 | [6 empty] | 0.0016956 | 42.8333 | 5.1984e-08 | 2.5992e-07
154320 | 0.0021336 | 0.0021194 | 0.0020771 | 0.0020072 | 0.0019107 | 0.0017887 | 0.001643 | 0.0014755 | 0.0012884 | 0.0010842 | 0.00086559 | 0.013849 | 0 | [6 empty] | 0.0016894 | 42.8667 | 5.1793e-08 | 2.5897e-07
154440 | 0.0021258 | 0.0021117 | 0.0020695 | 0.0019999 | 0.0019036 | 0.0017822 | 0.001637 | 0.0014701 | 0.0012837 | 0.0010802 | 0.00086241 | 0.013799 | 0 | [6 empty] | 0.0016832 | 42.9 | 5.1603e-08 | 2.5802e-07
154560 | 0.002118 | 0.0021039 | 0.0020619 | 0.0019925 | 0.0018967 | 0.0017756 | 0.001631 | 0.0014647 | 0.001279 | 0.0010763 | 0.00085925 | 0.013748 | 0 | [6 empty] | 0.001677 | 42.9333 | 5.1414e-08 | 2.5707e-07
154680 | 0.0021102 | 0.0020962 | 0.0020544 | 0.0019852 | 0.0018897 | 0.0017691 | 0.001625 | 0.0014594 | 0.0012743 | 0.0010723 | 0.0008561 | 0.013698 | 0 | [6 empty] | 0.0016709 | 42.9667 | 5.1226e-08 | 2.5613e-07
154800 | 0.0021025 | 0.0020885 | 0.0020468 | 0.0019779 | 0.0018828 | 0.0017626 | 0.0016191 | 0.001454 | 0.0012696 | 0.0010684 | 0.00085296 | 0.013647 | 0 | [6 empty] | 0.0016648 | 43 | 5.1038e-08 | 2.5519e-07
154920 | 0.0020948 | 0.0020809 | 0.0020393 | 0.0019707 | 0.0018759 | 0.0017562 | 0.0016131 | 0.0014487 | 0.001265 | 0.0010645 | 0.00084984 | 0.013597 | 0 | [6 empty] | 0.0016587 | 43.0333 | 5.0851e-08 | 2.5425e-07
155040 | 0.0020871 | 0.0020732 | 0.0020318 | 0.0019635 | 0.001869 | 0.0017497 | 0.0016072 | 0.0014434 | 0.0012603 | 0.0010606 | 0.00084672 | 0.013548 | 0 | [6 empty] | 0.0016526 | 43.0667 | 5.0665e-08 | 2.5332e-07
155160 | 0.0020794 | 0.0020656 | 0.0020244 | 0.0019563 | 0.0018622 | 0.0017433 | 0.0016013 | 0.0014381 | 0.0012557 | 0.0010567 | 0.00084362 | 0.013498 | 0 | [6 empty] | 0.0016465 | 43.1 | 5.0479e-08 | 2.5239e-07
155280 | 0.0020718 | 0.0020581 | 0.002017 | 0.0019491 | 0.0018553 | 0.0017369 | 0.0015955 | 0.0014328 | 0.0012511 | 0.0010528 | 0.00084053 | 0.013448 | 0 | [6 empty] | 0.0016405 | 43.1333 | 5.0294e-08 | 2.5147e-07
155400 | 0.0020642 | 0.0020505 | 0.0020096 | 0.001942 | 0.0018485 | 0.0017306 | 0.0015896 | 0.0014276 | 0.0012465 | 0.001049 | 0.00083745 | 0.013399 | 0 | [6 empty] | 0.0016345 | 43.1667 | 5.0109e-08 | 2.5055e-07
155520 | 0.0020567 | 0.002043 | 0.0020022 | 0.0019348 | 0.0018418 | 0.0017242 | 0.0015838 | 0.0014223 | 0.001242 | 0.0010451 | 0.00083438 | 0.01335 | 0 | [6 empty] | 0.0016285 | 43.2 | 4.9926e-08 | 2.4963e-07
155640 | 0.0020491 | 0.0020355 | 0.0019949 | 0.0019277 | 0.001835 | 0.0017179 | 0.001578 | 0.0014171 | 0.0012374 | 0.0010413 | 0.00083132 | 0.013301 | 0 | [6 empty] | 0.0016225 | 43.2333 | 4.9743e-08 | 2.4871e-07
155760 | 0.0020416 | 0.0020281 | 0.0019876 | 0.0019207 | 0.0018283 | 0.0017116 | 0.0015722 | 0.0014119 | 0.0012329 | 0.0010375 | 0.00082827 | 0.013252 | 0 | [6 empty] | 0.0016166 | 43.2667 | 4.956e-08 | 2.478e-07
155880 | 0.0020341 | 0.0020206 | 0.0019803 | 0.0019136 | 0.0018216 | 0.0017053 | 0.0015664 | 0.0014067 | 0.0012284 | 0.0010337 | 0.00082524 | 0.013204 | 0 | [6 empty] | 0.0016106 | 43.3 | 4.9379e-08 | 2.4689e-07
156000 | 0.0020267 | 0.0020132 | 0.001973 | 0.0019066 | 0.0018149 | 0.0016991 | 0.0015607 | 0.0014016 | 0.0012239 | 0.0010299 | 0.00082221 | 0.013155 | 0 | [6 empty] | 0.0016047 | 43.3333 | 4.9198e-08 | 2.4599e-07
156120 | 0.0020192 | 0.0020058 | 0.0019658 | 0.0018996 | 0.0018083 | 0.0016929 | 0.001555 | 0.0013964 | 0.0012194 | 0.0010261 | 0.0008192 | 0.013107 | 0 | [6 empty] | 0.0015988 | 43.3667 | 4.9017e-08 | 2.4509e-07
156240 | 0.0020118 | 0.0019985 | 0.0019586 | 0.0018927 | 0.0018016 | 0.0016867 | 0.0015493 | 0.0013913 | 0.0012149 | 0.0010223 | 0.00081619 | 0.013059 | 0 | [6 empty] | 0.001593 | 43.4 | 4.8838e-08 | 2.4419e-07
156360 | 0.0020045 | 0.0019912 | 0.0019514 | 0.0018857 | 0.001795 | 0.0016805 | 0.0015436 | 0.0013862 | 0.0012104 | 0.0010186 | 0.0008132 | 0.013011 | 0 | [6 empty] | 0.0015871 | 43.4333 | 4.8659e-08 | 2.4329e-07
156480 | 0.0019971 | 0.0019839 | 0.0019443 | 0.0018788 | 0.0017884 | 0.0016743 | 0.0015379 | 0.0013811 | 0.001206 | 0.0010149 | 0.00081022 | 0.012964 | 0 | [6 empty] | 0.0015813 | 43.4667 | 4.848e-08 | 2.424e-07
156600 | 0.0019898 | 0.0019766 | 0.0019371 | 0.0018719 | 0.0017819 | 0.0016682 | 0.0015323 | 0.0013761 | 0.0012016 | 0.0010111 | 0.00080725 | 0.012916 | 0 | [6 empty] | 0.0015755 | 43.5 | 4.8303e-08 | 2.4151e-07
156720 | 0.0019825 | 0.0019693 | 0.00193 | 0.0018651 | 0.0017754 | 0.0016621 | 0.0015267 | 0.001371 | 0.0011972 | 0.0010074 | 0.00080429 | 0.012869 | 0 | [6 empty] | 0.0015698 | 43.5333 | 4.8126e-08 | 2.4063e-07
156840 | 0.0019752 | 0.0019621 | 0.001923 | 0.0018582 | 0.0017688 | 0.001656 | 0.0015211 | 0.001366 | 0.0011928 | 0.0010037 | 0.00080134 | 0.012822 | 0 | [6 empty] | 0.001564 | 43.5667 | 4.7949e-08 | 2.3975e-07
156960 | 0.001968 | 0.0019549 | 0.0019159 | 0.0018514 | 0.0017624 | 0.0016499 | 0.0015155 | 0.001361 | 0.0011884 | 0.0010001 | 0.00079841 | 0.012775 | 0 | [6 empty] | 0.0015583 | 43.6 | 4.7774e-08 | 2.3887e-07
157080 | 0.0019608 | 0.0019478 | 0.0019089 | 0.0018446 | 0.0017559 | 0.0016438 | 0.00151 | 0.001356 | 0.0011841 | 0.00099639 | 0.00079548 | 0.012728 | 0 | [6 empty] | 0.0015526 | 43.6333 | 4.7598e-08 | 2.3799e-07
157200 | 0.0019536 | 0.0019406 | 0.0019019 | 0.0018379 | 0.0017495 | 0.0016378 | 0.0015044 | 0.001351 | 0.0011797 | 0.00099274 | 0.00079256 | 0.012681 | 0 | [6 empty] | 0.0015469 | 43.6667 | 4.7424e-08 | 2.3712e-07
157320 | 0.0019464 | 0.0019335 | 0.0018949 | 0.0018311 | 0.0017431 | 0.0016318 | 0.0014989 | 0.0013461 | 0.0011754 | 0.0009891 | 0.00078966 | 0.012635 | 0 | [6 empty] | 0.0015412 | 43.7 | 4.725e-08 | 2.3625e-07
157440 | 0.0019393 | 0.0019264 | 0.001888 | 0.0018244 | 0.0017367 | 0.0016258 | 0.0014934 | 0.0013412 | 0.0011711 | 0.00098547 | 0.00078677 | 0.012588 | 0 | [6 empty] | 0.0015356 | 43.7333 | 4.7077e-08 | 2.3538e-07
157560 | 0.0019322 | 0.0019194 | 0.001881 | 0.0018177 | 0.0017303 | 0.0016199 | 0.0014879 | 0.0013362 | 0.0011668 | 0.00098186 | 0.00078388 | 0.012542 | 0 | [6 empty] | 0.0015299 | 43.7667 | 4.6904e-08 | 2.3452e-07
157680 | 0.0019251 | 0.0019123 | 0.0018742 | 0.0018111 | 0.001724 | 0.0016139 | 0.0014825 | 0.0013313 | 0.0011625 | 0.00097826 | 0.00078101 | 0.012496 | 0 | [6 empty] | 0.0015243 | 43.8 | 4.6732e-08 | 2.3366e-07
157800 | 0.0019181 | 0.0019053 | 0.0018673 | 0.0018044 | 0.0017176 | 0.001608 | 0.0014771 | 0.0013265 | 0.0011583 | 0.00097468 | 0.00077815 | 0.01245 | 0 | [6 empty] | 0.0015187 | 43.8333 | 4.6561e-08 | 2.3281e-07
157920 | 0.001911 | 0.0018983 | 0.0018604 | 0.0017978 | 0.0017113 | 0.0016021 | 0.0014716 | 0.0013216 | 0.001154 | 0.0009711 | 0.00077529 | 0.012405 | 0 | [6 empty] | 0.0015132 | 43.8667 | 4.639e-08 | 2.3195e-07
158040 | 0.001904 | 0.0018914 | 0.0018536 | 0.0017912 | 0.0017051 | 0.0015963 | 0.0014662 | 0.0013168 | 0.0011498 | 0.00096754 | 0.00077245 | 0.012359 | 0 | [6 empty] | 0.0015076 | 43.9 | 4.622e-08 | 2.311e-07
158160 | 0.001897 | 0.0018844 | 0.0018468 | 0.0017847 | 0.0016988 | 0.0015904 | 0.0014609 | 0.0013119 | 0.0011456 | 0.000964 | 0.00076962 | 0.012314 | 0 | [6 empty] | 0.0015021 | 43.9333 | 4.6051e-08 | 2.3026e-07
158280 | 0.0018901 | 0.0018775 | 0.0018401 | 0.0017781 | 0.0016926 | 0.0015846 | 0.0014555 | 0.0013071 | 0.0011414 | 0.00096046 | 0.0007668 | 0.012269 | 0 | [6 empty] | 0.0014966 | 43.9667 | 4.5882e-08 | 2.2941e-07
158400 | 0.0018832 | 0.0018707 | 0.0018333 | 0.0017716 | 0.0016864 | 0.0015788 | 0.0014502 | 0.0013023 | 0.0011372 | 0.00095694 | 0.00076399 | 0.012224 | 0 | [6 empty] | 0.0014911 | 44 | 4.5714e-08 | 2.2857e-07
158520 | 0.0018763 | 0.0018638 | 0.0018266 | 0.0017651 | 0.0016802 | 0.001573 | 0.0014449 | 0.0012976 | 0.001133 | 0.00095344 | 0.00076119 | 0.012179 | 0 | [6 empty] | 0.0014856 | 44.0333 | 4.5546e-08 | 2.2773e-07
158640 | 0.0018694 | 0.001857 | 0.0018199 | 0.0017586 | 0.001674 | 0.0015672 | 0.0014396 | 0.0012928 | 0.0011289 | 0.00094994 | 0.0007584 | 0.012134 | 0 | [6 empty] | 0.0014802 | 44.0667 | 4.538e-08 | 2.269e-07
158760 | 0.0018625 | 0.0018502 | 0.0018132 | 0.0017522 | 0.0016679 | 0.0015615 | 0.0014343 | 0.0012881 | 0.0011247 | 0.00094646 | 0.00075562 | 0.01209 | 0 | [6 empty] | 0.0014748 | 44.1 | 4.5213e-08 | 2.2607e-07
158880 | 0.0018557 | 0.0018434 | 0.0018066 | 0.0017458 | 0.0016618 | 0.0015557 | 0.001429 | 0.0012833 | 0.0011206 | 0.00094299 | 0.00075285 | 0.012046 | 0 | [6 empty] | 0.0014694 | 44.1333 | 4.5047e-08 | 2.2524e-07
159000 | 0.0018489 | 0.0018366 | 0.0018 | 0.0017394 | 0.0016557 | 0.00155 | 0.0014238 | 0.0012786 | 0.0011165 | 0.00093953 | 0.00075009 | 0.012001 | 0 | [6 empty] | 0.001464 | 44.1667 | 4.4882e-08 | 2.2441e-07
159120 | 0.0018421 | 0.0018299 | 0.0017934 | 0.001733 | 0.0016496 | 0.0015444 | 0.0014186 | 0.001274 | 0.0011124 | 0.00093609 | 0.00074734 | 0.011957 | 0 | [6 empty] | 0.0014586 | 44.2 | 4.4718e-08 | 2.2359e-07
159240 | 0.0018354 | 0.0018232 | 0.0017868 | 0.0017267 | 0.0016436 | 0.0015387 | 0.0014134 | 0.0012693 | 0.0011083 | 0.00093266 | 0.0007446 | 0.011914 | 0 | [6 empty] | 0.0014533 | 44.2333 | 4.4554e-08 | 2.2277e-07
159360 | 0.0018286 | 0.0018165 | 0.0017802 | 0.0017203 | 0.0016376 | 0.0015331 | 0.0014082 | 0.0012646 | 0.0011043 | 0.00092924 | 0.00074187 | 0.01187 | 0 | [6 empty] | 0.0014479 | 44.2667 | 4.4391e-08 | 2.2195e-07
159480 | 0.0018219 | 0.0018098 | 0.0017737 | 0.001714 | 0.0016316 | 0.0015274 | 0.001403 | 0.00126 | 0.0011002 | 0.00092583 | 0.00073915 | 0.011826 | 0 | [6 empty] | 0.0014426 | 44.3 | 4.4228e-08 | 2.2114e-07
159600 | 0.0018153 | 0.0018032 | 0.0017672 | 0.0017077 | 0.0016256 | 0.0015218 | 0.0013979 | 0.0012554 | 0.0010962 | 0.00092244 | 0.00073644 | 0.011783 | 0 | [6 empty] | 0.0014373 | 44.3333 | 4.4066e-08 | 2.2033e-07
159720 | 0.0018086 | 0.0017966 | 0.0017607 | 0.0017015 | 0.0016196 | 0.0015163 | 0.0013928 | 0.0012508 | 0.0010922 | 0.00091906 | 0.00073374 | 0.01174 | 0 | [6 empty] | 0.0014321 | 44.3667 | 4.3904e-08 | 2.1952e-07
159840 | 0.001802 | 0.00179 | 0.0017543 | 0.0016952 | 0.0016137 | 0.0015107 | 0.0013877 | 0.0012462 | 0.0010882 | 0.00091569 | 0.00073105 | 0.011697 | 0 | [6 empty] | 0.0014268 | 44.4 | 4.3743e-08 | 2.1872e-07
159960 | 0.0017954 | 0.0017835 | 0.0017478 | 0.001689 | 0.0016078 | 0.0015052 | 0.0013826 | 0.0012416 | 0.0010842 | 0.00091233 | 0.00072837 | 0.011654 | 0 | [6 empty] | 0.0014216 | 44.4333 | 4.3583e-08 | 2.1791e-07
160080 | 0.0017888 | 0.0017769 | 0.0017414 | 0.0016828 | 0.0016019 | 0.0014997 | 0.0013775 | 0.0012371 | 0.0010802 | 0.00090899 | 0.0007257 | 0.011611 | 0 | [6 empty] | 0.0014164 | 44.4667 | 4.3423e-08 | 2.1712e-07
160200 | 0.0017822 | 0.0017704 | 0.0017351 | 0.0016767 | 0.001596 | 0.0014942 | 0.0013725 | 0.0012325 | 0.0010762 | 0.00090566 | 0.00072304 | 0.011569 | 0 | [6 empty] | 0.0014112 | 44.5 | 4.3264e-08 | 2.1632e-07
160320 | 0.0017757 | 0.0017639 | 0.0017287 | 0.0016705 | 0.0015902 | 0.0014887 | 0.0013674 | 0.001228 | 0.0010723 | 0.00090234 | 0.00072039 | 0.011526 | 0 | [6 empty] | 0.001406 | 44.5333 | 4.3105e-08 | 2.1553e-07
160440 | 0.0017692 | 0.0017574 | 0.0017224 | 0.0016644 | 0.0015843 | 0.0014832 | 0.0013624 | 0.0012235 | 0.0010684 | 0.00089903 | 0.00071775 | 0.011484 | 0 | [6 empty] | 0.0014009 | 44.5667 | 4.2947e-08 | 2.1474e-07
160560 | 0.0017627 | 0.001751 | 0.001716 | 0.0016583 | 0.0015785 | 0.0014778 | 0.0013574 | 0.001219 | 0.0010645 | 0.00089573 | 0.00071512 | 0.011442 | 0 | [6 empty] | 0.0013957 | 44.6 | 4.279e-08 | 2.1395e-07
160680 | 0.0017562 | 0.0017446 | 0.0017098 | 0.0016522 | 0.0015727 | 0.0014724 | 0.0013524 | 0.0012146 | 0.0010605 | 0.00089245 | 0.0007125 | 0.0114 | 0 | [6 empty] | 0.0013906 | 44.6333 | 4.2633e-08 | 2.1317e-07
160800 | 0.0017498 | 0.0017382 | 0.0017035 | 0.0016462 | 0.001567 | 0.001467 | 0.0013475 | 0.0012101 | 0.0010567 | 0.00088918 | 0.00070989 | 0.011358 | 0 | [6 empty] | 0.0013855 | 44.6667 | 4.2477e-08 | 2.1238e-07
160920 | 0.0017434 | 0.0017318 | 0.0016972 | 0.0016401 | 0.0015612 | 0.0014616 | 0.0013426 | 0.0012057 | 0.0010528 | 0.00088592 | 0.00070729 | 0.011317 | 0 | [6 empty] | 0.0013804 | 44.7 | 4.2321e-08 | 2.1161e-07
161040 | 0.001737 | 0.0017255 | 0.001691 | 0.0016341 | 0.0015555 | 0.0014562 | 0.0013376 | 0.0012013 | 0.0010489 | 0.00088267 | 0.00070469 | 0.011275 | 0 | [6 empty] | 0.0013754 | 44.7333 | 4.2166e-08 | 2.1083e-07
161160 | 0.0017306 | 0.0017191 | 0.0016848 | 0.0016281 | 0.0015498 | 0.0014509 | 0.0013327 | 0.0011969 | 0.0010451 | 0.00087944 | 0.00070211 | 0.011234 | 0 | [6 empty] | 0.0013703 | 44.7667 | 4.2012e-08 | 2.1006e-07
161280 | 0.0017243 | 0.0017128 | 0.0016786 | 0.0016222 | 0.0015441 | 0.0014456 | 0.0013278 | 0.0011925 | 0.0010413 | 0.00087621 | 0.00069954 | 0.011193 | 0 | [6 empty] | 0.0013653 | 44.8 | 4.1858e-08 | 2.0929e-07
161400 | 0.001718 | 0.0017066 | 0.0016725 | 0.0016162 | 0.0015385 | 0.0014403 | 0.001323 | 0.0011881 | 0.0010374 | 0.000873 | 0.00069697 | 0.011152 | 0 | [6 empty] | 0.0013603 | 44.8333 | 4.1704e-08 | 2.0852e-07
161520 | 0.0017117 | 0.0017003 | 0.0016664 | 0.0016103 | 0.0015328 | 0.001435 | 0.0013181 | 0.0011837 | 0.0010336 | 0.0008698 | 0.00069442 | 0.011111 | 0 | [6 empty] | 0.0013553 | 44.8667 | 4.1551e-08 | 2.0776e-07
161640 | 0.0017054 | 0.0016941 | 0.0016603 | 0.0016044 | 0.0015272 | 0.0014297 | 0.0013133 | 0.0011794 | 0.0010298 | 0.00086661 | 0.00069187 | 0.01107 | 0 | [6 empty] | 0.0013503 | 44.9 | 4.1399e-08 | 2.0699e-07
161760 | 0.0016992 | 0.0016879 | 0.0016542 | 0.0015985 | 0.0015216 | 0.0014245 | 0.0013085 | 0.0011751 | 0.0010261 | 0.00086344 | 0.00068934 | 0.011029 | 0 | [6 empty] | 0.0013454 | 44.9333 | 4.1247e-08 | 2.0624e-07
161880 | 0.0016929 | 0.0016817 | 0.0016481 | 0.0015926 | 0.001516 | 0.0014193 | 0.0013037 | 0.0011708 | 0.0010223 | 0.00086027 | 0.00068681 | 0.010989 | 0 | [6 empty] | 0.0013405 | 44.9667 | 4.1096e-08 | 2.0548e-07
162000 | 0.0016867 | 0.0016755 | 0.0016421 | 0.0015868 | 0.0015105 | 0.0014141 | 0.0012989 | 0.0011665 | 0.0010186 | 0.00085712 | 0.00068429 | 0.010949 | 0 | [6 empty] | 0.0013356 | 45 | 4.0945e-08 | 2.0473e-07
162120 | 0.0016805 | 0.0016694 | 0.001636 | 0.001581 | 0.0015049 | 0.0014089 | 0.0012941 | 0.0011622 | 0.0010148 | 0.00085398 | 0.00068178 | 0.010909 | 0 | [6 empty] | 0.0013307 | 45.0333 | 4.0795e-08 | 2.0398e-07
162240 | 0.0016744 | 0.0016633 | 0.0016301 | 0.0015752 | 0.0014994 | 0.0014037 | 0.0012894 | 0.0011579 | 0.0010111 | 0.00085085 | 0.00067929 | 0.010869 | 0 | [6 empty] | 0.0013258 | 45.0667 | 4.0646e-08 | 2.0323e-07
162360 | 0.0016682 | 0.0016572 | 0.0016241 | 0.0015694 | 0.0014939 | 0.0013986 | 0.0012847 | 0.0011537 | 0.0010074 | 0.00084773 | 0.0006768 | 0.010829 | 0 | [6 empty] | 0.0013209 | 45.1 | 4.0497e-08 | 2.0248e-07
162480 | 0.0016621 | 0.0016511 | 0.0016181 | 0.0015637 | 0.0014884 | 0.0013935 | 0.00128 | 0.0011495 | 0.0010037 | 0.00084462 | 0.00067431 | 0.010789 | 0 | [6 empty] | 0.0013161 | 45.1333 | 4.0348e-08 | 2.0174e-07
162600 | 0.001656 | 0.001645 | 0.0016122 | 0.0015579 | 0.001483 | 0.0013884 | 0.0012753 | 0.0011453 | 0.001 | 0.00084153 | 0.00067184 | 0.010749 | 0 | [6 empty] | 0.0013113 | 45.1667 | 4.02e-08 | 2.01e-07
162720 | 0.00165 | 0.001639 | 0.0016063 | 0.0015522 | 0.0014776 | 0.0013833 | 0.0012706 | 0.0011411 | 0.00099637 | 0.00083844 | 0.00066938 | 0.01071 | 0 | [6 empty] | 0.0013064 | 45.2 | 4.0053e-08 | 2.0027e-07
162840 | 0.0016439 | 0.001633 | 0.0016004 | 0.0015465 | 0.0014721 | 0.0013782 | 0.0012659 | 0.0011369 | 0.00099271 | 0.00083537 | 0.00066693 | 0.010671 | 0 | [6 empty] | 0.0013017 | 45.2333 | 3.9906e-08 | 1.9953e-07
162960 | 0.0016379 | 0.001627 | 0.0015945 | 0.0015409 | 0.0014667 | 0.0013731 | 0.0012613 | 0.0011327 | 0.00098908 | 0.00083231 | 0.00066448 | 0.010632 | 0 | [6 empty] | 0.0012969 | 45.2667 | 3.976e-08 | 1.988e-07
163080 | 0.0016319 | 0.001621 | 0.0015887 | 0.0015352 | 0.0014614 | 0.0013681 | 0.0012567 | 0.0011286 | 0.00098545 | 0.00082925 | 0.00066205 | 0.010593 | 0 | [6 empty] | 0.0012921 | 45.3 | 3.9614e-08 | 1.9807e-07
163200 | 0.0016259 | 0.0016151 | 0.0015829 | 0.0015296 | 0.001456 | 0.0013631 | 0.0012521 | 0.0011244 | 0.00098184 | 0.00082622 | 0.00065962 | 0.010554 | 0 | [6 empty] | 0.0012874 | 45.3333 | 3.9469e-08 | 1.9735e-07
163320 | 0.0016199 | 0.0016092 | 0.0015771 | 0.001524 | 0.0014507 | 0.0013581 | 0.0012475 | 0.0011203 | 0.00097824 | 0.00082319 | 0.0006572 | 0.010515 | 0 | [6 empty] | 0.0012827 | 45.3667 | 3.9324e-08 | 1.9662e-07
163440 | 0.001614 | 0.0016033 | 0.0015713 | 0.0015184 | 0.0014454 | 0.0013531 | 0.0012429 | 0.0011162 | 0.00097465 | 0.00082017 | 0.00065479 | 0.010477 | 0 | [6 empty] | 0.001278 | 45.4 | 3.918e-08 | 1.959e-07
163560 | 0.0016081 | 0.0015974 | 0.0015655 | 0.0015128 | 0.0014401 | 0.0013482 | 0.0012384 | 0.0011121 | 0.00097108 | 0.00081716 | 0.00065239 | 0.010438 | 0 | [6 empty] | 0.0012733 | 45.4333 | 3.9037e-08 | 1.9518e-07
163680 | 0.0016022 | 0.0015916 | 0.0015598 | 0.0015073 | 0.0014348 | 0.0013432 | 0.0012338 | 0.001108 | 0.00096752 | 0.00081417 | 0.00065 | 0.0104 | 0 | [6 empty] | 0.0012686 | 45.4667 | 3.8894e-08 | 1.9447e-07
163800 | 0.0015963 | 0.0015857 | 0.0015541 | 0.0015018 | 0.0014295 | 0.0013383 | 0.0012293 | 0.001104 | 0.00096397 | 0.00081118 | 0.00064762 | 0.010362 | 0 | [6 empty] | 0.001264 | 45.5 | 3.8751e-08 | 1.9375e-07
163920 | 0.0015905 | 0.0015799 | 0.0015484 | 0.0014963 | 0.0014243 | 0.0013334 | 0.0012248 | 0.0010999 | 0.00096044 | 0.00080821 | 0.00064525 | 0.010324 | 0 | [6 empty] | 0.0012593 | 45.5333 | 3.8609e-08 | 1.9304e-07
164040 | 0.0015846 | 0.0015741 | 0.0015427 | 0.0014908 | 0.0014191 | 0.0013285 | 0.0012203 | 0.0010959 | 0.00095692 | 0.00080525 | 0.00064288 | 0.010286 | 0 | [6 empty] | 0.0012547 | 45.5667 | 3.8467e-08 | 1.9234e-07
164160 | 0.0015788 | 0.0015684 | 0.001537 | 0.0014853 | 0.0014139 | 0.0013236 | 0.0012158 | 0.0010919 | 0.00095341 | 0.0008023 | 0.00064052 | 0.010248 | 0 | [6 empty] | 0.0012501 | 45.6 | 3.8326e-08 | 1.9163e-07
164280 | 0.001573 | 0.0015626 | 0.0015314 | 0.0014799 | 0.0014087 | 0.0013188 | 0.0012114 | 0.0010879 | 0.00094992 | 0.00079936 | 0.00063818 | 0.010211 | 0 | [6 empty] | 0.0012455 | 45.6333 | 3.8186e-08 | 1.9093e-07
164400 | 0.0015673 | 0.0015569 | 0.0015258 | 0.0014744 | 0.0014035 | 0.0013139 | 0.0012069 | 0.0010839 | 0.00094644 | 0.00079643 | 0.00063584 | 0.010173 | 0 | [6 empty] | 0.001241 | 45.6667 | 3.8046e-08 | 1.9023e-07
164520 | 0.0015615 | 0.0015512 | 0.0015202 | 0.001469 | 0.0013984 | 0.0013091 | 0.0012025 | 0.0010799 | 0.00094297 | 0.00079351 | 0.00063351 | 0.010136 | 0 | [6 empty] | 0.0012364 | 45.7 | 3.7906e-08 | 1.8953e-07
164640 | 0.0015558 | 0.0015455 | 0.0015146 | 0.0014637 | 0.0013932 | 0.0013043 | 0.0011981 | 0.0010759 | 0.00093951 | 0.0007906 | 0.00063118 | 0.010099 | 0 | [6 empty] | 0.0012319 | 45.7333 | 3.7768e-08 | 1.8884e-07
164760 | 0.0015501 | 0.0015398 | 0.0015091 | 0.0014583 | 0.0013881 | 0.0012995 | 0.0011937 | 0.001072 | 0.00093607 | 0.0007877 | 0.00062887 | 0.010062 | 0 | [6 empty] | 0.0012274 | 45.7667 | 3.7629e-08 | 1.8815e-07
164880 | 0.0015444 | 0.0015342 | 0.0015035 | 0.0014529 | 0.001383 | 0.0012948 | 0.0011893 | 0.0010681 | 0.00093264 | 0.00078481 | 0.00062657 | 0.010025 | 0 | [6 empty] | 0.0012229 | 45.8 | 3.7491e-08 | 1.8746e-07
165000 | 0.0015388 | 0.0015285 | 0.001498 | 0.0014476 | 0.001378 | 0.00129 | 0.001185 | 0.0010642 | 0.00092922 | 0.00078194 | 0.00062427 | 0.0099883 | 0 | [6 empty] | 0.0012184 | 45.8333 | 3.7354e-08 | 1.8677e-07
165120 | 0.0015331 | 0.0015229 | 0.0014925 | 0.0014423 | 0.0013729 | 0.0012853 | 0.0011806 | 0.0010603 | 0.00092581 | 0.00077907 | 0.00062198 | 0.0099517 | 0 | [6 empty] | 0.0012139 | 45.8667 | 3.7217e-08 | 1.8608e-07
165240 | 0.0015275 | 0.0015174 | 0.0014871 | 0.001437 | 0.0013679 | 0.0012806 | 0.0011763 | 0.0010564 | 0.00092242 | 0.00077621 | 0.0006197 | 0.0099152 | 0 | [6 empty] | 0.0012095 | 45.9 | 3.708e-08 | 1.854e-07
165360 | 0.0015219 | 0.0015118 | 0.0014816 | 0.0014318 | 0.0013629 | 0.0012759 | 0.001172 | 0.0010525 | 0.00091904 | 0.00077337 | 0.00061743 | 0.0098789 | 0 | [6 empty] | 0.0012051 | 45.9333 | 3.6945e-08 | 1.8472e-07
165480 | 0.0015163 | 0.0015063 | 0.0014762 | 0.0014265 | 0.0013579 | 0.0012712 | 0.0011677 | 0.0010486 | 0.00091567 | 0.00077053 | 0.00061517 | 0.0098427 | 0 | [6 empty] | 0.0012006 | 45.9667 | 3.6809e-08 | 1.8405e-07
165600 | 0.0015108 | 0.0015007 | 0.0014708 | 0.0014213 | 0.0013529 | 0.0012666 | 0.0011634 | 0.0010448 | 0.00091231 | 0.00076771 | 0.00061291 | 0.0098066 | 0 | [6 empty] | 0.0011962 | 46 | 3.6674e-08 | 1.8337e-07
165720 | 0.0015052 | 0.0014952 | 0.0014654 | 0.0014161 | 0.0013479 | 0.0012619 | 0.0011591 | 0.001041 | 0.00090897 | 0.0007649 | 0.00061066 | 0.0097706 | 0 | [6 empty] | 0.0011918 | 46.0333 | 3.654e-08 | 1.827e-07
165840 | 0.0014997 | 0.0014898 | 0.00146 | 0.0014109 | 0.001343 | 0.0012573 | 0.0011549 | 0.0010372 | 0.00090564 | 0.00076209 | 0.00060843 | 0.0097348 | 0 | [6 empty] | 0.0011875 | 46.0667 | 3.6406e-08 | 1.8203e-07
165960 | 0.0014942 | 0.0014843 | 0.0014547 | 0.0014057 | 0.0013381 | 0.0012527 | 0.0011507 | 0.0010334 | 0.00090232 | 0.0007593 | 0.0006062 | 0.0096991 | 0 | [6 empty] | 0.0011831 | 46.1 | 3.6272e-08 | 1.8136e-07
166080 | 0.0014887 | 0.0014789 | 0.0014493 | 0.0014006 | 0.0013332 | 0.0012481 | 0.0011464 | 0.0010296 | 0.00089901 | 0.00075651 | 0.00060397 | 0.0096636 | 0 | [6 empty] | 0.0011788 | 46.1333 | 3.6139e-08 | 1.807e-07
166200 | 0.0014833 | 0.0014734 | 0.001444 | 0.0013954 | 0.0013283 | 0.0012435 | 0.0011422 | 0.0010258 | 0.00089571 | 0.00075374 | 0.00060176 | 0.0096282 | 0 | [6 empty] | 0.0011745 | 46.1667 | 3.6007e-08 | 1.8003e-07
166320 | 0.0014778 | 0.001468 | 0.0014387 | 0.0013903 | 0.0013234 | 0.001239 | 0.0011381 | 0.001022 | 0.00089243 | 0.00075098 | 0.00059955 | 0.0095929 | 0 | [6 empty] | 0.0011702 | 46.2 | 3.5875e-08 | 1.7937e-07
166440 | 0.0014724 | 0.0014627 | 0.0014335 | 0.0013852 | 0.0013186 | 0.0012344 | 0.0011339 | 0.0010183 | 0.00088916 | 0.00074823 | 0.00059736 | 0.0095577 | 0 | [6 empty] | 0.0011659 | 46.2333 | 3.5743e-08 | 1.7872e-07
166560 | 0.001467 | 0.0014573 | 0.0014282 | 0.0013801 | 0.0013137 | 0.0012299 | 0.0011297 | 0.0010146 | 0.0008859 | 0.00074548 | 0.00059517 | 0.0095227 | 0 | [6 empty] | 0.0011616 | 46.2667 | 3.5612e-08 | 1.7806e-07
166680 | 0.0014617 | 0.001452 | 0.001423 | 0.0013751 | 0.0013089 | 0.0012254 | 0.0011256 | 0.0010108 | 0.00088265 | 0.00074275 | 0.00059299 | 0.0094878 | 0 | [6 empty] | 0.0011573 | 46.3 | 3.5482e-08 | 1.7741e-07
166800 | 0.0014563 | 0.0014466 | 0.0014177 | 0.00137 | 0.0013041 | 0.0012209 | 0.0011215 | 0.0010071 | 0.00087942 | 0.00074003 | 0.00059081 | 0.009453 | 0 | [6 empty] | 0.0011531 | 46.3333 | 3.5352e-08 | 1.7676e-07
166920 | 0.001451 | 0.0014413 | 0.0014125 | 0.001365 | 0.0012993 | 0.0012164 | 0.0011174 | 0.0010034 | 0.00087619 | 0.00073732 | 0.00058865 | 0.0094183 | 0 | [6 empty] | 0.0011489 | 46.3667 | 3.5222e-08 | 1.7611e-07
167040 | 0.0014456 | 0.001436 | 0.0014074 | 0.00136 | 0.0012946 | 0.001212 | 0.0011133 | 0.00099976 | 0.00087298 | 0.00073461 | 0.00058649 | 0.0093838 | 0 | [6 empty] | 0.0011447 | 46.4 | 3.5093e-08 | 1.7547e-07
167160 | 0.0014403 | 0.0014308 | 0.0014022 | 0.001355 | 0.0012898 | 0.0012075 | 0.0011092 | 0.00099609 | 0.00086978 | 0.00073192 | 0.00058434 | 0.0093494 | 0 | [6 empty] | 0.0011405 | 46.4333 | 3.4965e-08 | 1.7482e-07
167280 | 0.0014351 | 0.0014255 | 0.0013971 | 0.0013501 | 0.0012851 | 0.0012031 | 0.0011051 | 0.00099244 | 0.00086659 | 0.00072924 | 0.0005822 | 0.0093151 | 0 | [6 empty] | 0.0011363 | 46.4667 | 3.4836e-08 | 1.7418e-07
167400 | 0.0014298 | 0.0014203 | 0.001392 | 0.0013451 | 0.0012804 | 0.0011987 | 0.0011011 | 0.0009888 | 0.00086342 | 0.00072657 | 0.00058006 | 0.009281 | 0 | [6 empty] | 0.0011321 | 46.5 | 3.4709e-08 | 1.7354e-07
167520 | 0.0014246 | 0.0014151 | 0.0013868 | 0.0013402 | 0.0012757 | 0.0011943 | 0.001097 | 0.00098518 | 0.00086025 | 0.0007239 | 0.00057794 | 0.009247 | 0 | [6 empty] | 0.001128 | 46.5333 | 3.4581e-08 | 1.7291e-07
167640 | 0.0014193 | 0.0014099 | 0.0013818 | 0.0013353 | 0.001271 | 0.0011899 | 0.001093 | 0.00098157 | 0.0008571 | 0.00072125 | 0.00057582 | 0.0092131 | 0 | [6 empty] | 0.0011238 | 46.5667 | 3.4455e-08 | 1.7227e-07
167760 | 0.0014141 | 0.0014047 | 0.0013767 | 0.0013304 | 0.0012664 | 0.0011856 | 0.001089 | 0.00097797 | 0.00085396 | 0.0007186 | 0.00057371 | 0.0091793 | 0 | [6 empty] | 0.0011197 | 46.6 | 3.4328e-08 | 1.7164e-07
167880 | 0.001409 | 0.0013996 | 0.0013717 | 0.0013255 | 0.0012617 | 0.0011812 | 0.001085 | 0.00097439 | 0.00085083 | 0.00071597 | 0.0005716 | 0.0091457 | 0 | [6 empty] | 0.0011156 | 46.6333 | 3.4203e-08 | 1.7101e-07
168000 | 0.0014038 | 0.0013945 | 0.0013666 | 0.0013206 | 0.0012571 | 0.0011769 | 0.001081 | 0.00097081 | 0.00084771 | 0.00071335 | 0.00056951 | 0.0091121 | 0 | [6 empty] | 0.0011115 | 46.6667 | 3.4077e-08 | 1.7039e-07
168120 | 0.0013986 | 0.0013894 | 0.0013616 | 0.0013158 | 0.0012525 | 0.0011726 | 0.0010771 | 0.00096726 | 0.0008446 | 0.00071073 | 0.00056742 | 0.0090787 | 0 | [6 empty] | 0.0011075 | 46.7 | 3.3952e-08 | 1.6976e-07
168240 | 0.0013935 | 0.0013843 | 0.0013566 | 0.001311 | 0.0012479 | 0.0011683 | 0.0010731 | 0.00096371 | 0.00084151 | 0.00070813 | 0.00056534 | 0.0090455 | 0 | [6 empty] | 0.0011034 | 46.7333 | 3.3828e-08 | 1.6914e-07
168360 | 0.0013884 | 0.0013792 | 0.0013517 | 0.0013062 | 0.0012433 | 0.001164 | 0.0010692 | 0.00096018 | 0.00083842 | 0.00070553 | 0.00056327 | 0.0090123 | 0 | [6 empty] | 0.0010993 | 46.7667 | 3.3704e-08 | 1.6852e-07
168480 | 0.0013833 | 0.0013741 | 0.0013467 | 0.0013014 | 0.0012388 | 0.0011597 | 0.0010653 | 0.00095666 | 0.00083535 | 0.00070294 | 0.00056121 | 0.0089793 | 0 | [6 empty] | 0.0010953 | 46.8 | 3.358e-08 | 1.679e-07
168600 | 0.0013783 | 0.0013691 | 0.0013418 | 0.0012966 | 0.0012342 | 0.0011555 | 0.0010614 | 0.00095315 | 0.00083229 | 0.00070037 | 0.00055915 | 0.0089464 | 0 | [6 empty] | 0.0010913 | 46.8333 | 3.3457e-08 | 1.6729e-07
168720 | 0.0013732 | 0.0013641 | 0.0013368 | 0.0012919 | 0.0012297 | 0.0011512 | 0.0010575 | 0.00094966 | 0.00082924 | 0.0006978 | 0.0005571 | 0.0089136 | 0 | [6 empty] | 0.0010873 | 46.8667 | 3.3335e-08 | 1.6667e-07
168840 | 0.0013682 | 0.0013591 | 0.0013319 | 0.0012871 | 0.0012252 | 0.001147 | 0.0010536 | 0.00094618 | 0.0008262 | 0.00069524 | 0.00055506 | 0.0088809 | 0 | [6 empty] | 0.0010833 | 46.9 | 3.3212e-08 | 1.6606e-07
168960 | 0.0013632 | 0.0013541 | 0.0013271 | 0.0012824 | 0.0012207 | 0.0011428 | 0.0010497 | 0.00094271 | 0.00082317 | 0.00069269 | 0.00055302 | 0.0088484 | 0 | [6 empty] | 0.0010793 | 46.9333 | 3.3091e-08 | 1.6545e-07
169080 | 0.0013582 | 0.0013491 | 0.0013222 | 0.0012777 | 0.0012162 | 0.0011386 | 0.0010459 | 0.00093925 | 0.00082015 | 0.00069016 | 0.00055099 | 0.0088159 | 0 | [6 empty] | 0.0010754 | 46.9667 | 3.2969e-08 | 1.6485e-07
169200 | 0.0013532 | 0.0013442 | 0.0013174 | 0.001273 | 0.0012118 | 0.0011344 | 0.001042 | 0.00093581 | 0.00081714 | 0.00068763 | 0.00054898 | 0.0087836 | 0 | [6 empty] | 0.0010714 | 47 | 3.2849e-08 | 1.6424e-07
169320 | 0.0013482 | 0.0013393 | 0.0013125 | 0.0012684 | 0.0012073 | 0.0011303 | 0.0010382 | 0.00093238 | 0.00081415 | 0.00068511 | 0.00054696 | 0.0087514 | 0 | [6 empty] | 0.0010675 | 47.0333 | 3.2728e-08 | 1.6364e-07
169440 | 0.0013433 | 0.0013344 | 0.0013077 | 0.0012637 | 0.0012029 | 0.0011261 | 0.0010344 | 0.00092896 | 0.00081116 | 0.00068259 | 0.00054496 | 0.0087193 | 0 | [6 empty] | 0.0010636 | 47.0667 | 3.2608e-08 | 1.6304e-07
169560 | 0.0013383 | 0.0013295 | 0.0013029 | 0.0012591 | 0.0011985 | 0.001122 | 0.0010306 | 0.00092556 | 0.00080819 | 0.00068009 | 0.00054296 | 0.0086874 | 0 | [6 empty] | 0.0010597 | 47.1 | 3.2489e-08 | 1.6244e-07
169680 | 0.0013334 | 0.0013246 | 0.0012981 | 0.0012545 | 0.0011941 | 0.0011179 | 0.0010269 | 0.00092217 | 0.00080523 | 0.0006776 | 0.00054097 | 0.0086555 | 0 | [6 empty] | 0.0010558 | 47.1333 | 3.237e-08 | 1.6185e-07
169800 | 0.0013286 | 0.0013197 | 0.0012934 | 0.0012499 | 0.0011897 | 0.0011138 | 0.0010231 | 0.00091878 | 0.00080228 | 0.00067512 | 0.00053899 | 0.0086238 | 0 | [6 empty] | 0.001052 | 47.1667 | 3.2251e-08 | 1.6125e-07
169920 | 0.0013237 | 0.0013149 | 0.0012886 | 0.0012453 | 0.0011854 | 0.0011097 | 0.0010193 | 0.00091542 | 0.00079934 | 0.00067264 | 0.00053701 | 0.0085922 | 0 | [6 empty] | 0.0010481 | 47.2 | 3.2133e-08 | 1.6066e-07
170040 | 0.0013188 | 0.0013101 | 0.0012839 | 0.0012407 | 0.001181 | 0.0011057 | 0.0010156 | 0.00091206 | 0.00079641 | 0.00067018 | 0.00053504 | 0.0085607 | 0 | [6 empty] | 0.0010443 | 47.2333 | 3.2015e-08 | 1.6007e-07
170160 | 0.001314 | 0.0013053 | 0.0012792 | 0.0012362 | 0.0011767 | 0.0011016 | 0.0010119 | 0.00090872 | 0.00079349 | 0.00066772 | 0.00053308 | 0.0085293 | 0 | [6 empty] | 0.0010404 | 47.2667 | 3.1898e-08 | 1.5949e-07
170280 | 0.0013092 | 0.0013005 | 0.0012745 | 0.0012316 | 0.0011724 | 0.0010976 | 0.0010082 | 0.00090539 | 0.00079058 | 0.00066527 | 0.00053113 | 0.008498 | 0 | [6 empty] | 0.0010366 | 47.3 | 3.1781e-08 | 1.589e-07
170400 | 0.0013044 | 0.0012957 | 0.0012699 | 0.0012271 | 0.0011681 | 0.0010935 | 0.0010045 | 0.00090207 | 0.00078768 | 0.00066283 | 0.00052918 | 0.0084669 | 0 | [6 empty] | 0.0010328 | 47.3333 | 3.1664e-08 | 1.5832e-07
170520 | 0.0012996 | 0.001291 | 0.0012652 | 0.0012226 | 0.0011638 | 0.0010895 | 0.0010008 | 0.00089876 | 0.00078479 | 0.0006604 | 0.00052724 | 0.0084359 | 0 | [6 empty] | 0.001029 | 47.3667 | 3.1548e-08 | 1.5774e-07
170640 | 0.0012948 | 0.0012862 | 0.0012606 | 0.0012181 | 0.0011595 | 0.0010855 | 0.00099713 | 0.00089547 | 0.00078192 | 0.00065798 | 0.00052531 | 0.0084049 | 0 | [6 empty] | 0.0010253 | 47.4 | 3.1432e-08 | 1.5716e-07
170760 | 0.0012901 | 0.0012815 | 0.0012559 | 0.0012137 | 0.0011553 | 0.0010816 | 0.00099347 | 0.00089219 | 0.00077905 | 0.00065557 | 0.00052338 | 0.0083741 | 0 | [6 empty] | 0.0010215 | 47.4333 | 3.1317e-08 | 1.5659e-07
170880 | 0.0012854 | 0.0012768 | 0.0012513 | 0.0012092 | 0.0011511 | 0.0010776 | 0.00098983 | 0.00088892 | 0.0007762 | 0.00065317 | 0.00052147 | 0.0083434 | 0 | [6 empty] | 0.0010178 | 47.4667 | 3.1202e-08 | 1.5601e-07
171000 | 0.0012807 | 0.0012721 | 0.0012468 | 0.0012048 | 0.0011468 | 0.0010736 | 0.0009862 | 0.00088566 | 0.00077335 | 0.00065077 | 0.00051955 | 0.0083129 | 0 | [6 empty] | 0.001014 | 47.5 | 3.1088e-08 | 1.5544e-07
171120 | 0.001276 | 0.0012675 | 0.0012422 | 0.0012004 | 0.0011426 | 0.0010697 | 0.00098259 | 0.00088241 | 0.00077052 | 0.00064839 | 0.00051765 | 0.0082824 | 0 | [6 empty] | 0.0010103 | 47.5333 | 3.0974e-08 | 1.5487e-07
171240 | 0.0012713 | 0.0012628 | 0.0012376 | 0.001196 | 0.0011384 | 0.0010658 | 0.00097899 | 0.00087918 | 0.00076769 | 0.00064601 | 0.00051575 | 0.008252 | 0 | [6 empty] | 0.0010066 | 47.5667 | 3.0861e-08 | 1.543e-07
171360 | 0.0012666 | 0.0012582 | 0.0012331 | 0.0011916 | 0.0011343 | 0.0010619 | 0.0009754 | 0.00087595 | 0.00076488 | 0.00064364 | 0.00051386 | 0.0082218 | 0 | [6 empty] | 0.0010029 | 47.6 | 3.0747e-08 | 1.5374e-07
171480 | 0.001262 | 0.0012536 | 0.0012286 | 0.0011872 | 0.0011301 | 0.001058 | 0.00097182 | 0.00087274 | 0.00076207 | 0.00064128 | 0.00051198 | 0.0081916 | 0 | [6 empty] | 0.00099924 | 47.6333 | 3.0635e-08 | 1.5317e-07
171600 | 0.0012574 | 0.001249 | 0.0012241 | 0.0011829 | 0.001126 | 0.0010541 | 0.00096826 | 0.00086954 | 0.00075928 | 0.00063893 | 0.0005101 | 0.0081616 | 0 | [6 empty] | 0.00099558 | 47.6667 | 3.0522e-08 | 1.5261e-07
171720 | 0.0012527 | 0.0012444 | 0.0012196 | 0.0011785 | 0.0011218 | 0.0010503 | 0.00096471 | 0.00086636 | 0.0007565 | 0.00063659 | 0.00050823 | 0.0081317 | 0 | [6 empty] | 0.00099193 | 47.7 | 3.0411e-08 | 1.5205e-07
171840 | 0.0012482 | 0.0012399 | 0.0012151 | 0.0011742 | 0.0011177 | 0.0010464 | 0.00096117 | 0.00086318 | 0.00075372 | 0.00063426 | 0.00050637 | 0.0081019 | 0 | [6 empty] | 0.00098829 | 47.7333 | 3.0299e-08 | 1.515e-07
171960 | 0.0012436 | 0.0012353 | 0.0012107 | 0.0011699 | 0.0011136 | 0.0010426 | 0.00095765 | 0.00086002 | 0.00075096 | 0.00063193 | 0.00050451 | 0.0080722 | 0 | [6 empty] | 0.00098467 | 47.7667 | 3.0188e-08 | 1.5094e-07
172080 | 0.001239 | 0.0012308 | 0.0012062 | 0.0011656 | 0.0011096 | 0.0010387 | 0.00095414 | 0.00085686 | 0.00074821 | 0.00062962 | 0.00050266 | 0.0080426 | 0 | [6 empty] | 0.00098106 | 47.8 | 3.0077e-08 | 1.5039e-07
172200 | 0.0012345 | 0.0012263 | 0.0012018 | 0.0011614 | 0.0011055 | 0.0010349 | 0.00095064 | 0.00085372 | 0.00074547 | 0.00062731 | 0.00050082 | 0.0080131 | 0 | [6 empty] | 0.00097746 | 47.8333 | 2.9967e-08 | 1.4984e-07
172320 | 0.00123 | 0.0012218 | 0.0011974 | 0.0011571 | 0.0011014 | 0.0010311 | 0.00094716 | 0.00085059 | 0.00074273 | 0.00062501 | 0.00049898 | 0.0079838 | 0 | [6 empty] | 0.00097388 | 47.8667 | 2.9857e-08 | 1.4929e-07
172440 | 0.0012254 | 0.0012173 | 0.001193 | 0.0011529 | 0.0010974 | 0.0010274 | 0.00094369 | 0.00084748 | 0.00074001 | 0.00062272 | 0.00049716 | 0.0079545 | 0 | [6 empty] | 0.00097031 | 47.9 | 2.9748e-08 | 1.4874e-07
172560 | 0.001221 | 0.0012128 | 0.0011886 | 0.0011486 | 0.0010934 | 0.0010236 | 0.00094023 | 0.00084437 | 0.0007373 | 0.00062044 | 0.00049533 | 0.0079253 | 0 | [6 empty] | 0.00096676 | 47.9333 | 2.9639e-08 | 1.4819e-07
172680 | 0.0012165 | 0.0012084 | 0.0011843 | 0.0011444 | 0.0010894 | 0.0010198 | 0.00093678 | 0.00084128 | 0.0007346 | 0.00061816 | 0.00049352 | 0.0078963 | 0 | [6 empty] | 0.00096321 | 47.9667 | 2.953e-08 | 1.4765e-07
172800 | 0.001212 | 0.001204 | 0.0011799 | 0.0011402 | 0.0010854 | 0.0010161 | 0.00093335 | 0.00083819 | 0.0007319 | 0.0006159 | 0.00049171 | 0.0078673 | 0 | [6 empty] | 0.00095968 | 48 | 2.9422e-08 | 1.4711e-07
172920 | 0.0012076 | 0.0011996 | 0.0011756 | 0.001136 | 0.0010814 | 0.0010124 | 0.00092993 | 0.00083512 | 0.00072922 | 0.00061364 | 0.00048991 | 0.0078385 | 0 | [6 empty] | 0.00095616 | 48.0333 | 2.9314e-08 | 1.4657e-07
173040 | 0.0012031 | 0.0011952 | 0.0011713 | 0.0011319 | 0.0010774 | 0.0010087 | 0.00092652 | 0.00083206 | 0.00072655 | 0.00061139 | 0.00048811 | 0.0078098 | 0 | [6 empty] | 0.00095266 | 48.0667 | 2.9207e-08 | 1.4603e-07
173160 | 0.0011987 | 0.0011908 | 0.001167 | 0.0011277 | 0.0010735 | 0.001005 | 0.00092312 | 0.00082901 | 0.00072389 | 0.00060915 | 0.00048632 | 0.0077811 | 0 | [6 empty] | 0.00094917 | 48.1 | 2.91e-08 | 1.455e-07
173280 | 0.0011943 | 0.0011864 | 0.0011627 | 0.0011236 | 0.0010695 | 0.0010013 | 0.00091974 | 0.00082597 | 0.00072123 | 0.00060692 | 0.00048454 | 0.0077526 | 0 | [6 empty] | 0.00094569 | 48.1333 | 2.8993e-08 | 1.4496e-07
173400 | 0.00119 | 0.0011821 | 0.0011585 | 0.0011195 | 0.0010656 | 0.00099762 | 0.00091637 | 0.00082294 | 0.00071859 | 0.00060469 | 0.00048276 | 0.0077242 | 0 | [6 empty] | 0.00094222 | 48.1667 | 2.8887e-08 | 1.4443e-07
173520 | 0.0011856 | 0.0011777 | 0.0011542 | 0.0011154 | 0.0010617 | 0.00099396 | 0.00091301 | 0.00081993 | 0.00071595 | 0.00060247 | 0.00048099 | 0.0076959 | 0 | [6 empty] | 0.00093877 | 48.2 | 2.8781e-08 | 1.439e-07
173640 | 0.0011813 | 0.0011734 | 0.00115 | 0.0011113 | 0.0010578 | 0.00099032 | 0.00090966 | 0.00081692 | 0.00071333 | 0.00060027 | 0.00047923 | 0.0076677 | 0 | [6 empty] | 0.00093533 | 48.2333 | 2.8675e-08 | 1.4338e-07
173760 | 0.0011769 | 0.0011691 | 0.0011458 | 0.0011072 | 0.001054 | 0.00098669 | 0.00090633 | 0.00081393 | 0.00071072 | 0.00059807 | 0.00047747 | 0.0076396 | 0 | [6 empty] | 0.0009319 | 48.2667 | 2.857e-08 | 1.4285e-07
173880 | 0.0011726 | 0.0011648 | 0.0011416 | 0.0011032 | 0.0010501 | 0.00098307 | 0.000903 | 0.00081094 | 0.00070811 | 0.00059587 | 0.00047572 | 0.0076116 | 0 | [6 empty] | 0.00092848 | 48.3 | 2.8465e-08 | 1.4233e-07
174000 | 0.0011683 | 0.0011606 | 0.0011374 | 0.0010991 | 0.0010462 | 0.00097947 | 0.00089969 | 0.00080797 | 0.00070551 | 0.00059369 | 0.00047398 | 0.0075837 | 0 | [6 empty] | 0.00092508 | 48.3333 | 2.8361e-08 | 1.4181e-07
174120 | 0.001164 | 0.0011563 | 0.0011332 | 0.0010951 | 0.0010424 | 0.00097588 | 0.0008964 | 0.00080501 | 0.00070293 | 0.00059151 | 0.00047224 | 0.0075559 | 0 | [6 empty] | 0.00092169 | 48.3667 | 2.8257e-08 | 1.4129e-07
174240 | 0.0011598 | 0.0011521 | 0.0011291 | 0.0010911 | 0.0010386 | 0.0009723 | 0.00089311 | 0.00080206 | 0.00070035 | 0.00058935 | 0.00047051 | 0.0075282 | 0 | [6 empty] | 0.00091831 | 48.4 | 2.8154e-08 | 1.4077e-07
174360 | 0.0011555 | 0.0011478 | 0.0011249 | 0.0010871 | 0.0010348 | 0.00096874 | 0.00088984 | 0.00079912 | 0.00069778 | 0.00058718 | 0.00046879 | 0.0075006 | 0 | [6 empty] | 0.00091494 | 48.4333 | 2.805e-08 | 1.4025e-07
174480 | 0.0011513 | 0.0011436 | 0.0011208 | 0.0010831 | 0.001031 | 0.00096519 | 0.00088658 | 0.00079619 | 0.00069523 | 0.00058503 | 0.00046707 | 0.0074731 | 0 | [6 empty] | 0.00091159 | 48.4667 | 2.7948e-08 | 1.3974e-07
174600 | 0.0011471 | 0.0011394 | 0.0011167 | 0.0010791 | 0.0010272 | 0.00096165 | 0.00088333 | 0.00079327 | 0.00069268 | 0.00058289 | 0.00046536 | 0.0074457 | 0 | [6 empty] | 0.00090825 | 48.5 | 2.7845e-08 | 1.3923e-07
174720 | 0.0011429 | 0.0011353 | 0.0011126 | 0.0010752 | 0.0010234 | 0.00095813 | 0.00088009 | 0.00079036 | 0.00069014 | 0.00058075 | 0.00046365 | 0.0074184 | 0 | [6 empty] | 0.00090492 | 48.5333 | 2.7743e-08 | 1.3872e-07
174840 | 0.0011387 | 0.0011311 | 0.0011085 | 0.0010712 | 0.0010197 | 0.00095461 | 0.00087686 | 0.00078747 | 0.00068761 | 0.00057862 | 0.00046195 | 0.0073912 | 0 | [6 empty] | 0.0009016 | 48.5667 | 2.7641e-08 | 1.3821e-07
174960 | 0.0011345 | 0.001127 | 0.0011045 | 0.0010673 | 0.001016 | 0.00095112 | 0.00087365 | 0.00078458 | 0.00068509 | 0.0005765 | 0.00046026 | 0.0073641 | 0 | [6 empty] | 0.0008983 | 48.6 | 2.754e-08 | 1.377e-07
175080 | 0.0011303 | 0.0011228 | 0.0011004 | 0.0010634 | 0.0010122 | 0.00094763 | 0.00087045 | 0.0007817 | 0.00068258 | 0.00057439 | 0.00045857 | 0.0073371 | 0 | [6 empty] | 0.000895 | 48.6333 | 2.7439e-08 | 1.372e-07
175200 | 0.0011262 | 0.0011187 | 0.0010964 | 0.0010595 | 0.0010085 | 0.00094416 | 0.00086726 | 0.00077884 | 0.00068008 | 0.00057228 | 0.00045689 | 0.0073102 | 0 | [6 empty] | 0.00089172 | 48.6667 | 2.7338e-08 | 1.3669e-07
175320 | 0.0011221 | 0.0011146 | 0.0010924 | 0.0010556 | 0.0010048 | 0.00094069 | 0.00086408 | 0.00077598 | 0.00067758 | 0.00057019 | 0.00045522 | 0.0072834 | 0 | [6 empty] | 0.00088846 | 48.7 | 2.7238e-08 | 1.3619e-07
175440 | 0.001118 | 0.0011105 | 0.0010884 | 0.0010517 | 0.0010011 | 0.00093725 | 0.00086091 | 0.00077314 | 0.0006751 | 0.0005681 | 0.00045355 | 0.0072567 | 0 | [6 empty] | 0.0008852 | 48.7333 | 2.7138e-08 | 1.3569e-07
175560 | 0.0011139 | 0.0011065 | 0.0010844 | 0.0010479 | 0.00099747 | 0.00093381 | 0.00085775 | 0.0007703 | 0.00067263 | 0.00056601 | 0.00045188 | 0.0072301 | 0 | [6 empty] | 0.00088195 | 48.7667 | 2.7039e-08 | 1.3519e-07
175680 | 0.0011098 | 0.0011024 | 0.0010804 | 0.001044 | 0.00099381 | 0.00093039 | 0.00085461 | 0.00076748 | 0.00067016 | 0.00056394 | 0.00045023 | 0.0072036 | 0 | [6 empty] | 0.00087872 | 48.8 | 2.694e-08 | 1.347e-07
175800 | 0.0011057 | 0.0010984 | 0.0010764 | 0.0010402 | 0.00099017 | 0.00092698 | 0.00085148 | 0.00076467 | 0.0006677 | 0.00056187 | 0.00044858 | 0.0071772 | 0 | [6 empty] | 0.0008755 | 48.8333 | 2.6841e-08 | 1.3421e-07
175920 | 0.0011017 | 0.0010943 | 0.0010725 | 0.0010364 | 0.00098654 | 0.00092358 | 0.00084836 | 0.00076186 | 0.00066526 | 0.00055981 | 0.00044693 | 0.0071509 | 0 | [6 empty] | 0.00087229 | 48.8667 | 2.6743e-08 | 1.3371e-07
176040 | 0.0010976 | 0.0010903 | 0.0010686 | 0.0010326 | 0.00098292 | 0.00092019 | 0.00084525 | 0.00075907 | 0.00066282 | 0.00055776 | 0.0004453 | 0.0071247 | 0 | [6 empty] | 0.00086909 | 48.9 | 2.6645e-08 | 1.3322e-07
176160 | 0.0010936 | 0.0010863 | 0.0010646 | 0.0010288 | 0.00097932 | 0.00091682 | 0.00084215 | 0.00075629 | 0.00066039 | 0.00055572 | 0.00044366 | 0.0070986 | 0 | [6 empty] | 0.00086591 | 48.9333 | 2.6547e-08 | 1.3274e-07
176280 | 0.0010896 | 0.0010823 | 0.0010607 | 0.001025 | 0.00097573 | 0.00091346 | 0.00083906 | 0.00075352 | 0.00065797 | 0.00055368 | 0.00044204 | 0.0070726 | 0 | [6 empty] | 0.00086273 | 48.9667 | 2.645e-08 | 1.3225e-07
176400 | 0.0010856 | 0.0010784 | 0.0010568 | 0.0010213 | 0.00097215 | 0.00091011 | 0.00083599 | 0.00075076 | 0.00065556 | 0.00055165 | 0.00044042 | 0.0070467 | 0 | [6 empty] | 0.00085957 | 49 | 2.6353e-08 | 1.3176e-07
176520 | 0.0010816 | 0.0010744 | 0.001053 | 0.0010175 | 0.00096859 | 0.00090678 | 0.00083292 | 0.000748 | 0.00065315 | 0.00054963 | 0.0004388 | 0.0070208 | 0 | [6 empty] | 0.00085642 | 49.0333 | 2.6256e-08 | 1.3128e-07
176640 | 0.0010776 | 0.0010705 | 0.0010491 | 0.0010138 | 0.00096504 | 0.00090345 | 0.00082987 | 0.00074526 | 0.00065076 | 0.00054761 | 0.00043719 | 0.0069951 | 0 | [6 empty] | 0.00085328 | 49.0667 | 2.616e-08 | 1.308e-07
176760 | 0.0010737 | 0.0010666 | 0.0010453 | 0.0010101 | 0.0009615 | 0.00090014 | 0.00082683 | 0.00074253 | 0.00064837 | 0.00054561 | 0.00043559 | 0.0069695 | 0 | [6 empty] | 0.00085015 | 49.1 | 2.6064e-08 | 1.3032e-07
176880 | 0.0010698 | 0.0010627 | 0.0010414 | 0.0010064 | 0.00095798 | 0.00089684 | 0.0008238 | 0.00073981 | 0.000646 | 0.00054361 | 0.00043399 | 0.0069439 | 0 | [6 empty] | 0.00084704 | 49.1333 | 2.5969e-08 | 1.2984e-07
177000 | 0.0010658 | 0.0010588 | 0.0010376 | 0.0010027 | 0.00095447 | 0.00089355 | 0.00082078 | 0.0007371 | 0.00064363 | 0.00054161 | 0.0004324 | 0.0069185 | 0 | [6 empty] | 0.00084393 | 49.1667 | 2.5873e-08 | 1.2937e-07
177120 | 0.0010619 | 0.0010549 | 0.0010338 | 0.00099903 | 0.00095097 | 0.00089028 | 0.00081777 | 0.0007344 | 0.00064127 | 0.00053963 | 0.00043082 | 0.0068931 | 0 | [6 empty] | 0.00084084 | 49.2 | 2.5778e-08 | 1.2889e-07
177240 | 0.001058 | 0.001051 | 0.00103 | 0.00099536 | 0.00094748 | 0.00088702 | 0.00081477 | 0.0007317 | 0.00063892 | 0.00053765 | 0.00042924 | 0.0068678 | 0 | [6 empty] | 0.00083776 | 49.2333 | 2.5684e-08 | 1.2842e-07
177360 | 0.0010542 | 0.0010472 | 0.0010263 | 0.00099172 | 0.00094401 | 0.00088376 | 0.00081178 | 0.00072902 | 0.00063658 | 0.00053568 | 0.00042767 | 0.0068427 | 0 | [6 empty] | 0.00083469 | 49.2667 | 2.559e-08 | 1.2795e-07
177480 | 0.0010503 | 0.0010433 | 0.0010225 | 0.00098808 | 0.00094055 | 0.00088053 | 0.00080881 | 0.00072635 | 0.00063424 | 0.00053372 | 0.0004261 | 0.0068176 | 0 | [6 empty] | 0.00083163 | 49.3 | 2.5496e-08 | 1.2748e-07
177600 | 0.0010464 | 0.0010395 | 0.0010187 | 0.00098446 | 0.0009371 | 0.0008773 | 0.00080584 | 0.00072369 | 0.00063192 | 0.00053176 | 0.00042454 | 0.0067926 | 0 | [6 empty] | 0.00082858 | 49.3333 | 2.5403e-08 | 1.2701e-07
177720 | 0.0010426 | 0.0010357 | 0.001015 | 0.00098085 | 0.00093367 | 0.00087408 | 0.00080289 | 0.00072103 | 0.0006296 | 0.00052981 | 0.00042298 | 0.0067677 | 0 | [6 empty] | 0.00082554 | 49.3667 | 2.5309e-08 | 1.2655e-07
177840 | 0.0010388 | 0.0010319 | 0.0010113 | 0.00097726 | 0.00093024 | 0.00087088 | 0.00079995 | 0.00071839 | 0.00062729 | 0.00052787 | 0.00042143 | 0.0067429 | 0 | [6 empty] | 0.00082252 | 49.4 | 2.5217e-08 | 1.2608e-07
177960 | 0.001035 | 0.0010281 | 0.0010076 | 0.00097367 | 0.00092683 | 0.00086769 | 0.00079701 | 0.00071576 | 0.000625 | 0.00052593 | 0.00041989 | 0.0067182 | 0 | [6 empty] | 0.0008195 | 49.4333 | 2.5124e-08 | 1.2562e-07
178080 | 0.0010312 | 0.0010243 | 0.0010039 | 0.0009701 | 0.00092344 | 0.00086451 | 0.00079409 | 0.00071313 | 0.0006227 | 0.00052401 | 0.00041835 | 0.0066935 | 0 | [6 empty] | 0.0008165 | 49.4667 | 2.5032e-08 | 1.2516e-07
178200 | 0.0010274 | 0.0010206 | 0.0010002 | 0.00096655 | 0.00092005 | 0.00086134 | 0.00079118 | 0.00071052 | 0.00062042 | 0.00052208 | 0.00041681 | 0.006669 | 0 | [6 empty] | 0.0008135 | 49.5 | 2.494e-08 | 1.247e-07
178320 | 0.0010236 | 0.0010168 | 0.00099654 | 0.00096301 | 0.00091668 | 0.00085818 | 0.00078828 | 0.00070792 | 0.00061815 | 0.00052017 | 0.00041529 | 0.0066446 | 0 | [6 empty] | 0.00081052 | 49.5333 | 2.4849e-08 | 1.2425e-07
178440 | 0.0010199 | 0.0010131 | 0.00099289 | 0.00095948 | 0.00091332 | 0.00085503 | 0.00078539 | 0.00070532 | 0.00061588 | 0.00051826 | 0.00041376 | 0.0066202 | 0 | [6 empty] | 0.00080755 | 49.5667 | 2.4758e-08 | 1.2379e-07
178560 | 0.0010162 | 0.0010094 | 0.00098925 | 0.00095596 | 0.00090997 | 0.0008519 | 0.00078251 | 0.00070274 | 0.00061362 | 0.00051636 | 0.00041225 | 0.0065959 | 0 | [6 empty] | 0.00080459 | 49.6 | 2.4667e-08 | 1.2334e-07
178680 | 0.0010124 | 0.0010057 | 0.00098562 | 0.00095245 | 0.00090664 | 0.00084878 | 0.00077965 | 0.00070016 | 0.00061138 | 0.00051447 | 0.00041074 | 0.0065718 | 0 | [6 empty] | 0.00080164 | 49.6333 | 2.4577e-08 | 1.2288e-07
178800 | 0.0010087 | 0.001002 | 0.00098201 | 0.00094896 | 0.00090331 | 0.00084567 | 0.00077679 | 0.00069759 | 0.00060913 | 0.00051259 | 0.00040923 | 0.0065477 | 0 | [6 empty] | 0.0007987 | 49.6667 | 2.4487e-08 | 1.2243e-07
178920 | 0.001005 | 0.00099834 | 0.00097841 | 0.00094548 | 0.0009 | 0.00084257 | 0.00077394 | 0.00069504 | 0.0006069 | 0.00051071 | 0.00040773 | 0.0065237 | 0 | [6 empty] | 0.00079578 | 49.7 | 2.4397e-08 | 1.2198e-07
179040 | 0.0010013 | 0.00099468 | 0.00097482 | 0.00094202 | 0.0008967 | 0.00083948 | 0.0007711 | 0.00069249 | 0.00060468 | 0.00050883 | 0.00040624 | 0.0064998 | 0 | [6 empty] | 0.00079286 | 49.7333 | 2.4308e-08 | 1.2154e-07
179160 | 0.00099766 | 0.00099104 | 0.00097125 | 0.00093857 | 0.00089342 | 0.0008364 | 0.00076828 | 0.00068995 | 0.00060246 | 0.00050697 | 0.00040475 | 0.0064759 | 0 | [6 empty] | 0.00078995 | 49.7667 | 2.4218e-08 | 1.2109e-07
179280 | 0.00099401 | 0.00098741 | 0.00096769 | 0.00093513 | 0.00089014 | 0.00083333 | 0.00076546 | 0.00068742 | 0.00060025 | 0.00050511 | 0.00040326 | 0.0064522 | 0 | [6 empty] | 0.00078706 | 49.8 | 2.413e-08 | 1.2065e-07
179400 | 0.00099036 | 0.00098379 | 0.00096414 | 0.0009317 | 0.00088688 | 0.00083028 | 0.00076266 | 0.0006849 | 0.00059805 | 0.00050326 | 0.00040178 | 0.0064285 | 0 | [6 empty] | 0.00078417 | 49.8333 | 2.4041e-08 | 1.2021e-07
179520 | 0.00098673 | 0.00098018 | 0.00096061 | 0.00092828 | 0.00088363 | 0.00082724 | 0.00075986 | 0.00068239 | 0.00059586 | 0.00050142 | 0.00040031 | 0.006405 | 0 | [6 empty] | 0.0007813 | 49.8667 | 2.3953e-08 | 1.1977e-07
179640 | 0.00098312 | 0.00097659 | 0.00095709 | 0.00092488 | 0.00088039 | 0.0008242 | 0.00075707 | 0.00067989 | 0.00059368 | 0.00049958 | 0.00039884 | 0.0063815 | 0 | [6 empty] | 0.00077843 | 49.9 | 2.3865e-08 | 1.1933e-07
179760 | 0.00097951 | 0.00097301 | 0.00095358 | 0.00092149 | 0.00087716 | 0.00082118 | 0.0007543 | 0.0006774 | 0.0005915 | 0.00049775 | 0.00039738 | 0.0063581 | 0 | [6 empty] | 0.00077558 | 49.9333 | 2.3778e-08 | 1.1889e-07
179880 | 0.00097592 | 0.00096944 | 0.00095009 | 0.00091811 | 0.00087395 | 0.00081817 | 0.00075153 | 0.00067491 | 0.00058933 | 0.00049592 | 0.00039593 | 0.0063348 | 0 | [6 empty] | 0.00077274 | 49.9667 | 2.3691e-08 | 1.1845e-07
180000 | 0.00097234 | 0.00096589 | 0.0009466 | 0.00091475 | 0.00087074 | 0.00081517 | 0.00074878 | 0.00067244 | 0.00058717 | 0.0004941 | 0.00039447 | 0.0063116 | 0 | [6 empty] | 0.00076991 | 50 | 2.3604e-08 | 1.1802e-07
180120 | 0.00096878 | 0.00096235 | 0.00094313 | 0.00091139 | 0.00086755 | 0.00081219 | 0.00074604 | 0.00066998 | 0.00058502 | 0.00049229 | 0.00039303 | 0.0062885 | 0 | [6 empty] | 0.00076708 | 50.0333 | 2.3517e-08 | 1.1759e-07
180240 | 0.00096523 | 0.00095882 | 0.00093968 | 0.00090805 | 0.00086437 | 0.00080921 | 0.0007433 | 0.00066752 | 0.00058287 | 0.00049049 | 0.00039159 | 0.0062654 | 0 | [6 empty] | 0.00076427 | 50.0667 |  | 0
180360 | 0.00096169 | 0.00095531 | 0.00093623 | 0.00090473 | 0.0008612 | 0.00080624 | 0.00074058 | 0.00066507 | 0.00058074 | 0.00048869 | 0.00039015 | 0.0062424 | 0 | [6 empty] | 0.00076147 | 50.1 |  | 0
180480 | 0.00095817 | 0.0009518 | 0.0009328 | 0.00090141 | 0.00085805 | 0.00080329 | 0.00073786 | 0.00066264 | 0.00057861 | 0.0004869 | 0.00038872 | 0.0062196 | 0 | [6 empty] | 0.00075868 | 50.1333 |  | 0
180600 | 0.00095465 | 0.00094831 | 0.00092938 | 0.0008981 | 0.0008549 | 0.00080034 | 0.00073516 | 0.00066021 | 0.00057649 | 0.00048511 | 0.0003873 | 0.0061968 | 0 | [6 empty] | 0.0007559 | 50.1667 |  | 0
180720 | 0.00095115 | 0.00094484 | 0.00092597 | 0.00089481 | 0.00085177 | 0.00079741 | 0.00073246 | 0.00065779 | 0.00057438 | 0.00048334 | 0.00038588 | 0.006174 | 0 | [6 empty] | 0.00075313 | 50.2 |  | 0
180840 | 0.00094767 | 0.00094138 | 0.00092258 | 0.00089153 | 0.00084865 | 0.00079449 | 0.00072978 | 0.00065538 | 0.00057227 | 0.00048156 | 0.00038446 | 0.0061514 | 0 | [6 empty] | 0.00075037 | 50.2333 |  | 0
180960 | 0.00094419 | 0.00093793 | 0.0009192 | 0.00088827 | 0.00084553 | 0.00079157 | 0.0007271 | 0.00065297 | 0.00057017 | 0.0004798 | 0.00038305 | 0.0061289 | 0 | [6 empty] | 0.00074762 | 50.2667 |  | 0
181080 | 0.00094073 | 0.00093449 | 0.00091583 | 0.00088501 | 0.00084244 | 0.00078867 | 0.00072444 | 0.00065058 | 0.00056808 | 0.00047804 | 0.00038165 | 0.0061064 | 0 | [6 empty] | 0.00074488 | 50.3 |  | 0
181200 | 0.00093729 | 0.00093106 | 0.00091247 | 0.00088177 | 0.00083935 | 0.00078578 | 0.00072178 | 0.0006482 | 0.000566 | 0.00047629 | 0.00038025 | 0.006084 | 0 | [6 empty] | 0.00074215 | 50.3333 |  | 0
181320 | 0.00093385 | 0.00092765 | 0.00090913 | 0.00087853 | 0.00083627 | 0.0007829 | 0.00071914 | 0.00064582 | 0.00056393 | 0.00047454 | 0.00037886 | 0.0060617 | 0 | [6 empty] | 0.00073943 | 50.3667 |  | 0
181440 | 0.00093043 | 0.00092425 | 0.0009058 | 0.00087531 | 0.00083321 | 0.00078003 | 0.0007165 | 0.00064345 | 0.00056186 | 0.0004728 | 0.00037747 | 0.0060395 | 0 | [6 empty] | 0.00073672 | 50.4 |  | 0
181560 | 0.00092702 | 0.00092086 | 0.00090248 | 0.0008721 | 0.00083015 | 0.00077717 | 0.00071387 | 0.00064109 | 0.0005598 | 0.00047107 | 0.00037609 | 0.0060174 | 0 | [6 empty] | 0.00073402 | 50.4333 |  | 0
181680 | 0.00092362 | 0.00091749 | 0.00089917 | 0.00086891 | 0.00082711 | 0.00077432 | 0.00071126 | 0.00063874 | 0.00055775 | 0.00046934 | 0.00037471 | 0.0059953 | 0 | [6 empty] | 0.00073132 | 50.4667 |  | 0
181800 | 0.00092023 | 0.00091412 | 0.00089587 | 0.00086572 | 0.00082408 | 0.00077149 | 0.00070865 | 0.0006364 | 0.0005557 | 0.00046762 | 0.00037333 | 0.0059733 | 0 | [6 empty] | 0.00072864 | 50.5 |  | 0
181920 | 0.00091686 | 0.00091077 | 0.00089259 | 0.00086255 | 0.00082106 | 0.00076866 | 0.00070605 | 0.00063407 | 0.00055367 | 0.00046591 | 0.00037196 | 0.0059514 | 0 | [6 empty] | 0.00072597 | 50.5333 |  | 0
182040 | 0.0009135 | 0.00090743 | 0.00088932 | 0.00085939 | 0.00081805 | 0.00076584 | 0.00070346 | 0.00063175 | 0.00055164 | 0.0004642 | 0.0003706 | 0.0059296 | 0 | [6 empty] | 0.00072331 | 50.5667 |  | 0
182160 | 0.00091015 | 0.00090411 | 0.00088606 | 0.00085624 | 0.00081505 | 0.00076303 | 0.00070089 | 0.00062943 | 0.00054961 | 0.0004625 | 0.00036924 | 0.0059079 | 0 | [6 empty] | 0.00072066 | 50.6 |  | 0
182280 | 0.00090681 | 0.00090079 | 0.00088281 | 0.0008531 | 0.00081206 | 0.00076024 | 0.00069832 | 0.00062712 | 0.0005476 | 0.0004608 | 0.00036789 | 0.0058862 | 0 | [6 empty] | 0.00071802 | 50.6333 |  | 0
182400 | 0.00090349 | 0.00089749 | 0.00087957 | 0.00084997 | 0.00080908 | 0.00075745 | 0.00069576 | 0.00062482 | 0.00054559 | 0.00045912 | 0.00036654 | 0.0058647 | 0 | [6 empty] | 0.00071539 | 50.6667 |  | 0
182520 | 0.00090018 | 0.0008942 | 0.00087635 | 0.00084686 | 0.00080612 | 0.00075467 | 0.00069321 | 0.00062253 | 0.00054359 | 0.00045743 | 0.0003652 | 0.0058432 | 0 | [6 empty] | 0.00071277 | 50.7 |  | 0
182640 | 0.00089688 | 0.00089092 | 0.00087314 | 0.00084375 | 0.00080316 | 0.00075191 | 0.00069067 | 0.00062025 | 0.0005416 | 0.00045576 | 0.00036386 | 0.0058217 | 0 | [6 empty] | 0.00071015 | 50.7333 |  | 0
182760 | 0.00089359 | 0.00088766 | 0.00086994 | 0.00084066 | 0.00080022 | 0.00074915 | 0.00068813 | 0.00061798 | 0.00053962 | 0.00045409 | 0.00036252 | 0.0058004 | 0 | [6 empty] | 0.00070755 | 50.7667 |  | 0
182880 | 0.00089032 | 0.0008844 | 0.00086675 | 0.00083758 | 0.00079729 | 0.00074641 | 0.00068561 | 0.00061571 | 0.00053764 | 0.00045242 | 0.0003612 | 0.0057791 | 0 | [6 empty] | 0.00070496 | 50.8 |  | 0
183000 | 0.00088705 | 0.00088116 | 0.00086357 | 0.00083451 | 0.00079436 | 0.00074367 | 0.0006831 | 0.00061346 | 0.00053567 | 0.00045076 | 0.00035987 | 0.005758 | 0 | [6 empty] | 0.00070237 | 50.8333 |  | 0
183120 | 0.0008838 | 0.00087793 | 0.0008604 | 0.00083145 | 0.00079145 | 0.00074094 | 0.0006806 | 0.00061121 | 0.0005337 | 0.00044911 | 0.00035855 | 0.0057368 | 0 | [6 empty] | 0.0006998 | 50.8667 |  | 0
183240 | 0.00088056 | 0.00087471 | 0.00085725 | 0.0008284 | 0.00078855 | 0.00073823 | 0.0006781 | 0.00060897 | 0.00053175 | 0.00044746 | 0.00035724 | 0.0057158 | 0 | [6 empty] | 0.00069723 | 50.9 |  | 0
183360 | 0.00087733 | 0.00087151 | 0.00085411 | 0.00082537 | 0.00078566 | 0.00073552 | 0.00067561 | 0.00060674 | 0.0005298 | 0.00044582 | 0.00035593 | 0.0056949 | 0 | [6 empty] | 0.00069468 | 50.9333 |  | 0
183480 | 0.00087412 | 0.00086831 | 0.00085098 | 0.00082234 | 0.00078278 | 0.00073283 | 0.00067314 | 0.00060451 | 0.00052786 | 0.00044419 | 0.00035462 | 0.005674 | 0 | [6 empty] | 0.00069213 | 50.9667 |  | 0
183600 | 0.00087091 | 0.00086513 | 0.00084786 | 0.00081933 | 0.00077991 | 0.00073014 | 0.00067067 | 0.0006023 | 0.00052592 | 0.00044256 | 0.00035332 | 0.0056532 | 0 | [6 empty] | 0.00068959 | 51 |  | 0
183720 | 0.00086772 | 0.00086196 | 0.00084475 | 0.00081632 | 0.00077705 | 0.00072746 | 0.00066821 | 0.00060009 | 0.00052399 | 0.00044094 | 0.00035203 | 0.0056325 | 0 | [6 empty] | 0.00068707 | 51.0333 |  | 0
183840 | 0.00086454 | 0.0008588 | 0.00084165 | 0.00081333 | 0.0007742 | 0.0007248 | 0.00066576 | 0.00059789 | 0.00052207 | 0.00043932 | 0.00035074 | 0.0056118 | 0 | [6 empty] | 0.00068455 | 51.0667 |  | 0
183960 | 0.00086137 | 0.00085565 | 0.00083857 | 0.00081035 | 0.00077137 | 0.00072214 | 0.00066332 | 0.0005957 | 0.00052016 | 0.00043771 | 0.00034945 | 0.0055913 | 0 | [6 empty] | 0.00068204 | 51.1 |  | 0
184080 | 0.00085822 | 0.00085252 | 0.0008355 | 0.00080738 | 0.00076854 | 0.00071949 | 0.00066089 | 0.00059351 | 0.00051825 | 0.00043611 | 0.00034817 | 0.0055708 | 0 | [6 empty] | 0.00067954 | 51.1333 |  | 0
184200 | 0.00085507 | 0.00084939 | 0.00083243 | 0.00080442 | 0.00076572 | 0.00071686 | 0.00065847 | 0.00059134 | 0.00051635 | 0.00043451 | 0.0003469 | 0.0055503 | 0 | [6 empty] | 0.00067705 | 51.1667 |  | 0
184320 | 0.00085194 | 0.00084628 | 0.00082938 | 0.00080147 | 0.00076292 | 0.00071423 | 0.00065606 | 0.00058917 | 0.00051446 | 0.00043292 | 0.00034563 | 0.00553 | 0 | [6 empty] | 0.00067457 | 51.2 |  | 0
184440 | 0.00084881 | 0.00084318 | 0.00082634 | 0.00079853 | 0.00076012 | 0.00071161 | 0.00065365 | 0.00058701 | 0.00051257 | 0.00043133 | 0.00034436 | 0.0055097 | 0 | [6 empty] | 0.00067209 | 51.2333 |  | 0
184560 | 0.0008457 | 0.00084009 | 0.00082331 | 0.00079561 | 0.00075733 | 0.000709 | 0.00065125 | 0.00058486 | 0.0005107 | 0.00042975 | 0.0003431 | 0.0054895 | 0 | [6 empty] | 0.00066963 | 51.2667 |  | 0
184680 | 0.0008426 | 0.00083701 | 0.00082029 | 0.00079269 | 0.00075456 | 0.0007064 | 0.00064887 | 0.00058271 | 0.00050882 | 0.00042817 | 0.00034184 | 0.0054694 | 0 | [6 empty] | 0.00066718 | 51.3 |  | 0
184800 | 0.00083951 | 0.00083394 | 0.00081729 | 0.00078978 | 0.00075179 | 0.00070381 | 0.00064649 | 0.00058058 | 0.00050696 | 0.0004266 | 0.00034059 | 0.0054494 | 0 | [6 empty] | 0.00066473 | 51.3333 |  | 0
184920 | 0.00083644 | 0.00083088 | 0.00081429 | 0.00078689 | 0.00074904 | 0.00070123 | 0.00064412 | 0.00057845 | 0.0005051 | 0.00042504 | 0.00033934 | 0.0054294 | 0 | [6 empty] | 0.00066229 | 51.3667 |  | 0
185040 | 0.00083337 | 0.00082784 | 0.00081131 | 0.000784 | 0.00074629 | 0.00069866 | 0.00064176 | 0.00057633 | 0.00050325 | 0.00042348 | 0.00033809 | 0.0054095 | 0 | [6 empty] | 0.00065987 | 51.4 |  | 0
185160 | 0.00083031 | 0.0008248 | 0.00080833 | 0.00078113 | 0.00074355 | 0.0006961 | 0.00063941 | 0.00057422 | 0.0005014 | 0.00042193 | 0.00033685 | 0.0053897 | 0 | [6 empty] | 0.00065745 | 51.4333 |  | 0
185280 | 0.00082727 | 0.00082178 | 0.00080537 | 0.00077827 | 0.00074083 | 0.00069355 | 0.00063706 | 0.00057211 | 0.00049957 | 0.00042038 | 0.00033562 | 0.0053699 | 0 | [6 empty] | 0.00065504 | 51.4667 |  | 0
185400 | 0.00082424 | 0.00081877 | 0.00080242 | 0.00077542 | 0.00073811 | 0.00069101 | 0.00063473 | 0.00057002 | 0.00049773 | 0.00041884 | 0.00033439 | 0.0053502 | 0 | [6 empty] | 0.00065264 | 51.5 |  | 0
185520 | 0.00082122 | 0.00081576 | 0.00079948 | 0.00077257 | 0.00073541 | 0.00068848 | 0.0006324 | 0.00056793 | 0.00049591 | 0.00041731 | 0.00033316 | 0.0053306 | 0 | [6 empty] | 0.00065024 | 51.5333 |  | 0
185640 | 0.00081821 | 0.00081277 | 0.00079655 | 0.00076974 | 0.00073271 | 0.00068595 | 0.00063008 | 0.00056585 | 0.00049409 | 0.00041578 | 0.00033194 | 0.0053111 | 0 | [6 empty] | 0.00064786 | 51.5667 |  | 0
185760 | 0.00081521 | 0.0008098 | 0.00079363 | 0.00076692 | 0.00073003 | 0.00068344 | 0.00062777 | 0.00056377 | 0.00049228 | 0.00041425 | 0.00033073 | 0.0052916 | 0 | [6 empty] | 0.00064549 | 51.6 |  | 0
185880 | 0.00081222 | 0.00080683 | 0.00079072 | 0.00076411 | 0.00072735 | 0.00068093 | 0.00062547 | 0.0005617 | 0.00049048 | 0.00041274 | 0.00032951 | 0.0052722 | 0 | [6 empty] | 0.00064312 | 51.6333 |  | 0
186000 | 0.00080924 | 0.00080387 | 0.00078782 | 0.00076131 | 0.00072468 | 0.00067844 | 0.00062318 | 0.00055965 | 0.00048868 | 0.00041122 | 0.00032831 | 0.0052529 | 0 | [6 empty] | 0.00064076 | 51.6667 |  | 0
186120 | 0.00080628 | 0.00080092 | 0.00078493 | 0.00075852 | 0.00072203 | 0.00067595 | 0.0006209 | 0.00055759 | 0.00048689 | 0.00040972 | 0.0003271 | 0.0052336 | 0 | [6 empty] | 0.00063841 | 51.7 |  | 0
186240 | 0.00080332 | 0.00079799 | 0.00078206 | 0.00075574 | 0.00071938 | 0.00067347 | 0.00061862 | 0.00055555 | 0.0004851 | 0.00040821 | 0.0003259 | 0.0052144 | 0 | [6 empty] | 0.00063607 | 51.7333 |  | 0
186360 | 0.00080038 | 0.00079506 | 0.00077919 | 0.00075297 | 0.00071674 | 0.000671 | 0.00061635 | 0.00055351 | 0.00048333 | 0.00040672 | 0.00032471 | 0.0051953 | 0 | [6 empty] | 0.00063374 | 51.7667 |  | 0
186480 | 0.00079744 | 0.00079215 | 0.00077633 | 0.00075021 | 0.00071412 | 0.00066854 | 0.00061409 | 0.00055149 | 0.00048155 | 0.00040523 | 0.00032352 | 0.0051763 | 0 | [6 empty] | 0.00063142 | 51.8 |  | 0
186600 | 0.00079452 | 0.00078924 | 0.00077349 | 0.00074746 | 0.0007115 | 0.00066609 | 0.00061184 | 0.00054946 | 0.00047979 | 0.00040374 | 0.00032233 | 0.0051573 | 0 | [6 empty] | 0.0006291 | 51.8333 |  | 0
186720 | 0.00079161 | 0.00078635 | 0.00077065 | 0.00074472 | 0.00070889 | 0.00066365 | 0.0006096 | 0.00054745 | 0.00047803 | 0.00040226 | 0.00032115 | 0.0051384 | 0 | [6 empty] | 0.0006268 | 51.8667 |  | 0
186840 | 0.00078871 | 0.00078347 | 0.00076783 | 0.00074199 | 0.00070629 | 0.00066122 | 0.00060736 | 0.00054544 | 0.00047628 | 0.00040079 | 0.00031997 | 0.0051196 | 0 | [6 empty] | 0.0006245 | 51.9 |  | 0
186960 | 0.00078582 | 0.0007806 | 0.00076501 | 0.00073927 | 0.0007037 | 0.0006588 | 0.00060514 | 0.00054344 | 0.00047453 | 0.00039932 | 0.0003188 | 0.0051008 | 0 | [6 empty] | 0.00062221 | 51.9333 |  | 0
187080 | 0.00078294 | 0.00077774 | 0.00076221 | 0.00073656 | 0.00070113 | 0.00065638 | 0.00060292 | 0.00054145 | 0.00047279 | 0.00039785 | 0.00031763 | 0.0050821 | 0 | [6 empty] | 0.00061993 | 51.9667 |  | 0
187200 | 0.00078007 | 0.00077489 | 0.00075941 | 0.00073386 | 0.00069856 | 0.00065398 | 0.00060071 | 0.00053947 | 0.00047106 | 0.0003964 | 0.00031647 | 0.0050635 | 0 | [6 empty] | 0.00061766 | 52 |  | 0
187320 | 0.00077721 | 0.00077205 | 0.00075663 | 0.00073117 | 0.00069599 | 0.00065158 | 0.00059851 | 0.00053749 | 0.00046933 | 0.00039494 | 0.00031531 | 0.0050449 | 0 | [6 empty] | 0.00061539 | 52.0333 |  | 0
187440 | 0.00077436 | 0.00076922 | 0.00075386 | 0.00072849 | 0.00069344 | 0.00064919 | 0.00059631 | 0.00053552 | 0.00046761 | 0.0003935 | 0.00031415 | 0.0050264 | 0 | [6 empty] | 0.00061314 | 52.0667 |  | 0
187560 | 0.00077152 | 0.0007664 | 0.00075109 | 0.00072582 | 0.0006909 | 0.00064681 | 0.00059413 | 0.00053356 | 0.0004659 | 0.00039205 | 0.000313 | 0.005008 | 0 | [6 empty] | 0.00061089 | 52.1 |  | 0
187680 | 0.00076869 | 0.00076359 | 0.00074834 | 0.00072316 | 0.00068837 | 0.00064444 | 0.00059195 | 0.0005316 | 0.00046419 | 0.00039062 | 0.00031185 | 0.0049897 | 0 | [6 empty] | 0.00060865 | 52.1333 |  | 0
187800 | 0.00076587 | 0.00076079 | 0.0007456 | 0.00072051 | 0.00068585 | 0.00064208 | 0.00058978 | 0.00052965 | 0.00046249 | 0.00038918 | 0.00031071 | 0.0049714 | 0 | [6 empty] | 0.00060642 | 52.1667 |  | 0
187920 | 0.00076307 | 0.000758 | 0.00074287 | 0.00071787 | 0.00068333 | 0.00063972 | 0.00058762 | 0.00052771 | 0.00046079 | 0.00038776 | 0.00030957 | 0.0049531 | 0 | [6 empty] | 0.0006042 | 52.2 |  | 0
188040 | 0.00076027 | 0.00075522 | 0.00074014 | 0.00071523 | 0.00068083 | 0.00063738 | 0.00058547 | 0.00052578 | 0.0004591 | 0.00038634 | 0.00030844 | 0.004935 | 0 | [6 empty] | 0.00060198 | 52.2333 |  | 0
188160 | 0.00075748 | 0.00075245 | 0.00073743 | 0.00071261 | 0.00067833 | 0.00063504 | 0.00058332 | 0.00052385 | 0.00045742 | 0.00038492 | 0.00030731 | 0.0049169 | 0 | [6 empty] | 0.00059978 | 52.2667 |  | 0
188280 | 0.00075471 | 0.00074969 | 0.00073473 | 0.00071 | 0.00067585 | 0.00063271 | 0.00058118 | 0.00052193 | 0.00045575 | 0.00038351 | 0.00030618 | 0.0048989 | 0 | [6 empty] | 0.00059758 | 52.3 |  | 0
188400 | 0.00075194 | 0.00074695 | 0.00073203 | 0.0007074 | 0.00067337 | 0.0006304 | 0.00057905 | 0.00052002 | 0.00045407 | 0.0003821 | 0.00030506 | 0.0048809 | 0 | [6 empty] | 0.00059539 | 52.3333 |  | 0
188520 | 0.00074918 | 0.00074421 | 0.00072935 | 0.0007048 | 0.0006709 | 0.00062808 | 0.00057693 | 0.00051811 | 0.00045241 | 0.0003807 | 0.00030394 | 0.004863 | 0 | [6 empty] | 0.00059321 | 52.3667 |  | 0
188640 | 0.00074644 | 0.00074148 | 0.00072668 | 0.00070222 | 0.00066844 | 0.00062578 | 0.00057481 | 0.00051621 | 0.00045075 | 0.00037931 | 0.00030283 | 0.0048452 | 0 | [6 empty] | 0.00059103 | 52.4 |  | 0
188760 | 0.0007437 | 0.00073876 | 0.00072401 | 0.00069965 | 0.00066599 | 0.00062349 | 0.00057271 | 0.00051432 | 0.0004491 | 0.00037792 | 0.00030172 | 0.0048274 | 0 | [6 empty] | 0.00058887 | 52.4333 |  | 0
188880 | 0.00074097 | 0.00073605 | 0.00072136 | 0.00069708 | 0.00066355 | 0.0006212 | 0.00057061 | 0.00051243 | 0.00044745 | 0.00037653 | 0.00030061 | 0.0048097 | 0 | [6 empty] | 0.00058671 | 52.4667 |  | 0
189000 | 0.00073826 | 0.00073336 | 0.00071871 | 0.00069453 | 0.00066112 | 0.00061893 | 0.00056852 | 0.00051056 | 0.00044581 | 0.00037515 | 0.00029951 | 0.0047921 | 0 | [6 empty] | 0.00058456 | 52.5 |  | 0
189120 | 0.00073555 | 0.00073067 | 0.00071608 | 0.00069198 | 0.00065869 | 0.00061666 | 0.00056643 | 0.00050868 | 0.00044418 | 0.00037378 | 0.00029841 | 0.0047745 | 0 | [6 empty] | 0.00058241 | 52.5333 |  | 0
189240 | 0.00073286 | 0.00072799 | 0.00071346 | 0.00068945 | 0.00065628 | 0.0006144 | 0.00056436 | 0.00050682 | 0.00044255 | 0.00037241 | 0.00029732 | 0.004757 | 0 | [6 empty] | 0.00058028 | 52.5667 |  | 0
189360 | 0.00073017 | 0.00072532 | 0.00071084 | 0.00068692 | 0.00065387 | 0.00061215 | 0.00056229 | 0.00050496 | 0.00044093 | 0.00037104 | 0.00029623 | 0.0047396 | 0 | [6 empty] | 0.00057815 | 52.6 |  | 0
189480 | 0.00072749 | 0.00072266 | 0.00070823 | 0.0006844 | 0.00065148 | 0.0006099 | 0.00056023 | 0.00050311 | 0.00043931 | 0.00036968 | 0.00029514 | 0.0047222 | 0 | [6 empty] | 0.00057603 | 52.6333 |  | 0
189600 | 0.00072483 | 0.00072001 | 0.00070564 | 0.00068189 | 0.00064909 | 0.00060767 | 0.00055817 | 0.00050127 | 0.0004377 | 0.00036833 | 0.00029406 | 0.0047049 | 0 | [6 empty] | 0.00057392 | 52.6667 |  | 0
189720 | 0.00072217 | 0.00071737 | 0.00070305 | 0.00067939 | 0.00064671 | 0.00060544 | 0.00055613 | 0.00049943 | 0.0004361 | 0.00036698 | 0.00029298 | 0.0046877 | 0 | [6 empty] | 0.00057182 | 52.7 |  | 0
189840 | 0.00071952 | 0.00071475 | 0.00070048 | 0.0006769 | 0.00064434 | 0.00060322 | 0.00055409 | 0.0004976 | 0.0004345 | 0.00036563 | 0.00029191 | 0.0046705 | 0 | [6 empty] | 0.00056972 | 52.7333 |  | 0
189960 | 0.00071689 | 0.00071213 | 0.00069791 | 0.00067442 | 0.00064198 | 0.00060101 | 0.00055206 | 0.00049577 | 0.00043291 | 0.00036429 | 0.00029084 | 0.0046534 | 0 | [6 empty] | 0.00056763 | 52.7667 |  | 0
190080 | 0.00071426 | 0.00070952 | 0.00069535 | 0.00067195 | 0.00063962 | 0.00059881 | 0.00055003 | 0.00049396 | 0.00043132 | 0.00036296 | 0.00028977 | 0.0046363 | 0 | [6 empty] | 0.00056555 | 52.8 |  | 0
190200 | 0.00071164 | 0.00070691 | 0.0006928 | 0.00066949 | 0.00063728 | 0.00059661 | 0.00054802 | 0.00049215 | 0.00042974 | 0.00036163 | 0.00028871 | 0.0046193 | 0 | [6 empty] | 0.00056348 | 52.8333 |  | 0
190320 | 0.00070903 | 0.00070432 | 0.00069026 | 0.00066703 | 0.00063494 | 0.00059442 | 0.00054601 | 0.00049034 | 0.00042816 | 0.0003603 | 0.00028765 | 0.0046024 | 0 | [6 empty] | 0.00056141 | 52.8667 |  | 0
190440 | 0.00070643 | 0.00070174 | 0.00068773 | 0.00066459 | 0.00063262 | 0.00059224 | 0.00054401 | 0.00048855 | 0.00042659 | 0.00035898 | 0.0002866 | 0.0045855 | 0 | [6 empty] | 0.00055936 | 52.9 |  | 0
190560 | 0.00070384 | 0.00069917 | 0.00068521 | 0.00066215 | 0.0006303 | 0.00059007 | 0.00054201 | 0.00048675 | 0.00042503 | 0.00035766 | 0.00028555 | 0.0045687 | 0 | [6 empty] | 0.00055731 | 52.9333 |  | 0
190680 | 0.00070126 | 0.00069661 | 0.0006827 | 0.00065972 | 0.00062799 | 0.00058791 | 0.00054003 | 0.00048497 | 0.00042347 | 0.00035635 | 0.0002845 | 0.004552 | 0 | [6 empty] | 0.00055526 | 52.9667 |  | 0
190800 | 0.00069869 | 0.00069405 | 0.0006802 | 0.00065731 | 0.00062569 | 0.00058576 | 0.00053805 | 0.00048319 | 0.00042192 | 0.00035505 | 0.00028346 | 0.0045353 | 0 | [6 empty] | 0.00055323 | 53 |  | 0
190920 | 0.00069613 | 0.00069151 | 0.0006777 | 0.0006549 | 0.00062339 | 0.00058361 | 0.00053607 | 0.00048142 | 0.00042037 | 0.00035374 | 0.00028242 | 0.0045187 | 0 | [6 empty] | 0.0005512 | 53.0333 |  | 0
191040 | 0.00069358 | 0.00068897 | 0.00067522 | 0.0006525 | 0.00062111 | 0.00058147 | 0.00053411 | 0.00047966 | 0.00041883 | 0.00035245 | 0.00028138 | 0.0045021 | 0 | [6 empty] | 0.00054918 | 53.0667 |  | 0
191160 | 0.00069104 | 0.00068645 | 0.00067274 | 0.0006501 | 0.00061883 | 0.00057934 | 0.00053215 | 0.0004779 | 0.0004173 | 0.00035116 | 0.00028035 | 0.0044856 | 0 | [6 empty] | 0.00054717 | 53.1 |  | 0
191280 | 0.0006885 | 0.00068393 | 0.00067028 | 0.00064772 | 0.00061656 | 0.00057721 | 0.0005302 | 0.00047615 | 0.00041577 | 0.00034987 | 0.00027932 | 0.0044692 | 0 | [6 empty] | 0.00054516 | 53.1333 |  | 0
191400 | 0.00068598 | 0.00068143 | 0.00066782 | 0.00064535 | 0.0006143 | 0.0005751 | 0.00052826 | 0.0004744 | 0.00041424 | 0.00034859 | 0.0002783 | 0.0044528 | 0 | [6 empty] | 0.00054316 | 53.1667 |  | 0
191520 | 0.00068347 | 0.00067893 | 0.00066537 | 0.00064298 | 0.00061205 | 0.00057299 | 0.00052632 | 0.00047266 | 0.00041273 | 0.00034731 | 0.00027728 | 0.0044365 | 0 | [6 empty] | 0.00054117 | 53.2 |  | 0
191640 | 0.00068096 | 0.00067644 | 0.00066293 | 0.00064062 | 0.00060981 | 0.00057089 | 0.00052439 | 0.00047093 | 0.00041121 | 0.00034604 | 0.00027626 | 0.0044202 | 0 | [6 empty] | 0.00053919 | 53.2333 |  | 0
191760 | 0.00067847 | 0.00067396 | 0.0006605 | 0.00063828 | 0.00060757 | 0.0005688 | 0.00052247 | 0.0004692 | 0.00040971 | 0.00034477 | 0.00027525 | 0.004404 | 0 | [6 empty] | 0.00053721 | 53.2667 |  | 0
191880 | 0.00067598 | 0.00067149 | 0.00065808 | 0.00063594 | 0.00060534 | 0.00056671 | 0.00052056 | 0.00046748 | 0.0004082 | 0.0003435 | 0.00027424 | 0.0043878 | 0 | [6 empty] | 0.00053524 | 53.3 |  | 0
192000 | 0.0006735 | 0.00066903 | 0.00065567 | 0.00063361 | 0.00060313 | 0.00056464 | 0.00051865 | 0.00046577 | 0.00040671 | 0.00034224 | 0.00027324 | 0.0043718 | 0 | [6 empty] | 0.00053328 | 53.3333 |  | 0
192120 | 0.00067103 | 0.00066658 | 0.00065327 | 0.00063128 | 0.00060092 | 0.00056257 | 0.00051675 | 0.00046406 | 0.00040522 | 0.00034099 | 0.00027223 | 0.0043557 | 0 | [6 empty] | 0.00053133 | 53.3667 |  | 0
192240 | 0.00066857 | 0.00066413 | 0.00065087 | 0.00062897 | 0.00059871 | 0.0005605 | 0.00051485 | 0.00046236 | 0.00040373 | 0.00033974 | 0.00027124 | 0.0043398 | 0 | [6 empty] | 0.00052938 | 53.4 |  | 0
192360 | 0.00066612 | 0.0006617 | 0.00064849 | 0.00062666 | 0.00059652 | 0.00055845 | 0.00051296 | 0.00046067 | 0.00040225 | 0.00033849 | 0.00027024 | 0.0043239 | 0 | [6 empty] | 0.00052744 | 53.4333 |  | 0
192480 | 0.00066368 | 0.00065927 | 0.00064611 | 0.00062437 | 0.00059433 | 0.0005564 | 0.00051108 | 0.00045898 | 0.00040078 | 0.00033725 | 0.00026925 | 0.004308 | 0 | [6 empty] | 0.0005255 | 53.4667 |  | 0
192600 | 0.00066125 | 0.00065686 | 0.00064374 | 0.00062208 | 0.00059215 | 0.00055436 | 0.00050921 | 0.0004573 | 0.00039931 | 0.00033602 | 0.00026826 | 0.0042922 | 0 | [6 empty] | 0.00052358 | 53.5 |  | 0
192720 | 0.00065882 | 0.00065445 | 0.00064138 | 0.0006198 | 0.00058998 | 0.00055233 | 0.00050734 | 0.00045562 | 0.00039785 | 0.00033479 | 0.00026728 | 0.0042765 | 0 | [6 empty] | 0.00052166 | 53.5333 |  | 0
192840 | 0.00065641 | 0.00065205 | 0.00063903 | 0.00061753 | 0.00058782 | 0.00055031 | 0.00050549 | 0.00045395 | 0.00039639 | 0.00033356 | 0.0002663 | 0.0042608 | 0 | [6 empty] | 0.00051975 | 53.5667 |  | 0
192960 | 0.000654 | 0.00064966 | 0.00063669 | 0.00061526 | 0.00058567 | 0.00054829 | 0.00050363 | 0.00045229 | 0.00039493 | 0.00033234 | 0.00026533 | 0.0042452 | 0 | [6 empty] | 0.00051784 | 53.6 |  | 0
193080 | 0.00065161 | 0.00064728 | 0.00063436 | 0.00061301 | 0.00058352 | 0.00054628 | 0.00050179 | 0.00045063 | 0.00039349 | 0.00033112 | 0.00026435 | 0.0042296 | 0 | [6 empty] | 0.00051594 | 53.6333 |  | 0
193200 | 0.00064922 | 0.00064491 | 0.00063203 | 0.00061076 | 0.00058138 | 0.00054428 | 0.00049995 | 0.00044898 | 0.00039204 | 0.0003299 | 0.00026338 | 0.0042141 | 0 | [6 empty] | 0.00051405 | 53.6667 |  | 0
193320 | 0.00064684 | 0.00064254 | 0.00062971 | 0.00060852 | 0.00057925 | 0.00054228 | 0.00049811 | 0.00044733 | 0.00039061 | 0.0003287 | 0.00026242 | 0.0041987 | 0 | [6 empty] | 0.00051217 | 53.7 |  | 0
193440 | 0.00064447 | 0.00064019 | 0.00062741 | 0.00060629 | 0.00057713 | 0.00054029 | 0.00049629 | 0.00044569 | 0.00038918 | 0.00032749 | 0.00026146 | 0.0041833 | 0 | [6 empty] | 0.00051029 | 53.7333 |  | 0
193560 | 0.0006421 | 0.00063784 | 0.00062511 | 0.00060407 | 0.00057501 | 0.00053831 | 0.00049447 | 0.00044406 | 0.00038775 | 0.00032629 | 0.0002605 | 0.004168 | 0 | [6 empty] | 0.00050842 | 53.7667 |  | 0
193680 | 0.00063975 | 0.0006355 | 0.00062281 | 0.00060185 | 0.0005729 | 0.00053634 | 0.00049266 | 0.00044243 | 0.00038633 | 0.00032509 | 0.00025954 | 0.0041527 | 0 | [6 empty] | 0.00050656 | 53.8 |  | 0
193800 | 0.00063741 | 0.00063317 | 0.00062053 | 0.00059965 | 0.0005708 | 0.00053438 | 0.00049085 | 0.00044081 | 0.00038491 | 0.0003239 | 0.00025859 | 0.0041375 | 0 | [6 empty] | 0.0005047 | 53.8333 |  | 0
193920 | 0.00063507 | 0.00063085 | 0.00061826 | 0.00059745 | 0.00056871 | 0.00053242 | 0.00048905 | 0.00043919 | 0.0003835 | 0.00032271 | 0.00025764 | 0.0041223 | 0 | [6 empty] | 0.00050285 | 53.8667 |  | 0
194040 | 0.00063274 | 0.00062854 | 0.00061599 | 0.00059526 | 0.00056663 | 0.00053046 | 0.00048726 | 0.00043758 | 0.00038209 | 0.00032153 | 0.0002567 | 0.0041072 | 0 | [6 empty] | 0.00050101 | 53.9 |  | 0
194160 | 0.00063042 | 0.00062624 | 0.00061373 | 0.00059308 | 0.00056455 | 0.00052852 | 0.00048547 | 0.00043598 | 0.00038069 | 0.00032035 | 0.00025576 | 0.0040921 | 0 | [6 empty] | 0.00049917 | 53.9333 |  | 0
194280 | 0.00062811 | 0.00062394 | 0.00061148 | 0.0005909 | 0.00056248 | 0.00052658 | 0.00048369 | 0.00043438 | 0.0003793 | 0.00031918 | 0.00025482 | 0.0040771 | 0 | [6 empty] | 0.00049734 | 53.9667 |  | 0
194400 | 0.00062581 | 0.00062165 | 0.00060924 | 0.00058874 | 0.00056042 | 0.00052465 | 0.00048192 | 0.00043279 | 0.00037791 | 0.00031801 | 0.00025389 | 0.0040622 | 0 | [6 empty] | 0.00049552 | 54 |  | 0
194520 | 0.00062351 | 0.00061937 | 0.00060701 | 0.00058658 | 0.00055836 | 0.00052273 | 0.00048015 | 0.0004312 | 0.00037652 | 0.00031684 | 0.00025296 | 0.0040473 | 0 | [6 empty] | 0.0004937 | 54.0333 |  | 0
194640 | 0.00062123 | 0.0006171 | 0.00060478 | 0.00058443 | 0.00055632 | 0.00052081 | 0.00047839 | 0.00042962 | 0.00037514 | 0.00031568 | 0.00025203 | 0.0040325 | 0 | [6 empty] | 0.00049189 | 54.0667 |  | 0
194760 | 0.00061895 | 0.00061484 | 0.00060257 | 0.00058229 | 0.00055428 | 0.0005189 | 0.00047664 | 0.00042805 | 0.00037377 | 0.00031453 | 0.00025111 | 0.0040177 | 0 | [6 empty] | 0.00049009 | 54.1 |  | 0
194880 | 0.00061668 | 0.00061259 | 0.00060036 | 0.00058015 | 0.00055225 | 0.000517 | 0.00047489 | 0.00042648 | 0.0003724 | 0.00031337 | 0.00025018 | 0.004003 | 0 | [6 empty] | 0.00048829 | 54.1333 |  | 0
195000 | 0.00061442 | 0.00061034 | 0.00059816 | 0.00057803 | 0.00055022 | 0.00051511 | 0.00047315 | 0.00042491 | 0.00037103 | 0.00031222 | 0.00024927 | 0.0039883 | 0 | [6 empty] | 0.0004865 | 54.1667 |  | 0
195120 | 0.00061217 | 0.00060811 | 0.00059596 | 0.00057591 | 0.0005482 | 0.00051322 | 0.00047142 | 0.00042336 | 0.00036967 | 0.00031108 | 0.00024835 | 0.0039737 | 0 | [6 empty] | 0.00048472 | 54.2 |  | 0
195240 | 0.00060993 | 0.00060588 | 0.00059378 | 0.0005738 | 0.0005462 | 0.00051134 | 0.00046969 | 0.00042181 | 0.00036832 | 0.00030994 | 0.00024744 | 0.0039591 | 0 | [6 empty] | 0.00048294 | 54.2333 |  | 0
195360 | 0.00060769 | 0.00060366 | 0.0005916 | 0.00057169 | 0.00054419 | 0.00050946 | 0.00046797 | 0.00042026 | 0.00036697 | 0.0003088 | 0.00024654 | 0.0039446 | 0 | [6 empty] | 0.00048117 | 54.2667 |  | 0
195480 | 0.00060546 | 0.00060144 | 0.00058944 | 0.0005696 | 0.0005422 | 0.0005076 | 0.00046625 | 0.00041872 | 0.00036562 | 0.00030767 | 0.00024563 | 0.0039301 | 0 | [6 empty] | 0.00047941 | 54.3 |  | 0
195600 | 0.00060324 | 0.00059924 | 0.00058727 | 0.00056751 | 0.00054021 | 0.00050574 | 0.00046454 | 0.00041718 | 0.00036428 | 0.00030654 | 0.00024473 | 0.0039157 | 0 | [6 empty] | 0.00047765 | 54.3333 |  | 0
195720 | 0.00060103 | 0.00059704 | 0.00058512 | 0.00056543 | 0.00053823 | 0.00050388 | 0.00046284 | 0.00041565 | 0.00036295 | 0.00030542 | 0.00024384 | 0.0039014 | 0 | [6 empty] | 0.0004759 | 54.3667 |  | 0
195840 | 0.00059883 | 0.00059485 | 0.00058298 | 0.00056336 | 0.00053626 | 0.00050204 | 0.00046115 | 0.00041413 | 0.00036162 | 0.0003043 | 0.00024294 | 0.0038871 | 0 | [6 empty] | 0.00047416 | 54.4 |  | 0
195960 | 0.00059664 | 0.00059267 | 0.00058084 | 0.00056129 | 0.00053429 | 0.0005002 | 0.00045946 | 0.00041261 | 0.00036029 | 0.00030318 | 0.00024205 | 0.0038728 | 0 | [6 empty] | 0.00047242 | 54.4333 |  | 0
196080 | 0.00059445 | 0.0005905 | 0.00057871 | 0.00055924 | 0.00053233 | 0.00049836 | 0.00045777 | 0.0004111 | 0.00035897 | 0.00030207 | 0.00024116 | 0.0038586 | 0 | [6 empty] | 0.00047069 | 54.4667 |  | 0
196200 | 0.00059227 | 0.00058834 | 0.00057659 | 0.00055719 | 0.00053038 | 0.00049653 | 0.00045609 | 0.00040959 | 0.00035765 | 0.00030097 | 0.00024028 | 0.0038445 | 0 | [6 empty] | 0.00046896 | 54.5 |  | 0
196320 | 0.0005901 | 0.00058618 | 0.00057448 | 0.00055514 | 0.00052844 | 0.00049471 | 0.00045442 | 0.00040809 | 0.00035634 | 0.00029986 | 0.0002394 | 0.0038304 | 0 | [6 empty] | 0.00046724 | 54.5333 |  | 0
196440 | 0.00058794 | 0.00058403 | 0.00057237 | 0.00055311 | 0.0005265 | 0.0004929 | 0.00045276 | 0.0004066 | 0.00035504 | 0.00029876 | 0.00023852 | 0.0038164 | 0 | [6 empty] | 0.00046553 | 54.5667 |  | 0
196560 | 0.00058578 | 0.00058189 | 0.00057027 | 0.00055108 | 0.00052457 | 0.00049109 | 0.0004511 | 0.00040511 | 0.00035374 | 0.00029767 | 0.00023765 | 0.0038024 | 0 | [6 empty] | 0.00046382 | 54.6 |  | 0
196680 | 0.00058363 | 0.00057976 | 0.00056818 | 0.00054906 | 0.00052265 | 0.00048929 | 0.00044944 | 0.00040362 | 0.00035244 | 0.00029658 | 0.00023678 | 0.0037884 | 0 | [6 empty] | 0.00046212 | 54.6333 |  | 0
196800 | 0.00058149 | 0.00057763 | 0.0005661 | 0.00054705 | 0.00052073 | 0.0004875 | 0.0004478 | 0.00040214 | 0.00035115 | 0.00029549 | 0.00023591 | 0.0037745 | 0 | [6 empty] | 0.00046043 | 54.6667 |  | 0
196920 | 0.00057936 | 0.00057552 | 0.00056403 | 0.00054504 | 0.00051882 | 0.00048571 | 0.00044615 | 0.00040067 | 0.00034986 | 0.00029441 | 0.00023504 | 0.0037607 | 0 | [6 empty] | 0.00045874 | 54.7 |  | 0
197040 | 0.00057724 | 0.00057341 | 0.00056196 | 0.00054305 | 0.00051692 | 0.00048393 | 0.00044452 | 0.0003992 | 0.00034858 | 0.00029333 | 0.00023418 | 0.0037469 | 0 | [6 empty] | 0.00045706 | 54.7333 |  | 0
197160 | 0.00057512 | 0.0005713 | 0.0005599 | 0.00054106 | 0.00051503 | 0.00048216 | 0.00044289 | 0.00039774 | 0.0003473 | 0.00029225 | 0.00023332 | 0.0037332 | 0 | [6 empty] | 0.00045538 | 54.7667 |  | 0
197280 | 0.00057302 | 0.00056921 | 0.00055785 | 0.00053907 | 0.00051314 | 0.00048039 | 0.00044127 | 0.00039628 | 0.00034603 | 0.00029118 | 0.00023247 | 0.0037195 | 0 | [6 empty] | 0.00045372 | 54.8 |  | 0
197400 | 0.00057091 | 0.00056712 | 0.0005558 | 0.0005371 | 0.00051126 | 0.00047863 | 0.00043965 | 0.00039483 | 0.00034476 | 0.00029011 | 0.00023162 | 0.0037059 | 0 | [6 empty] | 0.00045205 | 54.8333 |  | 0
197520 | 0.00056882 | 0.00056504 | 0.00055376 | 0.00053513 | 0.00050939 | 0.00047688 | 0.00043804 | 0.00039338 | 0.0003435 | 0.00028905 | 0.00023077 | 0.0036923 | 0 | [6 empty] | 0.0004504 | 54.8667 |  | 0
197640 | 0.00056674 | 0.00056297 | 0.00055173 | 0.00053317 | 0.00050752 | 0.00047513 | 0.00043643 | 0.00039194 | 0.00034224 | 0.00028799 | 0.00022992 | 0.0036787 | 0 | [6 empty] | 0.00044874 | 54.9 |  | 0
197760 | 0.00056466 | 0.00056091 | 0.00054971 | 0.00053121 | 0.00050566 | 0.00047339 | 0.00043483 | 0.0003905 | 0.00034098 | 0.00028694 | 0.00022908 | 0.0036653 | 0 | [6 empty] | 0.0004471 | 54.9333 |  | 0
197880 | 0.00056259 | 0.00055885 | 0.0005477 | 0.00052926 | 0.0005038 | 0.00047165 | 0.00043324 | 0.00038907 | 0.00033973 | 0.00028588 | 0.00022824 | 0.0036518 | 0 | [6 empty] | 0.00044546 | 54.9667 |  | 0
198000 | 0.00056053 | 0.00055681 | 0.00054569 | 0.00052732 | 0.00050196 | 0.00046992 | 0.00043165 | 0.00038764 | 0.00033849 | 0.00028484 | 0.0002274 | 0.0036384 | 0 | [6 empty] | 0.00044383 | 55 |  | 0
198120 | 0.00055847 | 0.00055476 | 0.00054369 | 0.00052539 | 0.00050012 | 0.0004682 | 0.00043007 | 0.00038622 | 0.00033725 | 0.00028379 | 0.00022657 | 0.0036251 | 0 | [6 empty] | 0.0004422 | 55.0333 |  | 0
198240 | 0.00055643 | 0.00055273 | 0.0005417 | 0.00052347 | 0.00049828 | 0.00046649 | 0.00042849 | 0.00038481 | 0.00033601 | 0.00028275 | 0.00022574 | 0.0036118 | 0 | [6 empty] | 0.00044058 | 55.0667 |  | 0
198360 | 0.00055439 | 0.00055071 | 0.00053971 | 0.00052155 | 0.00049646 | 0.00046478 | 0.00042692 | 0.0003834 | 0.00033478 | 0.00028172 | 0.00022491 | 0.0035986 | 0 | [6 empty] | 0.00043897 | 55.1 |  | 0
198480 | 0.00055235 | 0.00054869 | 0.00053773 | 0.00051964 | 0.00049464 | 0.00046307 | 0.00042536 | 0.00038199 | 0.00033355 | 0.00028068 | 0.00022409 | 0.0035854 | 0 | [6 empty] | 0.00043736 | 55.1333 |  | 0
198600 | 0.00055033 | 0.00054668 | 0.00053576 | 0.00051773 | 0.00049283 | 0.00046137 | 0.0004238 | 0.00038059 | 0.00033233 | 0.00027965 | 0.00022327 | 0.0035722 | 0 | [6 empty] | 0.00043575 | 55.1667 |  | 0
198720 | 0.00054831 | 0.00054467 | 0.0005338 | 0.00051583 | 0.00049102 | 0.00045968 | 0.00042224 | 0.00037919 | 0.00033111 | 0.00027863 | 0.00022245 | 0.0035592 | 0 | [6 empty] | 0.00043416 | 55.2 |  | 0
198840 | 0.0005463 | 0.00054268 | 0.00053184 | 0.00051394 | 0.00048922 | 0.000458 | 0.00042069 | 0.0003778 | 0.0003299 | 0.00027761 | 0.00022163 | 0.0035461 | 0 | [6 empty] | 0.00043256 | 55.2333 |  | 0
198960 | 0.0005443 | 0.00054069 | 0.00052989 | 0.00051206 | 0.00048743 | 0.00045632 | 0.00041915 | 0.00037642 | 0.00032869 | 0.00027659 | 0.00022082 | 0.0035331 | 0 | [6 empty] | 0.00043098 | 55.2667 |  | 0
199080 | 0.00054231 | 0.0005387 | 0.00052795 | 0.00051018 | 0.00048564 | 0.00045465 | 0.00041762 | 0.00037504 | 0.00032748 | 0.00027558 | 0.00022001 | 0.0035202 | 0 | [6 empty] | 0.0004294 | 55.3 |  | 0
199200 | 0.00054032 | 0.00053673 | 0.00052601 | 0.00050831 | 0.00048386 | 0.00045298 | 0.00041609 | 0.00037367 | 0.00032628 | 0.00027457 | 0.0002192 | 0.0035073 | 0 | [6 empty] | 0.00042783 | 55.3333 |  | 0
199320 | 0.00053834 | 0.00053476 | 0.00052409 | 0.00050645 | 0.00048209 | 0.00045132 | 0.00041456 | 0.0003723 | 0.00032509 | 0.00027356 | 0.0002184 | 0.0034944 | 0 | [6 empty] | 0.00042626 | 55.3667 |  | 0
199440 | 0.00053636 | 0.0005328 | 0.00052216 | 0.00050459 | 0.00048032 | 0.00044967 | 0.00041304 | 0.00037093 | 0.00032389 | 0.00027256 | 0.0002176 | 0.0034816 | 0 | [6 empty] | 0.00042469 | 55.4 |  | 0
199560 | 0.0005344 | 0.00053085 | 0.00052025 | 0.00050274 | 0.00047856 | 0.00044802 | 0.00041153 | 0.00036957 | 0.00032271 | 0.00027156 | 0.0002168 | 0.0034688 | 0 | [6 empty] | 0.00042314 | 55.4333 |  | 0
199680 | 0.00053244 | 0.0005289 | 0.00051834 | 0.0005009 | 0.0004768 | 0.00044638 | 0.00041002 | 0.00036822 | 0.00032152 | 0.00027056 | 0.00021601 | 0.0034561 | 0 | [6 empty] | 0.00042159 | 55.4667 |  | 0
199800 | 0.00053049 | 0.00052696 | 0.00051644 | 0.00049906 | 0.00047506 | 0.00044474 | 0.00040852 | 0.00036687 | 0.00032035 | 0.00026957 | 0.00021522 | 0.0034434 | 0 | [6 empty] | 0.00042004 | 55.5 |  | 0
199920 | 0.00052854 | 0.00052503 | 0.00051455 | 0.00049723 | 0.00047331 | 0.00044311 | 0.00040702 | 0.00036552 | 0.00031917 | 0.00026858 | 0.00021443 | 0.0034308 | 0 | [6 empty] | 0.0004185 | 55.5333 |  | 0
200040 | 0.00052661 | 0.00052311 | 0.00051266 | 0.00049541 | 0.00047158 | 0.00044148 | 0.00040553 | 0.00036418 | 0.000318 | 0.0002676 | 0.00021364 | 0.0034182 | 0 | [6 empty] | 0.00041697 | 55.5667 |  | 0
200160 | 0.00052467 | 0.00052119 | 0.00051079 | 0.0004936 | 0.00046985 | 0.00043987 | 0.00040404 | 0.00036285 | 0.00031684 | 0.00026662 | 0.00021286 | 0.0034057 | 0 | [6 empty] | 0.00041544 | 55.6 |  | 0
200280 | 0.00052275 | 0.00051928 | 0.00050891 | 0.00049179 | 0.00046813 | 0.00043825 | 0.00040256 | 0.00036152 | 0.00031568 | 0.00026564 | 0.00021208 | 0.0033932 | 0 | [6 empty] | 0.00041392 | 55.6333 |  | 0
200400 | 0.00052084 | 0.00051738 | 0.00050705 | 0.00048998 | 0.00046641 | 0.00043665 | 0.00040108 | 0.00036019 | 0.00031452 | 0.00026467 | 0.0002113 | 0.0033808 | 0 | [6 empty] | 0.0004124 | 55.6667 |  | 0
200520 | 0.00051893 | 0.00051548 | 0.00050519 | 0.00048819 | 0.0004647 | 0.00043505 | 0.00039961 | 0.00035887 | 0.00031337 | 0.0002637 | 0.00021053 | 0.0033684 | 0 | [6 empty] | 0.00041089 | 55.7 |  | 0
200640 | 0.00051702 | 0.00051359 | 0.00050334 | 0.0004864 | 0.000463 | 0.00043345 | 0.00039815 | 0.00035756 | 0.00031222 | 0.00026273 | 0.00020975 | 0.0033561 | 0 | [6 empty] | 0.00040938 | 55.7333 |  | 0
200760 | 0.00051513 | 0.00051171 | 0.00050149 | 0.00048462 | 0.0004613 | 0.00043186 | 0.00039669 | 0.00035625 | 0.00031107 | 0.00026177 | 0.00020898 | 0.0033438 | 0 | [6 empty] | 0.00040788 | 55.7667 |  | 0
200880 | 0.00051324 | 0.00050983 | 0.00049965 | 0.00048284 | 0.00045961 | 0.00043028 | 0.00039523 | 0.00035494 | 0.00030993 | 0.00026081 | 0.00020822 | 0.0033315 | 0 | [6 empty] | 0.00040639 | 55.8 |  | 0
201000 | 0.00051136 | 0.00050796 | 0.00049782 | 0.00048107 | 0.00045793 | 0.0004287 | 0.00039379 | 0.00035364 | 0.0003088 | 0.00025985 | 0.00020746 | 0.0033193 | 0 | [6 empty] | 0.0004049 | 55.8333 |  | 0
201120 | 0.00050949 | 0.0005061 | 0.000496 | 0.00047931 | 0.00045625 | 0.00042713 | 0.00039234 | 0.00035234 | 0.00030766 | 0.0002589 | 0.0002067 | 0.0033071 | 0 | [6 empty] | 0.00040341 | 55.8667 |  | 0
201240 | 0.00050762 | 0.00050425 | 0.00049418 | 0.00047755 | 0.00045458 | 0.00042557 | 0.0003909 | 0.00035105 | 0.00030654 | 0.00025795 | 0.00020594 | 0.003295 | 0 | [6 empty] | 0.00040193 | 55.9 |  | 0
201360 | 0.00050576 | 0.0005024 | 0.00049237 | 0.0004758 | 0.00045291 | 0.00042401 | 0.00038947 | 0.00034976 | 0.00030541 | 0.000257 | 0.00020518 | 0.0032829 | 0 | [6 empty] | 0.00040046 | 55.9333 |  | 0
201480 | 0.0005039 | 0.00050056 | 0.00049056 | 0.00047405 | 0.00045125 | 0.00042245 | 0.00038804 | 0.00034848 | 0.00030429 | 0.00025606 | 0.00020443 | 0.0032709 | 0 | [6 empty] | 0.00039899 | 55.9667 |  | 0
201600 | 0.00050206 | 0.00049872 | 0.00048877 | 0.00047232 | 0.0004496 | 0.0004209 | 0.00038662 | 0.00034721 | 0.00030318 | 0.00025512 | 0.00020368 | 0.0032589 | 0 | [6 empty] | 0.00039753 | 56 |  | 0
201720 | 0.00050022 | 0.00049689 | 0.00048697 | 0.00047059 | 0.00044795 | 0.00041936 | 0.0003852 | 0.00034593 | 0.00030207 | 0.00025419 | 0.00020293 | 0.003247 | 0 | [6 empty] | 0.00039607 | 56.0333 |  | 0
201840 | 0.00049838 | 0.00049507 | 0.00048519 | 0.00046886 | 0.00044631 | 0.00041782 | 0.00038379 | 0.00034466 | 0.00030096 | 0.00025326 | 0.00020219 | 0.0032351 | 0 | [6 empty] | 0.00039462 | 56.0667 |  | 0
201960 | 0.00049656 | 0.00049326 | 0.00048341 | 0.00046714 | 0.00044467 | 0.00041629 | 0.00038239 | 0.0003434 | 0.00029986 | 0.00025233 | 0.00020145 | 0.0032232 | 0 | [6 empty] | 0.00039317 | 56.1 |  | 0
202080 | 0.00049474 | 0.00049145 | 0.00048164 | 0.00046543 | 0.00044304 | 0.00041477 | 0.00038098 | 0.00034214 | 0.00029876 | 0.0002514 | 0.00020071 | 0.0032114 | 0 | [6 empty] | 0.00039173 | 56.1333 |  | 0
202200 | 0.00049292 | 0.00048965 | 0.00047987 | 0.00046372 | 0.00044142 | 0.00041325 | 0.00037959 | 0.00034089 | 0.00029766 | 0.00025048 | 0.00019998 | 0.0031996 | 0 | [6 empty] | 0.0003903 | 56.1667 |  | 0
202320 | 0.00049112 | 0.00048785 | 0.00047811 | 0.00046202 | 0.0004398 | 0.00041173 | 0.0003782 | 0.00033964 | 0.00029657 | 0.00024956 | 0.00019924 | 0.0031879 | 0 | [6 empty] | 0.00038887 | 56.2 |  | 0
202440 | 0.00048932 | 0.00048607 | 0.00047636 | 0.00046033 | 0.00043819 | 0.00041022 | 0.00037681 | 0.00033839 | 0.00029548 | 0.00024865 | 0.00019851 | 0.0031762 | 0 | [6 empty] | 0.00038744 | 56.2333 |  | 0
202560 | 0.00048752 | 0.00048428 | 0.00047462 | 0.00045864 | 0.00043658 | 0.00040872 | 0.00037543 | 0.00033715 | 0.0002944 | 0.00024774 | 0.00019778 | 0.0031646 | 0 | [6 empty] | 0.00038602 | 56.2667 |  | 0
202680 | 0.00048573 | 0.00048251 | 0.00047288 | 0.00045696 | 0.00043498 | 0.00040722 | 0.00037405 | 0.00033592 | 0.00029332 | 0.00024683 | 0.00019706 | 0.003153 | 0 | [6 empty] | 0.00038461 | 56.3 |  | 0
202800 | 0.00048395 | 0.00048074 | 0.00047114 | 0.00045529 | 0.00043339 | 0.00040573 | 0.00037268 | 0.00033469 | 0.00029225 | 0.00024592 | 0.00019634 | 0.0031414 | 0 | [6 empty] | 0.0003832 | 56.3333 |  | 0
202920 | 0.00048218 | 0.00047898 | 0.00046942 | 0.00045362 | 0.0004318 | 0.00040424 | 0.00037132 | 0.00033346 | 0.00029118 | 0.00024502 | 0.00019562 | 0.0031299 | 0 | [6 empty] | 0.00038179 | 56.3667 |  | 0
203040 | 0.00048041 | 0.00047722 | 0.00046769 | 0.00045196 | 0.00043021 | 0.00040276 | 0.00036995 | 0.00033224 | 0.00029011 | 0.00024413 | 0.0001949 | 0.0031184 | 0 | [6 empty] | 0.00038039 | 56.4 |  | 0
203160 | 0.00047865 | 0.00047547 | 0.00046598 | 0.0004503 | 0.00042864 | 0.00040128 | 0.0003686 | 0.00033102 | 0.00028904 | 0.00024323 | 0.00019419 | 0.003107 | 0 | [6 empty] | 0.000379 | 56.4333 |  | 0
203280 | 0.0004769 | 0.00047373 | 0.00046427 | 0.00044865 | 0.00042707 | 0.00039981 | 0.00036725 | 0.00032981 | 0.00028798 | 0.00024234 | 0.00019347 | 0.0030956 | 0 | [6 empty] | 0.00037761 | 56.4667 |  | 0
203400 | 0.00047515 | 0.00047199 | 0.00046257 | 0.000447 | 0.0004255 | 0.00039835 | 0.0003659 | 0.0003286 | 0.00028693 | 0.00024145 | 0.00019277 | 0.0030842 | 0 | [6 empty] | 0.00037623 | 56.5 |  | 0
203520 | 0.00047341 | 0.00047026 | 0.00046088 | 0.00044537 | 0.00042394 | 0.00039689 | 0.00036456 | 0.00032739 | 0.00028588 | 0.00024057 | 0.00019206 | 0.0030729 | 0 | [6 empty] | 0.00037485 | 56.5333 |  | 0
203640 | 0.00047167 | 0.00046854 | 0.00045919 | 0.00044373 | 0.00042239 | 0.00039543 | 0.00036322 | 0.00032619 | 0.00028483 | 0.00023968 | 0.00019135 | 0.0030617 | 0 | [6 empty] | 0.00037347 | 56.5667 |  | 0
203760 | 0.00046994 | 0.00046682 | 0.0004575 | 0.00044211 | 0.00042084 | 0.00039398 | 0.00036189 | 0.000325 | 0.00028379 | 0.00023881 | 0.00019065 | 0.0030505 | 0 | [6 empty] | 0.0003721 | 56.6 |  | 0
203880 | 0.00046822 | 0.00046511 | 0.00045583 | 0.00044049 | 0.0004193 | 0.00039254 | 0.00036057 | 0.00032381 | 0.00028275 | 0.00023793 | 0.00018995 | 0.0030393 | 0 | [6 empty] | 0.00037074 | 56.6333 |  | 0
204000 | 0.0004665 | 0.00046341 | 0.00045415 | 0.00043887 | 0.00041776 | 0.0003911 | 0.00035924 | 0.00032262 | 0.00028171 | 0.00023706 | 0.00018926 | 0.0030281 | 0 | [6 empty] | 0.00036938 | 56.6667 |  | 0
204120 | 0.00046479 | 0.00046171 | 0.00045249 | 0.00043726 | 0.00041623 | 0.00038967 | 0.00035793 | 0.00032144 | 0.00028068 | 0.00023619 | 0.00018856 | 0.003017 | 0 | [6 empty] | 0.00036803 | 56.7 |  | 0
204240 | 0.00046309 | 0.00046002 | 0.00045083 | 0.00043566 | 0.0004147 | 0.00038824 | 0.00035662 | 0.00032026 | 0.00027965 | 0.00023532 | 0.00018787 | 0.003006 | 0 | [6 empty] | 0.00036668 | 56.7333 |  | 0
204360 | 0.00046139 | 0.00045833 | 0.00044918 | 0.00043406 | 0.00041318 | 0.00038681 | 0.00035531 | 0.00031908 | 0.00027862 | 0.00023446 | 0.00018718 | 0.002995 | 0 | [6 empty] | 0.00036533 | 56.7667 |  | 0
204480 | 0.0004597 | 0.00045665 | 0.00044753 | 0.00043247 | 0.00041167 | 0.0003854 | 0.00035401 | 0.00031791 | 0.0002776 | 0.0002336 | 0.0001865 | 0.002984 | 0 | [6 empty] | 0.00036399 | 56.8 |  | 0
204600 | 0.00045802 | 0.00045498 | 0.00044589 | 0.00043089 | 0.00041016 | 0.00038398 | 0.00035271 | 0.00031675 | 0.00027658 | 0.00023274 | 0.00018581 | 0.002973 | 0 | [6 empty] | 0.00036266 | 56.8333 |  | 0
204720 | 0.00045634 | 0.00045331 | 0.00044426 | 0.00042931 | 0.00040866 | 0.00038258 | 0.00035142 | 0.00031559 | 0.00027557 | 0.00023189 | 0.00018513 | 0.0029621 | 0 | [6 empty] | 0.00036133 | 56.8667 |  | 0
204840 | 0.00045467 | 0.00045165 | 0.00044263 | 0.00042773 | 0.00040716 | 0.00038117 | 0.00035013 | 0.00031443 | 0.00027456 | 0.00023104 | 0.00018446 | 0.0029513 | 0 | [6 empty] | 0.00036001 | 56.9 |  | 0
204960 | 0.000453 | 0.00044999 | 0.00044101 | 0.00042617 | 0.00040566 | 0.00037978 | 0.00034884 | 0.00031328 | 0.00027355 | 0.00023019 | 0.00018378 | 0.0029405 | 0 | [6 empty] | 0.00035869 | 56.9333 |  | 0
205080 | 0.00045134 | 0.00044834 | 0.00043939 | 0.0004246 | 0.00040418 | 0.00037838 | 0.00034757 | 0.00031213 | 0.00027255 | 0.00022935 | 0.00018311 | 0.0029297 | 0 | [6 empty] | 0.00035737 | 56.9667 |  | 0
205200 | 0.00044968 | 0.0004467 | 0.00043778 | 0.00042305 | 0.0004027 | 0.000377 | 0.00034629 | 0.00031099 | 0.00027155 | 0.00022851 | 0.00018243 | 0.0029189 | 0 | [6 empty] | 0.00035606 | 57 |  | 0
205320 | 0.00044804 | 0.00044506 | 0.00043618 | 0.0004215 | 0.00040122 | 0.00037562 | 0.00034502 | 0.00030985 | 0.00027056 | 0.00022767 | 0.00018177 | 0.0029082 | 0 | [6 empty] | 0.00035476 | 57.0333 |  | 0
205440 | 0.00044639 | 0.00044343 | 0.00043458 | 0.00041995 | 0.00039975 | 0.00037424 | 0.00034376 | 0.00030871 | 0.00026956 | 0.00022684 | 0.0001811 | 0.0028976 | 0 | [6 empty] | 0.00035346 | 57.0667 |  | 0
205560 | 0.00044476 | 0.0004418 | 0.00043298 | 0.00041841 | 0.00039828 | 0.00037287 | 0.0003425 | 0.00030758 | 0.00026858 | 0.00022601 | 0.00018044 | 0.002887 | 0 | [6 empty] | 0.00035216 | 57.1 |  | 0
205680 | 0.00044313 | 0.00044018 | 0.0004314 | 0.00041688 | 0.00039682 | 0.0003715 | 0.00034124 | 0.00030645 | 0.00026759 | 0.00022518 | 0.00017977 | 0.0028764 | 0 | [6 empty] | 0.00035087 | 57.1333 |  | 0
205800 | 0.0004415 | 0.00043857 | 0.00042982 | 0.00041535 | 0.00039537 | 0.00037014 | 0.00033999 | 0.00030533 | 0.00026661 | 0.00022435 | 0.00017912 | 0.0028658 | 0 | [6 empty] | 0.00034958 | 57.1667 |  | 0
205920 | 0.00043988 | 0.00043696 | 0.00042824 | 0.00041383 | 0.00039392 | 0.00036878 | 0.00033875 | 0.00030421 | 0.00026563 | 0.00022353 | 0.00017846 | 0.0028553 | 0 | [6 empty] | 0.0003483 | 57.2 |  | 0
206040 | 0.00043827 | 0.00043536 | 0.00042667 | 0.00041231 | 0.00039248 | 0.00036743 | 0.0003375 | 0.00030309 | 0.00026466 | 0.00022271 | 0.0001778 | 0.0028449 | 0 | [6 empty] | 0.00034703 | 57.2333 |  | 0
206160 | 0.00043667 | 0.00043377 | 0.00042511 | 0.0004108 | 0.00039104 | 0.00036608 | 0.00033627 | 0.00030198 | 0.00026369 | 0.00022189 | 0.00017715 | 0.0028344 | 0 | [6 empty] | 0.00034575 | 57.2667 |  | 0
206280 | 0.00043507 | 0.00043218 | 0.00042355 | 0.00040929 | 0.0003896 | 0.00036474 | 0.00033503 | 0.00030088 | 0.00026272 | 0.00022108 | 0.0001765 | 0.0028241 | 0 | [6 empty] | 0.00034449 | 57.3 |  | 0
206400 | 0.00043347 | 0.00043059 | 0.000422 | 0.00040779 | 0.00038818 | 0.0003634 | 0.00033381 | 0.00029977 | 0.00026176 | 0.00022027 | 0.00017586 | 0.0028137 | 0 | [6 empty] | 0.00034322 | 57.3333 |  | 0
206520 | 0.00043188 | 0.00042901 | 0.00042045 | 0.0004063 | 0.00038675 | 0.00036207 | 0.00033258 | 0.00029867 | 0.0002608 | 0.00021946 | 0.00017521 | 0.0028034 | 0 | [6 empty] | 0.00034197 | 57.3667 |  | 0
206640 | 0.0004303 | 0.00042744 | 0.00041891 | 0.00040481 | 0.00038534 | 0.00036075 | 0.00033136 | 0.00029758 | 0.00025985 | 0.00021866 | 0.00017457 | 0.0027931 | 0 | [6 empty] | 0.00034071 | 57.4 |  | 0
206760 | 0.00042872 | 0.00042587 | 0.00041737 | 0.00040333 | 0.00038392 | 0.00035942 | 0.00033015 | 0.00029649 | 0.00025889 | 0.00021786 | 0.00017393 | 0.0027829 | 0 | [6 empty] | 0.00033946 | 57.4333 |  | 0
206880 | 0.00042715 | 0.00042431 | 0.00041584 | 0.00040185 | 0.00038252 | 0.00035811 | 0.00032894 | 0.0002954 | 0.00025794 | 0.00021706 | 0.00017329 | 0.0027727 | 0 | [6 empty] | 0.00033822 | 57.4667 |  | 0
207000 | 0.00042558 | 0.00042276 | 0.00041432 | 0.00040037 | 0.00038111 | 0.00035679 | 0.00032773 | 0.00029432 | 0.000257 | 0.00021626 | 0.00017266 | 0.0027625 | 0 | [6 empty] | 0.00033698 | 57.5 |  | 0
207120 | 0.00042402 | 0.00042121 | 0.0004128 | 0.00039891 | 0.00037972 | 0.00035548 | 0.00032653 | 0.00029324 | 0.00025606 | 0.00021547 | 0.00017202 | 0.0027524 | 0 | [6 empty] | 0.00033574 | 57.5333 |  | 0
207240 | 0.00042247 | 0.00041966 | 0.00041129 | 0.00039744 | 0.00037833 | 0.00035418 | 0.00032533 | 0.00029217 | 0.00025512 | 0.00021468 | 0.00017139 | 0.0027423 | 0 | [6 empty] | 0.00033451 | 57.5667 |  | 0
207360 | 0.00042092 | 0.00041813 | 0.00040978 | 0.00039599 | 0.00037694 | 0.00035288 | 0.00032414 | 0.0002911 | 0.00025418 | 0.00021389 | 0.00017077 | 0.0027322 | 0 | [6 empty] | 0.00033329 | 57.6 |  | 0
207480 | 0.00041938 | 0.00041659 | 0.00040828 | 0.00039454 | 0.00037556 | 0.00035159 | 0.00032295 | 0.00029003 | 0.00025325 | 0.00021311 | 0.00017014 | 0.0027222 | 0 | [6 empty] | 0.00033207 | 57.6333 |  | 0
207600 | 0.00041784 | 0.00041507 | 0.00040678 | 0.00039309 | 0.00037418 | 0.0003503 | 0.00032177 | 0.00028897 | 0.00025232 | 0.00021233 | 0.00016952 | 0.0027123 | 0 | [6 empty] | 0.00033085 | 57.6667 |  | 0
207720 | 0.00041631 | 0.00041355 | 0.00040529 | 0.00039165 | 0.00037281 | 0.00034902 | 0.00032059 | 0.00028791 | 0.0002514 | 0.00021155 | 0.00016889 | 0.0027023 | 0 | [6 empty] | 0.00032964 | 57.7 |  | 0
207840 | 0.00041478 | 0.00041203 | 0.0004038 | 0.00039021 | 0.00037144 | 0.00034774 | 0.00031942 | 0.00028685 | 0.00025048 | 0.00021078 | 0.00016828 | 0.0026924 | 0 | [6 empty] | 0.00032843 | 57.7333 |  | 0
207960 | 0.00041326 | 0.00041052 | 0.00040232 | 0.00038878 | 0.00037008 | 0.00034646 | 0.00031824 | 0.0002858 | 0.00024956 | 0.00021 | 0.00016766 | 0.0026825 | 0 | [6 empty] | 0.00032722 | 57.7667 |  | 0
208080 | 0.00041175 | 0.00040901 | 0.00040085 | 0.00038736 | 0.00036872 | 0.00034519 | 0.00031708 | 0.00028475 | 0.00024864 | 0.00020923 | 0.00016704 | 0.0026727 | 0 | [6 empty] | 0.00032602 | 57.8 |  | 0
208200 | 0.00041024 | 0.00040752 | 0.00039938 | 0.00038594 | 0.00036737 | 0.00034393 | 0.00031592 | 0.00028371 | 0.00024773 | 0.00020847 | 0.00016643 | 0.0026629 | 0 | [6 empty] | 0.00032483 | 57.8333 |  | 0
208320 | 0.00040874 | 0.00040602 | 0.00039792 | 0.00038452 | 0.00036603 | 0.00034267 | 0.00031476 | 0.00028267 | 0.00024682 | 0.0002077 | 0.00016582 | 0.0026531 | 0 | [6 empty] | 0.00032364 | 57.8667 |  | 0
208440 | 0.00040724 | 0.00040453 | 0.00039646 | 0.00038311 | 0.00036468 | 0.00034141 | 0.0003136 | 0.00028163 | 0.00024592 | 0.00020694 | 0.00016521 | 0.0026434 | 0 | [6 empty] | 0.00032245 | 57.9 |  | 0
208560 | 0.00040574 | 0.00040305 | 0.000395 | 0.00038171 | 0.00036335 | 0.00034016 | 0.00031245 | 0.0002806 | 0.00024502 | 0.00020618 | 0.00016461 | 0.0026337 | 0 | [6 empty] | 0.00032127 | 57.9333 |  | 0
208680 | 0.00040426 | 0.00040157 | 0.00039356 | 0.00038031 | 0.00036202 | 0.00033891 | 0.00031131 | 0.00027957 | 0.00024412 | 0.00020543 | 0.000164 | 0.0026241 | 0 | [6 empty] | 0.00032009 | 57.9667 |  | 0
208800 | 0.00040278 | 0.0004001 | 0.00039211 | 0.00037892 | 0.00036069 | 0.00033767 | 0.00031017 | 0.00027855 | 0.00024322 | 0.00020467 | 0.0001634 | 0.0026145 | 0 | [6 empty] | 0.00031892 | 58
208920 | 0.0004013 | 0.00039863 | 0.00039068 | 0.00037753 | 0.00035937 | 0.00033643 | 0.00030903 | 0.00027753 | 0.00024233 | 0.00020392 | 0.0001628 | 0.0026049 | 0 | [6 empty] | 0.00031775 | 58.0333
209040 | 0.00039983 | 0.00039717 | 0.00038924 | 0.00037614 | 0.00035805 | 0.0003352 | 0.0003079 | 0.00027651 | 0.00024145 | 0.00020318 | 0.00016221 | 0.0025953 | 0 | [6 empty] | 0.00031659 | 58.0667
209160 | 0.00039836 | 0.00039572 | 0.00038782 | 0.00037477 | 0.00035674 | 0.00033397 | 0.00030677 | 0.00027549 | 0.00024056 | 0.00020243 | 0.00016161 | 0.0025858 | 0 | [6 empty] | 0.00031543 | 58.1
209280 | 0.0003969 | 0.00039427 | 0.0003864 | 0.00037339 | 0.00035543 | 0.00033275 | 0.00030565 | 0.00027448 | 0.00023968 | 0.00020169 | 0.00016102 | 0.0025763 | 0 | [6 empty] | 0.00031427 | 58.1333
209400 | 0.00039545 | 0.00039282 | 0.00038498 | 0.00037202 | 0.00035413 | 0.00033153 | 0.00030453 | 0.00027348 | 0.0002388 | 0.00020095 | 0.00016043 | 0.0025669 | 0 | [6 empty] | 0.00031312 | 58.1667
209520 | 0.000394 | 0.00039138 | 0.00038357 | 0.00037066 | 0.00035283 | 0.00033031 | 0.00030341 | 0.00027248 | 0.00023792 | 0.00020021 | 0.00015984 | 0.0025575 | 0 | [6 empty] | 0.00031197 | 58.2
209640 | 0.00039255 | 0.00038995 | 0.00038216 | 0.0003693 | 0.00035154 | 0.0003291 | 0.0003023 | 0.00027148 | 0.00023705 | 0.00019948 | 0.00015926 | 0.0025481 | 0 | [6 empty] | 0.00031083 | 58.2333
209760 | 0.00039112 | 0.00038852 | 0.00038076 | 0.00036795 | 0.00035025 | 0.0003279 | 0.00030119 | 0.00027048 | 0.00023618 | 0.00019875 | 0.00015867 | 0.0025388 | 0 | [6 empty] | 0.00030969 | 58.2667
209880 | 0.00038968 | 0.00038709 | 0.00037937 | 0.0003666 | 0.00034896 | 0.00032669 | 0.00030008 | 0.00026949 | 0.00023532 | 0.00019802 | 0.00015809 | 0.0025295 | 0 | [6 empty] | 0.00030855 | 58.3
210000 | 0.00038825 | 0.00038568 | 0.00037797 | 0.00036525 | 0.00034768 | 0.0003255 | 0.00029898 | 0.0002685 | 0.00023446 | 0.00019729 | 0.00015751 | 0.0025202 | 0 | [6 empty] | 0.00030742 | 58.3333
210120 | 0.00038683 | 0.00038426 | 0.00037659 | 0.00036392 | 0.00034641 | 0.0003243 | 0.00029789 | 0.00026752 | 0.0002336 | 0.00019657 | 0.00015693 | 0.002511 | 0 | [6 empty] | 0.00030629 | 58.3667
210240 | 0.00038541 | 0.00038285 | 0.00037521 | 0.00036258 | 0.00034514 | 0.00032311 | 0.0002968 | 0.00026654 | 0.00023274 | 0.00019585 | 0.00015636 | 0.0025018 | 0 | [6 empty] | 0.00030517 | 58.4
210360 | 0.000384 | 0.00038145 | 0.00037383 | 0.00036125 | 0.00034387 | 0.00032193 | 0.00029571 | 0.00026556 | 0.00023189 | 0.00019513 | 0.00015579 | 0.0024926 | 0 | [6 empty] | 0.00030405 | 58.4333
210480 | 0.00038259 | 0.00038005 | 0.00037246 | 0.00035993 | 0.00034261 | 0.00032075 | 0.00029463 | 0.00026459 | 0.00023104 | 0.00019442 | 0.00015522 | 0.0024834 | 0 | [6 empty] | 0.00030294 | 58.4667
210600 | 0.00038119 | 0.00037866 | 0.0003711 | 0.00035861 | 0.00034136 | 0.00031957 | 0.00029355 | 0.00026362 | 0.00023019 | 0.0001937 | 0.00015465 | 0.0024743 | 0 | [6 empty] | 0.00030183 | 58.5
210720 | 0.00037979 | 0.00037727 | 0.00036974 | 0.0003573 | 0.00034011 | 0.0003184 | 0.00029247 | 0.00026265 | 0.00022935 | 0.00019299 | 0.00015408 | 0.0024653 | 0 | [6 empty] | 0.00030072 | 58.5333
210840 | 0.0003784 | 0.00037589 | 0.00036838 | 0.00035599 | 0.00033886 | 0.00031724 | 0.0002914 | 0.00026169 | 0.00022851 | 0.00019229 | 0.00015351 | 0.0024562 | 0 | [6 empty] | 0.00029962 | 58.5667
210960 | 0.00037701 | 0.00037451 | 0.00036703 | 0.00035468 | 0.00033762 | 0.00031607 | 0.00029033 | 0.00026073 | 0.00022767 | 0.00019158 | 0.00015295 | 0.0024472 | 0 | [6 empty] | 0.00029852 | 58.6
211080 | 0.00037563 | 0.00037314 | 0.00036569 | 0.00035338 | 0.00033638 | 0.00031491 | 0.00028926 | 0.00025977 | 0.00022683 | 0.00019088 | 0.00015239 | 0.0024383 | 0 | [6 empty] | 0.00029743 | 58.6333
211200 | 0.00037425 | 0.00037177 | 0.00036435 | 0.00035209 | 0.00033515 | 0.00031376 | 0.0002882 | 0.00025882 | 0.000226 | 0.00019018 | 0.00015183 | 0.0024293 | 0 | [6 empty] | 0.00029634 | 58.6667
211320 | 0.00037288 | 0.00037041 | 0.00036301 | 0.00035079 | 0.00033392 | 0.00031261 | 0.00028715 | 0.00025787 | 0.00022517 | 0.00018948 | 0.00015128 | 0.0024204 | 0 | [6 empty] | 0.00029525 | 58.7
211440 | 0.00037152 | 0.00036905 | 0.00036168 | 0.00034951 | 0.0003327 | 0.00031146 | 0.0002861 | 0.00025693 | 0.00022435 | 0.00018879 | 0.00015072 | 0.0024115 | 0 | [6 empty] | 0.00029417 | 58.7333
211560 | 0.00037015 | 0.0003677 | 0.00036035 | 0.00034823 | 0.00033148 | 0.00031032 | 0.00028505 | 0.00025599 | 0.00022353 | 0.0001881 | 0.00015017 | 0.0024027 | 0 | [6 empty] | 0.00029309 | 58.7667
211680 | 0.0003688 | 0.00036635 | 0.00035903 | 0.00034695 | 0.00033026 | 0.00030918 | 0.000284 | 0.00025505 | 0.00022271 | 0.00018741 | 0.00014962 | 0.0023939 | 0 | [6 empty] | 0.00029202 | 58.8
211800 | 0.00036745 | 0.00036501 | 0.00035772 | 0.00034568 | 0.00032905 | 0.00030805 | 0.00028296 | 0.00025411 | 0.00022189 | 0.00018672 | 0.00014907 | 0.0023851 | 0 | [6 empty] | 0.00029094 | 58.8333
211920 | 0.0003661 | 0.00036367 | 0.00035641 | 0.00034441 | 0.00032784 | 0.00030692 | 0.00028192 | 0.00025318 | 0.00022108 | 0.00018604 | 0.00014852 | 0.0023764 | 0 | [6 empty] | 0.00028988 | 58.8667
212040 | 0.00036476 | 0.00036233 | 0.0003551 | 0.00034315 | 0.00032664 | 0.0003058 | 0.00028089 | 0.00025225 | 0.00022027 | 0.00018535 | 0.00014798 | 0.0023677 | 0 | [6 empty] | 0.00028882 | 58.9
212160 | 0.00036342 | 0.00036101 | 0.0003538 | 0.00034189 | 0.00032545 | 0.00030468 | 0.00027986 | 0.00025133 | 0.00021946 | 0.00018467 | 0.00014744 | 0.002359 | 0 | [6 empty] | 0.00028776 | 58.9333
212280 | 0.00036209 | 0.00035968 | 0.0003525 | 0.00034064 | 0.00032425 | 0.00030356 | 0.00027884 | 0.00025041 | 0.00021865 | 0.000184 | 0.0001469 | 0.0023503 | 0 | [6 empty] | 0.0002867 | 58.9667
212400 | 0.00036076 | 0.00035836 | 0.00035121 | 0.00033939 | 0.00032306 | 0.00030245 | 0.00027781 | 0.00024949 | 0.00021785 | 0.00018332 | 0.00014636 | 0.0023417 | 0 | [6 empty] | 0.00028565 | 59
212520 | 0.00035944 | 0.00035705 | 0.00034992 | 0.00033815 | 0.00032188 | 0.00030134 | 0.00027679 | 0.00024858 | 0.00021705 | 0.00018265 | 0.00014582 | 0.0023331 | 0 | [6 empty] | 0.0002846 | 59.0333
212640 | 0.00035812 | 0.00035574 | 0.00034864 | 0.00033691 | 0.0003207 | 0.00030023 | 0.00027578 | 0.00024766 | 0.00021626 | 0.00018198 | 0.00014529 | 0.0023246 | 0 | [6 empty] | 0.00028356 | 59.0667
212760 | 0.00035681 | 0.00035444 | 0.00034736 | 0.00033567 | 0.00031952 | 0.00029913 | 0.00027477 | 0.00024676 | 0.00021547 | 0.00018131 | 0.00014475 | 0.0023161 | 0 | [6 empty] | 0.00028252 | 59.1
212880 | 0.0003555 | 0.00035314 | 0.00034609 | 0.00033444 | 0.00031835 | 0.00029804 | 0.00027376 | 0.00024585 | 0.00021468 | 0.00018065 | 0.00014422 | 0.0023076 | 0 | [6 empty] | 0.00028149 | 59.1333
213000 | 0.0003542 | 0.00035184 | 0.00034482 | 0.00033322 | 0.00031719 | 0.00029694 | 0.00027276 | 0.00024495 | 0.00021389 | 0.00017999 | 0.0001437 | 0.0022991 | 0 | [6 empty] | 0.00028045
213120 | 0.0003529 | 0.00035056 | 0.00034356 | 0.00033199 | 0.00031602 | 0.00029586 | 0.00027176 | 0.00024405 | 0.00021311 | 0.00017933 | 0.00014317 | 0.0022907 | 0 | [6 empty] | 0.00027943
213240 | 0.0003516 | 0.00034927 | 0.0003423 | 0.00033078 | 0.00031487 | 0.00029477 | 0.00027076 | 0.00024316 | 0.00021232 | 0.00017867 | 0.00014264 | 0.0022823 | 0 | [6 empty] | 0.0002784
213360 | 0.00035032 | 0.00034799 | 0.00034104 | 0.00032957 | 0.00031371 | 0.00029369 | 0.00026977 | 0.00024227 | 0.00021155 | 0.00017802 | 0.00014212 | 0.0022739 | 0 | [6 empty] | 0.00027738
213480 | 0.00034903 | 0.00034671 | 0.00033979 | 0.00032836 | 0.00031256 | 0.00029261 | 0.00026878 | 0.00024138 | 0.00021077 | 0.00017736 | 0.0001416 | 0.0022656 | 0 | [6 empty] | 0.00027636
213600 | 0.00034775 | 0.00034544 | 0.00033855 | 0.00032715 | 0.00031142 | 0.00029154 | 0.0002678 | 0.00024049 | 0.00021 | 0.00017671 | 0.00014108 | 0.0022573 | 0 | [6 empty] | 0.00027535
213720 | 0.00034648 | 0.00034418 | 0.00033731 | 0.00032595 | 0.00031027 | 0.00029047 | 0.00026681 | 0.00023961 | 0.00020923 | 0.00017607 | 0.00014056 | 0.002249 | 0 | [6 empty] | 0.00027434
213840 | 0.00034521 | 0.00034292 | 0.00033607 | 0.00032476 | 0.00030914 | 0.00028941 | 0.00026584 | 0.00023873 | 0.00020846 | 0.00017542 | 0.00014005 | 0.0022408 | 0 | [6 empty] | 0.00027334
213960 | 0.00034394 | 0.00034166 | 0.00033484 | 0.00032357 | 0.000308 | 0.00028835 | 0.00026486 | 0.00023786 | 0.0002077 | 0.00017478 | 0.00013954 | 0.0022326 | 0 | [6 empty] | 0.00027234
214080 | 0.00034268 | 0.00034041 | 0.00033361 | 0.00032238 | 0.00030687 | 0.00028729 | 0.00026389 | 0.00023699 | 0.00020694 | 0.00017414 | 0.00013902 | 0.0022244 | 0 | [6 empty] | 0.00027134
214200 | 0.00034143 | 0.00033916 | 0.00033239 | 0.0003212 | 0.00030575 | 0.00028624 | 0.00026292 | 0.00023612 | 0.00020618 | 0.0001735 | 0.00013851 | 0.0022162 | 0 | [6 empty] | 0.00027034
214320 | 0.00034017 | 0.00033792 | 0.00033117 | 0.00032002 | 0.00030463 | 0.00028519 | 0.00026196 | 0.00023525 | 0.00020542 | 0.00017286 | 0.00013801 | 0.0022081 | 0 | [6 empty] | 0.00026935
214440 | 0.00033893 | 0.00033668 | 0.00032995 | 0.00031885 | 0.00030351 | 0.00028414 | 0.000261 | 0.00023439 | 0.00020467 | 0.00017223 | 0.0001375 | 0.0022 | 0 | [6 empty] | 0.00026836
214560 | 0.00033769 | 0.00033544 | 0.00032875 | 0.00031768 | 0.0003024 | 0.0002831 | 0.00026004 | 0.00023353 | 0.00020392 | 0.0001716 | 0.000137 | 0.0021919 | 0 | [6 empty] | 0.00026738
214680 | 0.00033645 | 0.00033421 | 0.00032754 | 0.00031652 | 0.00030129 | 0.00028206 | 0.00025909 | 0.00023268 | 0.00020317 | 0.00017097 | 0.00013649 | 0.0021839 | 0 | [6 empty] | 0.0002664
214800 | 0.00033521 | 0.00033299 | 0.00032634 | 0.00031536 | 0.00030019 | 0.00028103 | 0.00025814 | 0.00023182 | 0.00020243 | 0.00017034 | 0.00013599 | 0.0021759 | 0 | [6 empty] | 0.00026542
214920 | 0.00033399 | 0.00033177 | 0.00032514 | 0.0003142 | 0.00029909 | 0.00028 | 0.00025719 | 0.00023097 | 0.00020168 | 0.00016972 | 0.0001355 | 0.0021679 | 0 | [6 empty] | 0.00026445
215040 | 0.00033276 | 0.00033055 | 0.00032395 | 0.00031305 | 0.00029799 | 0.00027897 | 0.00025625 | 0.00023013 | 0.00020095 | 0.00016909 | 0.000135 | 0.00216 | 0 | [6 empty] | 0.00026348
215160 | 0.00033154 | 0.00032934 | 0.00032276 | 0.0003119 | 0.0002969 | 0.00027795 | 0.00025531 | 0.00022928 | 0.00020021 | 0.00016848 | 0.0001345 | 0.0021521 | 0 | [6 empty] | 0.00026252
215280 | 0.00033033 | 0.00032813 | 0.00032158 | 0.00031076 | 0.00029581 | 0.00027693 | 0.00025438 | 0.00022844 | 0.00019947 | 0.00016786 | 0.00013401 | 0.0021442 | 0 | [6 empty] | 0.00026155
215400 | 0.00032912 | 0.00032693 | 0.0003204 | 0.00030962 | 0.00029473 | 0.00027592 | 0.00025344 | 0.00022761 | 0.00019874 | 0.00016724 | 0.00013352 | 0.0021363 | 0 | [6 empty] | 0.00026059
215520 | 0.00032791 | 0.00032573 | 0.00031923 | 0.00030849 | 0.00029365 | 0.00027491 | 0.00025252 | 0.00022677 | 0.00019801 | 0.00016663 | 0.00013303 | 0.0021285 | 0 | [6 empty] | 0.00025964
215640 | 0.00032671 | 0.00032454 | 0.00031806 | 0.00030735 | 0.00029257 | 0.0002739 | 0.00025159 | 0.00022594 | 0.00019729 | 0.00016602 | 0.00013254 | 0.0021207 | 0 | [6 empty] | 0.00025869
215760 | 0.00032551 | 0.00032335 | 0.00031689 | 0.00030623 | 0.0002915 | 0.00027289 | 0.00025067 | 0.00022511 | 0.00019657 | 0.00016541 | 0.00013206 | 0.0021129 | 0 | [6 empty] | 0.00025774
215880 | 0.00032432 | 0.00032216 | 0.00031573 | 0.00030511 | 0.00029043 | 0.00027189 | 0.00024975 | 0.00022429 | 0.00019585 | 0.0001648 | 0.00013157 | 0.0021052 | 0 | [6 empty] | 0.00025679
216000 | 0.00032313 | 0.00032098 | 0.00031457 | 0.00030399 | 0.00028936 | 0.0002709 | 0.00024883 | 0.00022346 | 0.00019513 | 0.0001642 | 0.00013109 | 0.0020975 | 0 | [6 empty] | 0.00025585
216120 | 0.00032194 | 0.00031981 | 0.00031342 | 0.00030287 | 0.0002883 | 0.0002699 | 0.00024792 | 0.00022265 | 0.00019441 | 0.0001636 | 0.00013061 | 0.0020898 | 0 | [6 empty] | 0.00025492
216240 | 0.00032076 | 0.00031863 | 0.00031227 | 0.00030176 | 0.00028725 | 0.00026891 | 0.00024701 | 0.00022183 | 0.0001937 | 0.000163 | 0.00013013 | 0.0020821 | 0 | [6 empty] | 0.00025398
216360 | 0.00031959 | 0.00031747 | 0.00031113 | 0.00030066 | 0.00028619 | 0.00026793 | 0.00024611 | 0.00022102 | 0.00019299 | 0.0001624 | 0.00012965 | 0.0020745 | 0 | [6 empty] | 0.00025305
216480 | 0.00031842 | 0.0003163 | 0.00030999 | 0.00029955 | 0.00028514 | 0.00026695 | 0.0002452 | 0.00022021 | 0.00019228 | 0.00016181 | 0.00012918 | 0.0020669 | 0 | [6 empty] | 0.00025212
216600 | 0.00031725 | 0.00031514 | 0.00030885 | 0.00029846 | 0.0002841 | 0.00026597 | 0.00024431 | 0.0002194 | 0.00019158 | 0.00016121 | 0.00012871 | 0.0020593 | 0 | [6 empty] | 0.0002512
216720 | 0.00031609 | 0.00031399 | 0.00030772 | 0.00029736 | 0.00028306 | 0.00026499 | 0.00024341 | 0.00021859 | 0.00019088 | 0.00016062 | 0.00012823 | 0.0020517 | 0 | [6 empty] | 0.00025028
216840 | 0.00031493 | 0.00031284 | 0.00030659 | 0.00029627 | 0.00028202 | 0.00026402 | 0.00024252 | 0.00021779 | 0.00019018 | 0.00016003 | 0.00012776 | 0.0020442 | 0 | [6 empty] | 0.00024936
216960 | 0.00031377 | 0.00031169 | 0.00030547 | 0.00029519 | 0.00028099 | 0.00026305 | 0.00024163 | 0.00021699 | 0.00018948 | 0.00015945 | 0.0001273 | 0.0020367 | 0
217080 | 0.00031262 | 0.00031055 | 0.00030435 | 0.0002941 | 0.00027996 | 0.00026209 | 0.00024074 | 0.0002162 | 0.00018878 | 0.00015886 | 0.00012683 | 0.0020293 | 0
217200 | 0.00031148 | 0.00030941 | 0.00030323 | 0.00029303 | 0.00027893 | 0.00026113 | 0.00023986 | 0.00021541 | 0.00018809 | 0.00015828 | 0.00012636 | 0.0020218 | 0
217320 | 0.00031034 | 0.00030827 | 0.00030212 | 0.00029195 | 0.00027791 | 0.00026017 | 0.00023898 | 0.00021462 | 0.0001874 | 0.0001577 | 0.0001259 | 0.0020144 | 0
217440 | 0.0003092 | 0.00030714 | 0.00030101 | 0.00029088 | 0.00027689 | 0.00025922 | 0.00023811 | 0.00021383 | 0.00018672 | 0.00015712 | 0.00012544 | 0.002007 | 0
217560 | 0.00030806 | 0.00030602 | 0.00029991 | 0.00028982 | 0.00027587 | 0.00025827 | 0.00023723 | 0.00021305 | 0.00018603 | 0.00015655 | 0.00012498 | 0.0019997 | 0
217680 | 0.00030694 | 0.0003049 | 0.00029881 | 0.00028875 | 0.00027486 | 0.00025732 | 0.00023636 | 0.00021227 | 0.00018535 | 0.00015597 | 0.00012452 | 0.0019923 | 0
217800 | 0.00030581 | 0.00030378 | 0.00029771 | 0.0002877 | 0.00027386 | 0.00025638 | 0.0002355 | 0.00021149 | 0.00018467 | 0.0001554 | 0.00012407 | 0.001985 | 0
217920 | 0.00030469 | 0.00030267 | 0.00029662 | 0.00028664 | 0.00027285 | 0.00025544 | 0.00023463 | 0.00021071 | 0.00018399 | 0.00015483 | 0.00012361 | 0.0019778 | 0
218040 | 0.00030357 | 0.00030156 | 0.00029554 | 0.00028559 | 0.00027185 | 0.0002545 | 0.00023377 | 0.00020994 | 0.00018332 | 0.00015426 | 0.00012316 | 0.0019705 | 0
218160 | 0.00030246 | 0.00030045 | 0.00029445 | 0.00028454 | 0.00027086 | 0.00025357 | 0.00023292 | 0.00020917 | 0.00018265 | 0.0001537 | 0.00012271 | 0.0019633 | 0
218280 | 0.00030135 | 0.00029935 | 0.00029337 | 0.0002835 | 0.00026986 | 0.00025264 | 0.00023206 | 0.0002084 | 0.00018198 | 0.00015313 | 0.00012226 | 0.0019561 | 0
218400 | 0.00030025 | 0.00029825 | 0.0002923 | 0.00028246 | 0.00026887 | 0.00025171 | 0.00023121 | 0.00020764 | 0.00018131 | 0.00015257 | 0.00012181 | 0.0019489 | 0
218520 | 0.00029915 | 0.00029716 | 0.00029123 | 0.00028143 | 0.00026789 | 0.00025079 | 0.00023037 | 0.00020688 | 0.00018065 | 0.00015201 | 0.00012136 | 0.0019418 | 0
218640 | 0.00029805 | 0.00029607 | 0.00029016 | 0.00028039 | 0.00026691 | 0.00024987 | 0.00022952 | 0.00020612 | 0.00017998 | 0.00015146 | 0.00012092 | 0.0019347 | 0
218760 | 0.00029696 | 0.00029498 | 0.0002891 | 0.00027937 | 0.00026593 | 0.00024896 | 0.00022868 | 0.00020537 | 0.00017932 | 0.0001509 | 0.00012047 | 0.0019276 | 0
218880 | 0.00029587 | 0.0002939 | 0.00028804 | 0.00027834 | 0.00026495 | 0.00024804 | 0.00022784 | 0.00020461 | 0.00017867 | 0.00015035 | 0.00012003 | 0.0019205 | 0
219000 | 0.00029478 | 0.00029283 | 0.00028698 | 0.00027732 | 0.00026398 | 0.00024713 | 0.00022701 | 0.00020386 | 0.00017801 | 0.0001498 | 0.00011959 | 0.0019135 | 0
219120 | 0.0002937 | 0.00029175 | 0.00028593 | 0.00027631 | 0.00026301 | 0.00024623 | 0.00022617 | 0.00020312 | 0.00017736 | 0.00014925 | 0.00011915 | 0.0019065 | 0
219240 | 0.00029263 | 0.00029068 | 0.00028488 | 0.00027529 | 0.00026205 | 0.00024533 | 0.00022534 | 0.00020237 | 0.00017671 | 0.0001487 | 0.00011872 | 0.0018995 | 0
219360 | 0.00029155 | 0.00028962 | 0.00028384 | 0.00027428 | 0.00026109 | 0.00024443 | 0.00022452 | 0.00020163 | 0.00017606 | 0.00014816 | 0.00011828 | 0.0018925 | 0
219480 | 0.00029049 | 0.00028856 | 0.0002828 | 0.00027328 | 0.00026013 | 0.00024353 | 0.0002237 | 0.00020089 | 0.00017542 | 0.00014761 | 0.00011785 | 0.0018856 | 0
219600 | 0.00028942 | 0.0002875 | 0.00028176 | 0.00027228 | 0.00025918 | 0.00024264 | 0.00022288 | 0.00020015 | 0.00017477 | 0.00014707 | 0.00011742 | 0.0018787 | 0
219720 | 0.00028836 | 0.00028644 | 0.00028073 | 0.00027128 | 0.00025823 | 0.00024175 | 0.00022206 | 0.00019942 | 0.00017413 | 0.00014653 | 0.00011699 | 0.0018718 | 0
219840 | 0.0002873 | 0.00028539 | 0.0002797 | 0.00027028 | 0.00025728 | 0.00024086 | 0.00022125 | 0.00019869 | 0.00017349 | 0.00014599 | 0.00011656 | 0.0018649 | 0
219960 | 0.00028625 | 0.00028435 | 0.00027867 | 0.00026929 | 0.00025634 | 0.00023998 | 0.00022043 | 0.00019796 | 0.00017286 | 0.00014546 | 0.00011613 | 0.0018581 | 0
220080 | 0.0002852 | 0.00028331 | 0.00027765 | 0.00026831 | 0.0002554 | 0.0002391 | 0.00021963 | 0.00019724 | 0.00017222 | 0.00014493 | 0.0001157 | 0.0018513 | 0
220200 | 0.00028415 | 0.00028227 | 0.00027663 | 0.00026732 | 0.00025446 | 0.00023822 | 0.00021882 | 0.00019651 | 0.00017159 | 0.0001444 | 0.00011528 | 0.0018445 | 0
220320 | 0.00028311 | 0.00028123 | 0.00027562 | 0.00026634 | 0.00025353 | 0.00023735 | 0.00021802 | 0.00019579 | 0.00017096 | 0.00014387 | 0.00011486 | 0.0018377 | 0
220440 | 0.00028208 | 0.0002802 | 0.00027461 | 0.00026537 | 0.0002526 | 0.00023648 | 0.00021722 | 0.00019507 | 0.00017034 | 0.00014334 | 0.00011444 | 0.001831 | 0
220560 | 0.00028104 | 0.00027918 | 0.0002736 | 0.00026439 | 0.00025168 | 0.00023561 | 0.00021642 | 0.00019436 | 0.00016971 | 0.00014281 | 0.00011402 | 0.0018243 | 0
220680 | 0.00028001 | 0.00027815 | 0.0002726 | 0.00026343 | 0.00025075 | 0.00023475 | 0.00021563 | 0.00019365 | 0.00016909 | 0.00014229 | 0.0001136 | 0.0018176 | 0
220800 | 0.00027899 | 0.00027713 | 0.0002716 | 0.00026246 | 0.00024983 | 0.00023389 | 0.00021484 | 0.00019294 | 0.00016847 | 0.00014177 | 0.00011318 | 0.0018109 | 0
220920 | 0.00027796 | 0.00027612 | 0.0002706 | 0.0002615 | 0.00024892 | 0.00023303 | 0.00021405 | 0.00019223 | 0.00016785 | 0.00014125 | 0.00011277 | 0.0018043 | 0
221040 | 0.00027694 | 0.0002751 | 0.00026961 | 0.00026054 | 0.00024801 | 0.00023218 | 0.00021327 | 0.00019153 | 0.00016724 | 0.00014073 | 0.00011235 | 0.0017977 | 0
221160 | 0.00027593 | 0.0002741 | 0.00026862 | 0.00025958 | 0.0002471 | 0.00023133 | 0.00021249 | 0.00019082 | 0.00016663 | 0.00014022 | 0.00011194 | 0.0017911 | 0
221280 | 0.00027492 | 0.00027309 | 0.00026764 | 0.00025863 | 0.00024619 | 0.00023048 | 0.00021171 | 0.00019012 | 0.00016601 | 0.0001397 | 0.00011153 | 0.0017845 | 0
221400 | 0.00027391 | 0.00027209 | 0.00026666 | 0.00025768 | 0.00024529 | 0.00022963 | 0.00021093 | 0.00018943 | 0.00016541 | 0.00013919 | 0.00011112 | 0.001778 | 0
221520 | 0.00027291 | 0.00027109 | 0.00026568 | 0.00025674 | 0.00024439 | 0.00022879 | 0.00021016 | 0.00018873 | 0.0001648 | 0.00013868 | 0.00011072 | 0.0017715 | 0
221640 | 0.00027191 | 0.0002701 | 0.00026471 | 0.0002558 | 0.00024349 | 0.00022795 | 0.00020939 | 0.00018804 | 0.0001642 | 0.00013817 | 0.00011031 | 0.001765 | 0
221760 | 0.00027091 | 0.00026911 | 0.00026374 | 0.00025486 | 0.0002426 | 0.00022712 | 0.00020862 | 0.00018735 | 0.00016359 | 0.00013766 | 0.00010991 | 0.0017585 | 0
221880 | 0.00026992 | 0.00026812 | 0.00026277 | 0.00025393 | 0.00024171 | 0.00022629 | 0.00020786 | 0.00018666 | 0.00016299 | 0.00013716 | 0.0001095 | 0.001752 | 0
222000 | 0.00026893 | 0.00026714 | 0.00026181 | 0.000253 | 0.00024083 | 0.00022546 | 0.00020709 | 0.00018598 | 0.0001624 | 0.00013666 | 0.0001091 | 0.0017456 | 0
222120 | 0.00026794 | 0.00026616 | 0.00026085 | 0.00025207 | 0.00023994 | 0.00022463 | 0.00020633 | 0.0001853 | 0.0001618 | 0.00013616 | 0.0001087 | 0.0017392 | 0
222240 | 0.00026696 | 0.00026519 | 0.00025989 | 0.00025114 | 0.00023906 | 0.00022381 | 0.00020558 | 0.00018462 | 0.00016121 | 0.00013566 | 0.0001083 | 0.0017329 | 0
222360 | 0.00026598 | 0.00026421 | 0.00025894 | 0.00025022 | 0.00023819 | 0.00022299 | 0.00020482 | 0.00018394 | 0.00016062 | 0.00013516 | 0.00010791 | 0.0017265 | 0
222480 | 0.000265 | 0.00026325 | 0.00025799 | 0.00024931 | 0.00023731 | 0.00022217 | 0.00020407 | 0.00018327 | 0.00016003 | 0.00013466 | 0.00010751 | 0.0017202 | 0
222600 | 0.00026403 | 0.00026228 | 0.00025704 | 0.00024839 | 0.00023644 | 0.00022135 | 0.00020333 | 0.0001826 | 0.00015944 | 0.00013417 | 0.00010712 | 0.0017139 | 0
222720 | 0.00026307 | 0.00026132 | 0.0002561 | 0.00024748 | 0.00023558 | 0.00022054 | 0.00020258 | 0.00018193 | 0.00015886 | 0.00013368 | 0.00010672 | 0.0017076 | 0
222840 | 0.0002621 | 0.00026036 | 0.00025516 | 0.00024658 | 0.00023471 | 0.00021974 | 0.00020184 | 0.00018126 | 0.00015828 | 0.00013319 | 0.00010633 | 0.0017013 | 0
222960 | 0.00026114 | 0.00025941 | 0.00025423 | 0.00024567 | 0.00023385 | 0.00021893 | 0.0002011 | 0.0001806 | 0.0001577 | 0.0001327 | 0.00010594 | 0.0016951 | 0
223080 | 0.00026018 | 0.00025846 | 0.0002533 | 0.00024477 | 0.000233 | 0.00021813 | 0.00020036 | 0.00017993 | 0.00015712 | 0.00013221 | 0.00010555 | 0.0016889 | 0
223200 | 0.00025923 | 0.00025751 | 0.00025237 | 0.00024387 | 0.00023214 | 0.00021733 | 0.00019963 | 0.00017927 | 0.00015654 | 0.00013173 | 0.00010517 | 0.0016827 | 0
223320 | 0.00025828 | 0.00025656 | 0.00025144 | 0.00024298 | 0.00023129 | 0.00021653 | 0.0001989 | 0.00017862 | 0.00015597 | 0.00013125 | 0.00010478 | 0.0016765 | 0
223440 | 0.00025733 | 0.00025562 | 0.00025052 | 0.00024209 | 0.00023044 | 0.00021574 | 0.00019817 | 0.00017796 | 0.0001554 | 0.00013077 | 0.0001044 | 0.0016704 | 0
223560 | 0.00025639 | 0.00025469 | 0.0002496 | 0.0002412 | 0.0002296 | 0.00021495 | 0.00019744 | 0.00017731 | 0.00015483 | 0.00013029 | 0.00010402 | 0.0016643 | 0
223680 | 0.00025545 | 0.00025375 | 0.00024869 | 0.00024032 | 0.00022876 | 0.00021416 | 0.00019672 | 0.00017666 | 0.00015426 | 0.00012981 | 0.00010363 | 0.0016582 | 0
223800 | 0.00025451 | 0.00025282 | 0.00024778 | 0.00023944 | 0.00022792 | 0.00021337 | 0.00019599 | 0.00017601 | 0.00015369 | 0.00012933 | 0.00010325 | 0.0016521 | 0
223920 | 0.00025358 | 0.0002519 | 0.00024687 | 0.00023856 | 0.00022708 | 0.00021259 | 0.00019528 | 0.00017537 | 0.00015313 | 0.00012886 | 0.00010288 | 0.001646 | 0
224040 | 0.00025265 | 0.00025097 | 0.00024596 | 0.00023769 | 0.00022625 | 0.00021181 | 0.00019456 | 0.00017472 | 0.00015257 | 0.00012839 | 0.0001025 | 0.00164 | 0
224160 | 0.00025172 | 0.00025005 | 0.00024506 | 0.00023681 | 0.00022542 | 0.00021104 | 0.00019385 | 0.00017408 | 0.00015201 | 0.00012792 | 0.00010212 | 0.001634 | 0
224280 | 0.0002508 | 0.00024914 | 0.00024416 | 0.00023595 | 0.0002246 | 0.00021026 | 0.00019314 | 0.00017345 | 0.00015145 | 0.00012745 | 0.00010175 | 0.001628 | 0
224400 | 0.00024988 | 0.00024822 | 0.00024327 | 0.00023508 | 0.00022377 | 0.00020949 | 0.00019243 | 0.00017281 | 0.0001509 | 0.00012698 | 0.00010138 | 0.001622 | 0
224520 | 0.00024897 | 0.00024731 | 0.00024238 | 0.00023422 | 0.00022295 | 0.00020872 | 0.00019172 | 0.00017218 | 0.00015034 | 0.00012651 | 0.000101 | 0.0016161 | 0
224640 | 0.00024805 | 0.00024641 | 0.00024149 | 0.00023336 | 0.00022213 | 0.00020796 | 0.00019102 | 0.00017155 | 0.00014979 | 0.00012605 | 0.00010063 | 0.0016101 | 0
224760 | 0.00024715 | 0.0002455 | 0.0002406 | 0.00023251 | 0.00022132 | 0.0002072 | 0.00019032 | 0.00017092 | 0.00014924 | 0.00012559 | 0.00010027 | 0.0016042 | 0
224880 | 0.00024624 | 0.0002446 | 0.00023972 | 0.00023165 | 0.00022051 | 0.00020644 | 0.00018962 | 0.00017029 | 0.0001487 | 0.00012513 | 9.9898e-05 | 0.0015984 | 0
225000 | 0.00024534 | 0.00024371 | 0.00023884 | 0.0002308 | 0.0002197 | 0.00020568 | 0.00018893 | 0.00016967 | 0.00014815 | 0.00012467 | 9.9532e-05 | 0.0015925 | 0
225120 | 0.00024444 | 0.00024281 | 0.00023797 | 0.00022996 | 0.0002189 | 0.00020493 | 0.00018824 | 0.00016904 | 0.00014761 | 0.00012421 | 9.9167e-05 | 0.0015867 | 0
225240 | 0.00024354 | 0.00024192 | 0.00023709 | 0.00022912 | 0.00021809 | 0.00020418 | 0.00018755 | 0.00016843 | 0.00014707 | 0.00012376 | 9.8803e-05 | 0.0015809 | 0
225360 | 0.00024265 | 0.00024104 | 0.00023623 | 0.00022828 | 0.00021729 | 0.00020343 | 0.00018686 | 0.00016781 | 0.00014653 | 0.0001233 | 9.8441e-05 | 0.0015751 | 0
225480 | 0.00024176 | 0.00024015 | 0.00023536 | 0.00022744 | 0.0002165 | 0.00020268 | 0.00018617 | 0.00016719 | 0.00014599 | 0.00012285 | 9.808e-05 | 0.0015693 | 0
225600 | 0.00024087 | 0.00023927 | 0.0002345 | 0.0002266 | 0.0002157 | 0.00020194 | 0.00018549 | 0.00016658 | 0.00014546 | 0.0001224 | 9.7721e-05 | 0.0015635 | 0
225720 | 0.00023999 | 0.0002384 | 0.00023364 | 0.00022577 | 0.00021491 | 0.0002012 | 0.00018481 | 0.00016597 | 0.00014492 | 0.00012195 | 9.7363e-05 | 0.0015578 | 0
225840 | 0.00023911 | 0.00023752 | 0.00023278 | 0.00022495 | 0.00021413 | 0.00020046 | 0.00018413 | 0.00016536 | 0.00014439 | 0.00012151 | 9.7006e-05 | 0.0015521 | 0
225960 | 0.00023823 | 0.00023665 | 0.00023193 | 0.00022412 | 0.00021334 | 0.00019973 | 0.00018346 | 0.00016475 | 0.00014386 | 0.00012106 | 9.665e-05 | 0.0015464 | 0
226080 | 0.00023736 | 0.00023578 | 0.00023108 | 0.0002233 | 0.00021256 | 0.00019899 | 0.00018279 | 0.00016415 | 0.00014334 | 0.00012062 | 9.6296e-05 | 0.0015407 | 0
226200 | 0.00023649 | 0.00023492 | 0.00023023 | 0.00022248 | 0.00021178 | 0.00019826 | 0.00018212 | 0.00016355 | 0.00014281 | 0.00012017 | 9.5943e-05 | 0.0015351 | 0
226320 | 0.00023562 | 0.00023406 | 0.00022939 | 0.00022167 | 0.000211 | 0.00019754 | 0.00018145 | 0.00016295 | 0.00014229 | 0.00011973 | 9.5591e-05 | 0.0015295 | 0
226440 | 0.00023476 | 0.0002332 | 0.00022855 | 0.00022085 | 0.00021023 | 0.00019681 | 0.00018078 | 0.00016235 | 0.00014177 | 0.0001193 | 9.5241e-05 | 0.0015239 | 0
226560 | 0.0002339 | 0.00023235 | 0.00022771 | 0.00022004 | 0.00020946 | 0.00019609 | 0.00018012 | 0.00016176 | 0.00014125 | 0.00011886 | 9.4892e-05 | 0.0015183 | 0
226680 | 0.00023304 | 0.00023149 | 0.00022687 | 0.00021924 | 0.00020869 | 0.00019537 | 0.00017946 | 0.00016116 | 0.00014073 | 0.00011842 | 9.4544e-05 | 0.0015127 | 0
226800 | 0.00023219 | 0.00023065 | 0.00022604 | 0.00021843 | 0.00020793 | 0.00019466 | 0.0001788 | 0.00016057 | 0.00014021 | 0.00011799 | 9.4197e-05 | 0.0015072 | 0
226920 | 0.00023134 | 0.0002298 | 0.00022521 | 0.00021763 | 0.00020716 | 0.00019394 | 0.00017815 | 0.00015999 | 0.0001397 | 0.00011756 | 9.3852e-05 | 0.0015016 | 0
227040 | 0.00023049 | 0.00022896 | 0.00022439 | 0.00021684 | 0.00020641 | 0.00019323 | 0.00017749 | 0.0001594 | 0.00013919 | 0.00011712 | 9.3508e-05 | 0.0014961 | 0
227160 | 0.00022964 | 0.00022812 | 0.00022356 | 0.00021604 | 0.00020565 | 0.00019252 | 0.00017684 | 0.00015881 | 0.00013868 | 0.0001167 | 9.3165e-05 | 0.0014906 | 0
227280 | 0.0002288 | 0.00022728 | 0.00022275 | 0.00021525 | 0.00020489 | 0.00019182 | 0.0001762 | 0.00015823 | 0.00013817 | 0.00011627 | 9.2824e-05 | 0.0014852 | 0
227400 | 0.00022796 | 0.00022645 | 0.00022193 | 0.00021446 | 0.00020414 | 0.00019112 | 0.00017555 | 0.00015765 | 0.00013766 | 0.00011584 | 9.2484e-05 | 0.0014797 | 0
227520 | 0.00022713 | 0.00022562 | 0.00022112 | 0.00021367 | 0.0002034 | 0.00019042 | 0.00017491 | 0.00015707 | 0.00013716 | 0.00011542 | 9.2145e-05 | 0.0014743 | 0
227640 | 0.0002263 | 0.00022479 | 0.0002203 | 0.00021289 | 0.00020265 | 0.00018972 | 0.00017427 | 0.0001565 | 0.00013665 | 0.00011499 | 9.1807e-05 | 0.0014689 | 0
227760 | 0.00022547 | 0.00022397 | 0.0002195 | 0.00021211 | 0.00020191 | 0.00018902 | 0.00017363 | 0.00015592 | 0.00013615 | 0.00011457 | 9.147e-05 | 0.0014635 | 0
227880 | 0.00022464 | 0.00022315 | 0.00021869 | 0.00021133 | 0.00020117 | 0.00018833 | 0.00017299 | 0.00015535 | 0.00013565 | 0.00011415 | 9.1135e-05 | 0.0014582 | 0
228000 | 0.00022382 | 0.00022233 | 0.00021789 | 0.00021056 | 0.00020043 | 0.00018764 | 0.00017236 | 0.00015478 | 0.00013516 | 0.00011373 | 9.0801e-05 | 0.0014528 | 0
228120 | 0.000223 | 0.00022152 | 0.00021709 | 0.00020979 | 0.00019969 | 0.00018695 | 0.00017172 | 0.00015422 | 0.00013466 | 0.00011332 | 9.0468e-05 | 0.0014475 | 0
228240 | 0.00022218 | 0.0002207 | 0.0002163 | 0.00020902 | 0.00019896 | 0.00018627 | 0.00017109 | 0.00015365 | 0.00013417 | 0.0001129 | 9.0137e-05 | 0.0014422 | 0
228360 | 0.00022136 | 0.00021989 | 0.0002155 | 0.00020825 | 0.00019823 | 0.00018558 | 0.00017047 | 0.00015309 | 0.00013368 | 0.00011249 | 8.9806e-05 | 0.0014369 | 0
228480 | 0.00022055 | 0.00021909 | 0.00021471 | 0.00020749 | 0.00019751 | 0.0001849 | 0.00016984 | 0.00015253 | 0.00013319 | 0.00011208 | 8.9477e-05 | 0.0014316 | 0
228600 | 0.00021974 | 0.00021829 | 0.00021393 | 0.00020673 | 0.00019678 | 0.00018422 | 0.00016922 | 0.00015197 | 0.0001327 | 0.00011166 | 8.9149e-05 | 0.0014264 | 0
228720 | 0.00021894 | 0.00021749 | 0.00021314 | 0.00020597 | 0.00019606 | 0.00018355 | 0.0001686 | 0.00015141 | 0.00013221 | 0.00011126 | 8.8822e-05 | 0.0014212 | 0
228840 | 0.00021814 | 0.00021669 | 0.00021236 | 0.00020522 | 0.00019534 | 0.00018288 | 0.00016798 | 0.00015086 | 0.00013173 | 0.00011085 | 8.8497e-05 | 0.0014159 | 0
228960 | 0.00021734 | 0.00021589 | 0.00021158 | 0.00020446 | 0.00019463 | 0.00018221 | 0.00016737 | 0.0001503 | 0.00013124 | 0.00011044 | 8.8172e-05 | 0.0014108 | 0
229080 | 0.00021654 | 0.0002151 | 0.00021081 | 0.00020371 | 0.00019391 | 0.00018154 | 0.00016675 | 0.00014975 | 0.00013076 | 0.00011004 | 8.7849e-05 | 0.0014056 | 0
229200 | 0.00021575 | 0.00021431 | 0.00021003 | 0.00020297 | 0.0001932 | 0.00018087 | 0.00016614 | 0.0001492 | 0.00013028 | 0.00010963 | 8.7527e-05 | 0.0014004 | 0
229320 | 0.00021496 | 0.00021353 | 0.00020927 | 0.00020222 | 0.00019249 | 0.00018021 | 0.00016553 | 0.00014866 | 0.00012981 | 0.00010923 | 8.7206e-05 | 0.0013953 | 0
229440 | 0.00021417 | 0.00021275 | 0.0002085 | 0.00020148 | 0.00019179 | 0.00017955 | 0.00016493 | 0.00014811 | 0.00012933 | 0.00010883 | 8.6887e-05 | 0.0013902 | 0
229560 | 0.00021338 | 0.00021197 | 0.00020773 | 0.00020074 | 0.00019109 | 0.00017889 | 0.00016432 | 0.00014757 | 0.00012886 | 0.00010843 | 8.6568e-05 | 0.0013851 | 0
229680 | 0.0002126 | 0.00021119 | 0.00020697 | 0.00020001 | 0.00019039 | 0.00017824 | 0.00016372 | 0.00014703 | 0.00012838 | 0.00010803 | 8.6251e-05 | 0.00138 | 0
229800 | 0.00021182 | 0.00021041 | 0.00020621 | 0.00019927 | 0.00018969 | 0.00017758 | 0.00016312 | 0.00014649 | 0.00012791 | 0.00010764 | 8.5935e-05 | 0.001375 | 0
229920 | 0.00021104 | 0.00020964 | 0.00020546 | 0.00019854 | 0.00018899 | 0.00017693 | 0.00016252 | 0.00014595 | 0.00012744 | 0.00010724 | 8.562e-05 | 0.0013699 | 0
230040 | 0.00021027 | 0.00020888 | 0.0002047 | 0.00019782 | 0.0001883 | 0.00017628 | 0.00016193 | 0.00014542 | 0.00012698 | 0.00010685 | 8.5306e-05 | 0.0013649 | 0
230160 | 0.0002095 | 0.00020811 | 0.00020395 | 0.00019709 | 0.00018761 | 0.00017564 | 0.00016133 | 0.00014488 | 0.00012651 | 0.00010646 | 8.4993e-05 | 0.0013599 | 0
230280 | 0.00020873 | 0.00020735 | 0.00020321 | 0.00019637 | 0.00018692 | 0.00017499 | 0.00016074 | 0.00014435 | 0.00012605 | 0.00010607 | 8.4682e-05 | 0.0013549 | 0
230400 | 0.00020797 | 0.00020659 | 0.00020246 | 0.00019565 | 0.00018624 | 0.00017435 | 0.00016015 | 0.00014382 | 0.00012559 | 0.00010568 | 8.4371e-05 | 0.0013499 | 0
230520 | 0.00020721 | 0.00020583 | 0.00020172 | 0.00019493 | 0.00018555 | 0.00017371 | 0.00015956 | 0.0001433 | 0.00012513 | 0.00010529 | 8.4062e-05 | 0.001345 | 0
230640 | 0.00020645 | 0.00020507 | 0.00020098 | 0.00019422 | 0.00018487 | 0.00017308 | 0.00015898 | 0.00014277 | 0.00012467 | 0.00010491 | 8.3754e-05 | 0.0013401 | 0
230760 | 0.00020569 | 0.00020432 | 0.00020024 | 0.0001935 | 0.0001842 | 0.00017244 | 0.0001584 | 0.00014225 | 0.00012421 | 0.00010452 | 8.3447e-05 | 0.0013351 | 0
230880 | 0.00020494 | 0.00020357 | 0.00019951 | 0.0001928 | 0.00018352 | 0.00017181 | 0.00015782 | 0.00014173 | 0.00012375 | 0.00010414 | 8.3141e-05 | 0.0013303 | 0
231000 | 0.00020418 | 0.00020283 | 0.00019878 | 0.00019209 | 0.00018285 | 0.00017118 | 0.00015724 | 0.00014121 | 0.0001233 | 0.00010376 | 8.2836e-05 | 0.0013254 | 0
231120 | 0.00020344 | 0.00020208 | 0.00019805 | 0.00019138 | 0.00018218 | 0.00017055 | 0.00015666 | 0.00014069 | 0.00012285 | 0.00010338 | 8.2533e-05 | 0.0013205 | 0
231240 | 0.00020269 | 0.00020134 | 0.00019732 | 0.00019068 | 0.00018151 | 0.00016993 | 0.00015609 | 0.00014017 | 0.0001224 | 0.000103 | 8.223e-05 | 0.0013157 | 0
231360 | 0.00020195 | 0.00020061 | 0.0001966 | 0.00018998 | 0.00018085 | 0.0001693 | 0.00015551 | 0.00013966 | 0.00012195 | 0.00010262 | 8.1929e-05 | 0.0013109 | 0
231480 | 0.00020121 | 0.00019987 | 0.00019588 | 0.00018929 | 0.00018018 | 0.00016868 | 0.00015494 | 0.00013915 | 0.0001215 | 0.00010224 | 8.1628e-05 | 0.0013061 | 0
231600 | 0.00020047 | 0.00019914 | 0.00019516 | 0.00018859 | 0.00017952 | 0.00016807 | 0.00015438 | 0.00013864 | 0.00012106 | 0.00010187 | 8.1329e-05 | 0.0013013 | 0
231720 | 0.00019973 | 0.00019841 | 0.00019445 | 0.0001879 | 0.00017886 | 0.00016745 | 0.00015381 | 0.00013813 | 0.00012061 | 0.0001015 | 8.1031e-05 | 0.0012965 | 0
231840 | 0.000199 | 0.00019768 | 0.00019373 | 0.00018721 | 0.00017821 | 0.00016684 | 0.00015325 | 0.00013762 | 0.00012017 | 0.00010112 | 8.0734e-05 | 0.0012917 | 0
231960 | 0.00019827 | 0.00019696 | 0.00019302 | 0.00018653 | 0.00017755 | 0.00016622 | 0.00015269 | 0.00013712 | 0.00011973 | 0.00010075 | 8.0438e-05 | 0.001287 | 0
232080 | 0.00019755 | 0.00019623 | 0.00019232 | 0.00018584 | 0.0001769 | 0.00016561 | 0.00015213 | 0.00013662 | 0.00011929 | 0.00010038 | 8.0143e-05 | 0.0012823 | 0
232200 | 0.00019682 | 0.00019551 | 0.00019161 | 0.00018516 | 0.00017626 | 0.00016501 | 0.00015157 | 0.00013612 | 0.00011886 | 0.00010002 | 7.9849e-05 | 0.0012776 | 0
232320 | 0.0001961 | 0.0001948 | 0.00019091 | 0.00018448 | 0.00017561 | 0.0001644 | 0.00015101 | 0.00013562 | 0.00011842 | 9.965e-05 | 7.9557e-05 | 0.0012729 | 0
232440 | 0.00019538 | 0.00019408 | 0.00019021 | 0.00018381 | 0.00017497 | 0.0001638 | 0.00015046 | 0.00013512 | 0.00011799 | 9.9285e-05 | 7.9265e-05 | 0.0012682 | 0
232560 | 0.00019467 | 0.00019337 | 0.00018951 | 0.00018313 | 0.00017432 | 0.0001632 | 0.00014991 | 0.00013462 | 0.00011755 | 9.8921e-05 | 7.8975e-05 | 0.0012636 | 0
232680 | 0.00019395 | 0.00019266 | 0.00018882 | 0.00018246 | 0.00017369 | 0.0001626 | 0.00014936 | 0.00013413 | 0.00011712 | 9.8558e-05 | 7.8685e-05 | 0.001259 | 0
232800 | 0.00019324 | 0.00019196 | 0.00018813 | 0.00018179 | 0.00017305 | 0.00016201 | 0.00014881 | 0.00013364 | 0.00011669 | 9.8197e-05 | 7.8397e-05 | 0.0012543 | 0
232920 | 0.00019253 | 0.00019125 | 0.00018744 | 0.00018113 | 0.00017241 | 0.00016141 | 0.00014826 | 0.00013315 | 0.00011627 | 9.7837e-05 | 7.8109e-05 | 0.0012497 | 0
233040 | 0.00019183 | 0.00019055 | 0.00018675 | 0.00018046 | 0.00017178 | 0.00016082 | 0.00014772 | 0.00013266 | 0.00011584 | 9.7478e-05 | 7.7823e-05 | 0.0012452 | 0
233160 | 0.00019112 | 0.00018985 | 0.00018606 | 0.0001798 | 0.00017115 | 0.00016023 | 0.00014718 | 0.00013217 | 0.00011541 | 9.7121e-05 | 7.7538e-05 | 0.0012406 | 0
233280 | 0.00019042 | 0.00018916 | 0.00018538 | 0.00017914 | 0.00017053 | 0.00015964 | 0.00014664 | 0.00013169 | 0.00011499 | 9.6765e-05 | 7.7254e-05 | 0.0012361 | 0
233400 | 0.00018973 | 0.00018847 | 0.0001847 | 0.00017849 | 0.0001699 | 0.00015906 | 0.0001461 | 0.00013121 | 0.00011457 | 9.641e-05 | 7.697e-05 | 0.0012315 | 0
233520 | 0.00018903 | 0.00018777 | 0.00018403 | 0.00017783 | 0.00016928 | 0.00015847 | 0.00014557 | 0.00013073 | 0.00011415 | 9.6057e-05 | 7.6688e-05 | 0.001227 | 0
233640 | 0.00018834 | 0.00018709 | 0.00018335 | 0.00017718 | 0.00016866 | 0.00015789 | 0.00014503 | 0.00013025 | 0.00011373 | 9.5705e-05 | 7.6407e-05 | 0.0012225 | 0
233760 | 0.00018765 | 0.0001864 | 0.00018268 | 0.00017653 | 0.00016804 | 0.00015732 | 0.0001445 | 0.00012977 | 0.00011331 | 9.5354e-05 | 7.6127e-05 | 0.001218 | 0
233880 | 0.00018696 | 0.00018572 | 0.00018201 | 0.00017588 | 0.00016742 | 0.00015674 | 0.00014397 | 0.00012929 | 0.0001129 | 9.5004e-05 | 7.5848e-05 | 0.0012136 | 0
234000 | 0.00018627 | 0.00018504 | 0.00018134 | 0.00017524 | 0.00016681 | 0.00015616 | 0.00014344 | 0.00012882 | 0.00011249 | 9.4656e-05 | 7.557e-05 | 0.0012091 | 0
234120 | 0.00018559 | 0.00018436 | 0.00018068 | 0.0001746 | 0.0001662 | 0.00015559 | 0.00014292 | 0.00012835 | 0.00011207 | 9.4309e-05 | 7.5293e-05 | 0.0012047 | 0
234240 | 0.00018491 | 0.00018368 | 0.00018002 | 0.00017396 | 0.00016559 | 0.00015502 | 0.0001424 | 0.00012788 | 0.00011166 | 9.3964e-05 | 7.5017e-05 | 0.0012003 | 0
234360 | 0.00018423 | 0.00018301 | 0.00017936 | 0.00017332 | 0.00016498 | 0.00015445 | 0.00014187 | 0.00012741 | 0.00011125 | 9.3619e-05 | 7.4742e-05 | 0.0011959 | 0
234480 | 0.00018356 | 0.00018234 | 0.0001787 | 0.00017268 | 0.00016438 | 0.00015389 | 0.00014135 | 0.00012694 | 0.00011085 | 9.3276e-05 | 7.4468e-05 | 0.0011915 | 0
234600 | 0.00018288 | 0.00018167 | 0.00017804 | 0.00017205 | 0.00016377 | 0.00015332 | 0.00014084 | 0.00012648 | 0.00011044 | 9.2934e-05 | 7.4195e-05 | 0.0011871 | 0
234720 | 0.00018221 | 0.000181 | 0.00017739 | 0.00017142 | 0.00016317 | 0.00015276 | 0.00014032 | 0.00012601 | 0.00011003 | 9.2593e-05 | 7.3923e-05 | 0.0011828 | 0
234840 | 0.00018155 | 0.00018034 | 0.00017674 | 0.00017079 | 0.00016258 | 0.0001522 | 0.0001398 | 0.00012555 | 0.00010963 | 9.2254e-05 | 7.3652e-05 | 0.0011784 | 0
234960 | 0.00018088 | 0.00017968 | 0.00017609 | 0.00017017 | 0.00016198 | 0.00015164 | 0.00013929 | 0.00012509 | 0.00010923 | 9.1916e-05 | 7.3382e-05 | 0.0011741 | 0
235080 | 0.00018022 | 0.00017902 | 0.00017545 | 0.00016954 | 0.00016139 | 0.00015109 | 0.00013878 | 0.00012463 | 0.00010883 | 9.1579e-05 | 7.3113e-05 | 0.0011698 | 0
235200 | 0.00017956 | 0.00017836 | 0.0001748 | 0.00016892 | 0.00016079 | 0.00015053 | 0.00013827 | 0.00012418 | 0.00010843 | 9.1243e-05 | 7.2845e-05 | 0.0011655 | 0
235320 | 0.0001789 | 0.00017771 | 0.00017416 | 0.0001683 | 0.00016021 | 0.00014998 | 0.00013777 | 0.00012372 | 0.00010803 | 9.0909e-05 | 7.2578e-05 | 0.0011613 | 0
235440 | 0.00017824 | 0.00017706 | 0.00017352 | 0.00016768 | 0.00015962 | 0.00014943 | 0.00013726 | 0.00012327 | 0.00010764 | 9.0576e-05 | 7.2312e-05 | 0.001157 | 0
235560 | 0.00017759 | 0.00017641 | 0.00017289 | 0.00016707 | 0.00015903 | 0.00014888 | 0.00013676 | 0.00012282 | 0.00010724 | 9.0244e-05 | 7.2047e-05 | 0.0011528 | 0
235680 | 0.00017694 | 0.00017576 | 0.00017225 | 0.00016646 | 0.00015845 | 0.00014834 | 0.00013626 | 0.00012237 | 0.00010685 | 8.9913e-05 | 7.1783e-05 | 0.0011485 | 0
235800 | 0.00017629 | 0.00017512 | 0.00017162 | 0.00016585 | 0.00015787 | 0.00014779 | 0.00013576 | 0.00012192 | 0.00010646 | 8.9583e-05 | 7.152e-05 | 0.0011443 | 0
235920 | 0.00017564 | 0.00017448 | 0.00017099 | 0.00016524 | 0.00015729 | 0.00014725 | 0.00013526 | 0.00012147 | 0.00010607 | 8.9255e-05 | 7.1258e-05 | 0.0011401 | 0
236040 | 0.000175 | 0.00017384 | 0.00017037 | 0.00016463 | 0.00015671 | 0.00014671 | 0.00013476 | 0.00012102 | 0.00010568 | 8.8928e-05 | 7.0997e-05 | 0.0011359 | 0
236160 | 0.00017436 | 0.0001732 | 0.00016974 | 0.00016403 | 0.00015614 | 0.00014618 | 0.00013427 | 0.00012058 | 0.00010529 | 8.8602e-05 | 7.0736e-05 | 0.0011318 | 0
236280 | 0.00017372 | 0.00017257 | 0.00016912 | 0.00016343 | 0.00015557 | 0.00014564 | 0.00013378 | 0.00012014 | 0.0001049 | 8.8277e-05 | 7.0477e-05 | 0.0011276 | 0
236400 | 0.00017308 | 0.00017193 | 0.0001685 | 0.00016283 | 0.000155 | 0.00014511 | 0.00013329 | 0.0001197 | 0.00010452 | 8.7953e-05 | 7.0219e-05 | 0.0011235 | 0
236520 | 0.00017245 | 0.0001713 | 0.00016788 | 0.00016223 | 0.00015443 | 0.00014457 | 0.0001328 | 0.00011926 | 0.00010414 | 8.7631e-05 | 6.9961e-05 | 0.0011194 | 0
236640 | 0.00017182 | 0.00017068 | 0.00016727 | 0.00016164 | 0.00015386 | 0.00014404 | 0.00013231 | 0.00011882 | 0.00010376 | 8.731e-05 | 6.9705e-05 | 0.0011153 | 0
236760 | 0.00017119 | 0.00017005 | 0.00016665 | 0.00016105 | 0.0001533 | 0.00014352 | 0.00013183 | 0.00011839 | 0.00010337 | 8.699e-05 | 6.9449e-05 | 0.0011112 | 0
236880 | 0.00017056 | 0.00016943 | 0.00016604 | 0.00016046 | 0.00015274 | 0.00014299 | 0.00013134 | 0.00011795 | 0.000103 | 8.6671e-05 | 6.9195e-05 | 0.0011071 | 0
237000 | 0.00016993 | 0.00016881 | 0.00016544 | 0.00015987 | 0.00015218 | 0.00014247 | 0.00013086 | 0.00011752 | 0.00010262 | 8.6353e-05 | 6.8941e-05 | 0.0011031 | 0
237120 | 0.00016931 | 0.00016819 | 0.00016483 | 0.00015928 | 0.00015162 | 0.00014194 | 0.00013038 | 0.00011709 | 0.00010224 | 8.6037e-05 | 6.8689e-05 | 0.001099 | 0
237240 | 0.00016869 | 0.00016757 | 0.00016422 | 0.0001587 | 0.00015106 | 0.00014142 | 0.0001299 | 0.00011666 | 0.00010187 | 8.5721e-05 | 6.8437e-05 | 0.001095 | 0
237360 | 0.00016807 | 0.00016696 | 0.00016362 | 0.00015812 | 0.00015051 | 0.0001409 | 0.00012943 | 0.00011623 | 0.00010149 | 8.5407e-05 | 6.8186e-05 | 0.001091 | 0
237480 | 0.00016746 | 0.00016634 | 0.00016302 | 0.00015754 | 0.00014996 | 0.00014039 | 0.00012895 | 0.00011581 | 0.00010112 | 8.5094e-05 | 6.7936e-05 | 0.001087 | 0
237600 | 0.00016684 | 0.00016573 | 0.00016243 | 0.00015696 | 0.00014941 | 0.00013987 | 0.00012848 | 0.00011538 | 0.00010075 | 8.4782e-05 | 6.7687e-05 | 0.001083 | 0
237720 | 0.00016623 | 0.00016513 | 0.00016183 | 0.00015638 | 0.00014886 | 0.00013936 | 0.00012801 | 0.00011496 | 0.00010038 | 8.4471e-05 | 6.7439e-05 | 0.001079 | 0
237840 | 0.00016562 | 0.00016452 | 0.00016124 | 0.00015581 | 0.00014832 | 0.00013885 | 0.00012754 | 0.00011454 | 0.00010001 | 8.4162e-05 | 6.7192e-05 | 0.0010751 | 0
237960 | 0.00016501 | 0.00016392 | 0.00016065 | 0.00015524 | 0.00014777 | 0.00013834 | 0.00012707 | 0.00011412 | 9.9648e-05 | 8.3853e-05 | 6.6945e-05 | 0.0010711 | 0
238080 | 0.00016441 | 0.00016332 | 0.00016006 | 0.00015467 | 0.00014723 | 0.00013783 | 0.00012661 | 0.0001137 | 9.9282e-05 | 8.3546e-05 | 6.67e-05 | 0.0010672 | 0
238200 | 0.00016381 | 0.00016272 | 0.00015947 | 0.0001541 | 0.00014669 | 0.00013733 | 0.00012614 | 0.00011328 | 9.8918e-05 | 8.324e-05 | 6.6455e-05 | 0.0010633 | 0
238320 | 0.00016321 | 0.00016212 | 0.00015889 | 0.00015354 | 0.00014615 | 0.00013683 | 0.00012568 | 0.00011287 | 9.8556e-05 | 8.2935e-05 | 6.6212e-05 | 0.0010594 | 0
238440 | 0.00016261 | 0.00016153 | 0.0001583 | 0.00015298 | 0.00014562 | 0.00013632 | 0.00012522 | 0.00011245 | 9.8195e-05 | 8.2631e-05 | 6.5969e-05 | 0.0010555 | 0
238560 | 0.00016201 | 0.00016094 | 0.00015772 | 0.00015242 | 0.00014508 | 0.00013582 | 0.00012476 | 0.00011204 | 9.7835e-05 | 8.2328e-05 | 6.5727e-05 | 0.0010516 | 0
238680 | 0.00016142 | 0.00016035 | 0.00015715 | 0.00015186 | 0.00014455 | 0.00013533 | 0.0001243 | 0.00011163 | 9.7476e-05 | 8.2026e-05 | 6.5486e-05 | 0.0010478 | 0
238800 | 0.00016083 | 0.00015976 | 0.00015657 | 0.0001513 | 0.00014402 | 0.00013483 | 0.00012385 | 0.00011122 | 9.7119e-05 | 8.1725e-05 | 6.5246e-05 | 0.0010439 | 0
238920 | 0.00016024 | 0.00015917 | 0.000156 | 0.00015075 | 0.00014349 | 0.00013434 | 0.00012339 | 0.00011081 | 9.6763e-05 | 8.1426e-05 | 6.5007e-05 | 0.0010401 | 0
239040 | 0.00015965 | 0.00015859 | 0.00015542 | 0.00015019 | 0.00014297 | 0.00013384 | 0.00012294 | 0.00011041 | 9.6408e-05 | 8.1127e-05 | 6.4769e-05 | 0.0010363 | 0
239160 | 0.00015906 | 0.00015801 | 0.00015485 | 0.00014964 | 0.00014244 | 0.00013335 | 0.00012249 | 0.00011 | 9.6055e-05 | 8.083e-05 | 6.4532e-05 | 0.0010325 | 0
239280 | 0.00015848 | 0.00015743 | 0.00015429 | 0.00014909 | 0.00014192 | 0.00013286 | 0.00012204 | 0.0001096 | 9.5703e-05 | 8.0534e-05 | 6.4295e-05 | 0.0010287 | 0
239400 | 0.0001579 | 0.00015685 | 0.00015372 | 0.00014855 | 0.0001414 | 0.00013238 | 0.0001216 | 0.0001092 | 9.5352e-05 | 8.0238e-05 | 6.4059e-05 | 0.0010249 | 0
239520 | 0.00015732 | 0.00015628 | 0.00015316 | 0.000148 | 0.00014088 | 0.00013189 | 0.00012115 | 0.0001088 | 9.5002e-05 | 7.9944e-05 | 6.3825e-05 | 0.0010212 | 0
239640 | 0.00015675 | 0.0001557 | 0.0001526 | 0.00014746 | 0.00014037 | 0.00013141 | 0.00012071 | 0.0001084 | 9.4654e-05 | 7.9651e-05 | 6.3591e-05 | 0.0010174 | 0
239760 | 0.00015617 | 0.00015513 | 0.00015204 | 0.00014692 | 0.00013985 | 0.00013093 | 0.00012026 | 0.000108 | 9.4307e-05 | 7.9359e-05 | 6.3358e-05 | 0.0010137 | 0
239880 | 0.0001556 | 0.00015457 | 0.00015148 | 0.00014638 | 0.00013934 | 0.00013045 | 0.00011982 | 0.00010761 | 9.3961e-05 | 7.9068e-05 | 6.3125e-05 | 0.00101 | 0
240000 | 0.00015503 | 0.000154 | 0.00015092 | 0.00014584 | 0.00013883 | 0.00012997 | 0.00011938 | 0.00010721 | 9.3617e-05 | 7.8779e-05 | 6.2894e-05 | 0.0010063 | 0
240120 | 0.00015446 | 0.00015343 | 0.00015037 | 0.00014531 | 0.00013832 | 0.00012949 | 0.00011895 | 0.00010682 | 9.3274e-05 | 7.849e-05 | 6.2663e-05 | 0.0010026 | 0
240240 | 0.00015389 | 0.00015287 | 0.00014982 | 0.00014478 | 0.00013781 | 0.00012902 | 0.00011851 | 0.00010643 | 9.2932e-05 | 7.8202e-05 | 6.2434e-05 | 0.00099894 | 0
240360 | 0.00015333 | 0.00015231 | 0.00014927 | 0.00014425 | 0.00013731 | 0.00012855 | 0.00011808 | 0.00010604 | 9.2591e-05 | 7.7915e-05 | 6.2205e-05 | 0.00099528 | 0
240480 | 0.00015277 | 0.00015175 | 0.00014872 | 0.00014372 | 0.0001368 | 0.00012807 | 0.00011764 | 0.00010565 | 9.2252e-05 | 7.763e-05 | 6.1977e-05 | 0.00099163 | 0
240600 | 0.00015221 | 0.0001512 | 0.00014818 | 0.00014319 | 0.0001363 | 0.0001276 | 0.00011721 | 0.00010526 | 9.1914e-05 | 7.7345e-05 | 6.175e-05 | 0.00098799 | 0
240720 | 0.00015165 | 0.00015064 | 0.00014763 | 0.00014267 | 0.0001358 | 0.00012714 | 0.00011678 | 0.00010488 | 9.1577e-05 | 7.7062e-05 | 6.1523e-05 | 0.00098437 | 0
240840 | 0.00015109 | 0.00015009 | 0.00014709 | 0.00014214 | 0.00013531 | 0.00012667 | 0.00011635 | 0.00010449 | 9.1241e-05 | 7.6779e-05 | 6.1298e-05 | 0.00098076 | 0
240960 | 0.00015054 | 0.00014954 | 0.00014655 | 0.00014162 | 0.00013481 | 0.00012621 | 0.00011593 | 0.00010411 | 9.0907e-05 | 7.6498e-05 | 6.1073e-05 | 0.00097717 | 0
241080 | 0.00014999 | 0.00014899 | 0.00014602 | 0.0001411 | 0.00013432 | 0.00012574 | 0.0001155 | 0.00010373 | 9.0574e-05 | 7.6217e-05 | 6.0849e-05 | 0.00097359 | 0
241200 | 0.00014944 | 0.00014845 | 0.00014548 | 0.00014059 | 0.00013382 | 0.00012528 | 0.00011508 | 0.00010335 | 9.0242e-05 | 7.5938e-05 | 6.0626e-05 | 0.00097002 | 0
241320 | 0.00014889 | 0.0001479 | 0.00014495 | 0.00014007 | 0.00013333 | 0.00012482 | 0.00011466 | 0.00010297 | 8.9911e-05 | 7.566e-05 | 6.0404e-05 | 0.00096646 | 0
241440 | 0.00014834 | 0.00014736 | 0.00014442 | 0.00013956 | 0.00013284 | 0.00012437 | 0.00011424 | 0.00010259 | 8.9581e-05 | 7.5382e-05 | 6.0183e-05 | 0.00096292 | 0
241560 | 0.0001478 | 0.00014682 | 0.00014389 | 0.00013905 | 0.00013236 | 0.00012391 | 0.00011382 | 0.00010221 | 8.9253e-05 | 7.5106e-05 | 5.9962e-05 | 0.00095939 | 0
241680 | 0.00014726 | 0.00014628 | 0.00014336 | 0.00013854 | 0.00013187 | 0.00012346 | 0.0001134 | 0.00010184 | 8.8926e-05 | 7.4831e-05 | 5.9742e-05 | 0.00095587 | 0
241800 | 0.00014672 | 0.00014575 | 0.00014284 | 0.00013803 | 0.00013139 | 0.000123 | 0.00011299 | 0.00010147 | 8.86e-05 | 7.4557e-05 | 5.9523e-05 | 0.00095237 | 0
241920 | 0.00014618 | 0.00014521 | 0.00014231 | 0.00013752 | 0.00013091 | 0.00012255 | 0.00011257 | 0.00010109 | 8.8275e-05 | 7.4283e-05 | 5.9305e-05 | 0.00094888 | 0
242040 | 0.00014565 | 0.00014468 | 0.00014179 | 0.00013702 | 0.00013043 | 0.0001221 | 0.00011216 | 0.00010072 | 8.7951e-05 | 7.4011e-05 | 5.9088e-05 | 0.0009454 | 0
242160 | 0.00014511 | 0.00014415 | 0.00014127 | 0.00013652 | 0.00012995 | 0.00012166 | 0.00011175 | 0.00010035 | 8.7629e-05 | 7.374e-05 | 5.8871e-05 | 0.00094194 | 0
242280 | 0.00014458 | 0.00014362 | 0.00014075 | 0.00013602 | 0.00012947 | 0.00012121 | 0.00011134 | 9.9987e-05 | 8.7308e-05 | 7.3469e-05 | 5.8655e-05 | 0.00093848 | 0
242400 | 0.00014405 | 0.00014309 | 0.00014024 | 0.00013552 | 0.000129 | 0.00012077 | 0.00011093 | 9.962e-05 | 8.6988e-05 | 7.32e-05 | 5.844e-05 | 0.00093504 | 0
242520 | 0.00014352 | 0.00014257 | 0.00013972 | 0.00013502 | 0.00012853 | 0.00012032 | 0.00011052 | 9.9255e-05 | 8.6669e-05 | 7.2932e-05 | 5.8226e-05 | 0.00093162 | 0
242640 | 0.000143 | 0.00014205 | 0.00013921 | 0.00013453 | 0.00012805 | 0.00011988 | 0.00011012 | 9.8891e-05 | 8.6351e-05 | 7.2664e-05 | 5.8013e-05 | 0.0009282 | 0
242760 | 0.00014247 | 0.00014153 | 0.0001387 | 0.00013403 | 0.00012758 | 0.00011944 | 0.00010971 | 9.8529e-05 | 8.6035e-05 | 7.2398e-05 | 5.78e-05 | 0.0009248 | 0
242880 | 0.00014195 | 0.00014101 | 0.00013819 | 0.00013354 | 0.00012712 | 0.000119 | 0.00010931 | 9.8168e-05 | 8.5719e-05 | 7.2133e-05 | 5.7588e-05 | 0.00092141 | 0
243000 | 0.00014143 | 0.00014049 | 0.00013769 | 0.00013305 | 0.00012665 | 0.00011857 | 0.00010891 | 9.7808e-05 | 8.5405e-05 | 7.1868e-05 | 5.7377e-05 | 0.00091803 | 0
243120 | 0.00014091 | 0.00013998 | 0.00013718 | 0.00013256 | 0.00012619 | 0.00011813 | 0.00010851 | 9.7449e-05 | 8.5092e-05 | 7.1605e-05 | 5.7167e-05 | 0.00091467 | 0
243240 | 0.00014039 | 0.00013946 | 0.00013668 | 0.00013208 | 0.00012572 | 0.0001177 | 0.00010811 | 9.7092e-05 | 8.478e-05 | 7.1342e-05 | 5.6957e-05 | 0.00091131 | 0
243360 | 0.00013988 | 0.00013895 | 0.00013618 | 0.00013159 | 0.00012526 | 0.00011727 | 0.00010772 | 9.6736e-05 | 8.4469e-05 | 7.1081e-05 | 5.6748e-05 | 0.00090797 | 0
243480 | 0.00013937 | 0.00013844 | 0.00013568 | 0.00013111 | 0.0001248 | 0.00011684 | 0.00010732 | 9.6382e-05 | 8.416e-05 | 7.082e-05 | 5.654e-05 | 0.00090465 | 0
243600 | 0.00013886 | 0.00013793 | 0.00013518 | 0.00013063 | 0.00012435 | 0.00011641 | 0.00010693 | 9.6028e-05 | 8.3851e-05 | 7.0561e-05 | 5.6333e-05 | 0.00090133 | 0
243720 | 0.00013835 | 0.00013743 | 0.00013468 | 0.00013015 | 0.00012389 | 0.00011598 | 0.00010654 | 9.5676e-05 | 8.3544e-05 | 7.0302e-05 | 5.6127e-05 | 0.00089803 | 0
243840 | 0.00013784 | 0.00013692 | 0.00013419 | 0.00012968 | 0.00012344 | 0.00011556 | 0.00010615 | 9.5326e-05 | 8.3238e-05 | 7.0044e-05 | 5.5921e-05 | 0.00089473 | 0
243960 | 0.00013733 | 0.00013642 | 0.0001337 | 0.0001292 | 0.00012298 | 0.00011514 | 0.00010576 | 9.4976e-05 | 8.2933e-05 | 6.9788e-05 | 5.5716e-05 | 0.00089146 | 0
244080 | 0.00013683 | 0.00013592 | 0.00013321 | 0.00012873 | 0.00012253 | 0.00011471 | 0.00010537 | 9.4628e-05 | 8.2629e-05 | 6.9532e-05 | 5.5512e-05 | 0.00088819 | 0
244200 | 0.00013633 | 0.00013542 | 0.00013272 | 0.00012825 | 0.00012208 | 0.00011429 | 0.00010498 | 9.4281e-05 | 8.2326e-05 | 6.9277e-05 | 5.5308e-05 | 0.00088493 | 0
244320 | 0.00013583 | 0.00013493 | 0.00013223 | 0.00012778 | 0.00012164 | 0.00011387 | 0.0001046 | 9.3936e-05 | 8.2024e-05 | 6.9023e-05 | 5.5106e-05 | 0.00088169 | 0
244440 | 0.00013533 | 0.00013443 | 0.00013175 | 0.00012732 | 0.00012119 | 0.00011346 | 0.00010422 | 9.3591e-05 | 8.1723e-05 | 6.877e-05 | 5.4904e-05 | 0.00087846 | 0
244560 | 0.00013484 | 0.00013394 | 0.00013127 | 0.00012685 | 0.00012075 | 0.00011304 | 0.00010383 | 9.3248e-05 | 8.1424e-05 | 6.8518e-05 | 5.4702e-05 | 0.00087524 | 0
244680 | 0.00013434 | 0.00013345 | 0.00013079 | 0.00012638 | 0.0001203 | 0.00011263 | 0.00010345 | 9.2906e-05 | 8.1125e-05 | 6.8267e-05 | 5.4502e-05 | 0.00087203 | 0
244800 | 0.00013385 | 0.00013296 | 0.00013031 | 0.00012592 | 0.00011986 | 0.00011221 | 0.00010307 | 9.2566e-05 | 8.0828e-05 | 6.8017e-05 | 5.4302e-05 | 0.00086883 | 0
244920 | 0.00013336 | 0.00013247 | 0.00012983 | 0.00012546 | 0.00011942 | 0.0001118 | 0.0001027 | 9.2227e-05 | 8.0532e-05 | 6.7767e-05 | 5.4103e-05 | 0.00086565 | 0
245040 | 0.00013287 | 0.00013199 | 0.00012935 | 0.000125 | 0.00011899 | 0.00011139 | 0.00010232 | 9.1889e-05 | 8.0237e-05 | 6.7519e-05 | 5.3905e-05 | 0.00086247 | 0
245160 | 0.00013238 | 0.0001315 | 0.00012888 | 0.00012454 | 0.00011855 | 0.00011098 | 0.00010195 | 9.1552e-05 | 7.9942e-05 | 6.7271e-05 | 5.3707e-05 | 0.00085931 | 0
245280 | 0.0001319 | 0.00013102 | 0.00012841 | 0.00012408 | 0.00011812 | 0.00011058 | 0.00010157 | 9.1216e-05 | 7.9649e-05 | 6.7025e-05 | 5.351e-05 | 0.00085616 | 0
245400 | 0.00013141 | 0.00013054 | 0.00012794 | 0.00012363 | 0.00011768 | 0.00011017 | 0.0001012 | 9.0882e-05 | 7.9357e-05 | 6.6779e-05 | 5.3314e-05 | 0.00085302 | 0
245520 | 0.00013093 | 0.00013006 | 0.00012747 | 0.00012318 | 0.00011725 | 0.00010977 | 0.00010083 | 9.0549e-05 | 7.9067e-05 | 6.6534e-05 | 5.3119e-05 | 0.0008499 | 0
245640 | 0.00013045 | 0.00012959 | 0.000127 | 0.00012273 | 0.00011682 | 0.00010937 | 0.00010046 | 9.0217e-05 | 7.8777e-05 | 6.6291e-05 | 5.2924e-05 | 0.00084678 | 0
245760 | 0.00012997 | 0.00012911 | 0.00012653 | 0.00012228 | 0.00011639 | 0.00010897 | 0.00010009 | 8.9886e-05 | 7.8488e-05 | 6.6048e-05 | 5.273e-05 | 0.00084368 | 0
245880 | 0.0001295 | 0.00012864 | 0.00012607 | 0.00012183 | 0.00011597 | 0.00010857 | 9.9724e-05 | 8.9557e-05 | 7.82e-05 | 6.5805e-05 | 5.2537e-05 | 0.00084059 | 0
246000 | 0.00012902 | 0.00012817 | 0.00012561 | 0.00012138 | 0.00011554 | 0.00010817 | 9.9358e-05 | 8.9228e-05 | 7.7914e-05 | 6.5564e-05 | 5.2344e-05 | 0.00083751 | 0
246120 | 0.00012855 | 0.0001277 | 0.00012515 | 0.00012094 | 0.00011512 | 0.00010777 | 9.8994e-05 | 8.8901e-05 | 7.7628e-05 | 6.5324e-05 | 5.2152e-05 | 0.00083444 | 0
246240 | 0.00012808 | 0.00012723 | 0.00012469 | 0.00012049 | 0.0001147 | 0.00010738 | 9.8631e-05 | 8.8575e-05 | 7.7344e-05 | 6.5084e-05 | 5.1961e-05 | 0.00083138 | 0
246360 | 0.00012761 | 0.00012676 | 0.00012423 | 0.00012005 | 0.00011428 | 0.00010698 | 9.8269e-05 | 8.8251e-05 | 7.706e-05 | 6.4846e-05 | 5.1771e-05 | 0.00082833 | 0
246480 | 0.00012714 | 0.0001263 | 0.00012378 | 0.00011961 | 0.00011386 | 0.00010659 | 9.7909e-05 | 8.7927e-05 | 7.6778e-05 | 6.4608e-05 | 5.1581e-05 | 0.00082529 | 0
246600 | 0.00012668 | 0.00012583 | 0.00012332 | 0.00011917 | 0.00011344 | 0.0001062 | 9.755e-05 | 8.7605e-05 | 7.6496e-05 | 6.4371e-05 | 5.1392e-05 | 0.00082227 | 0
246720 | 0.00012621 | 0.00012537 | 0.00012287 | 0.00011874 | 0.00011302 | 0.00010581 | 9.7193e-05 | 8.7284e-05 | 7.6216e-05 | 6.4135e-05 | 5.1203e-05 | 0.00081925 | 0
246840 | 0.00012575 | 0.00012491 | 0.00012242 | 0.0001183 | 0.00011261 | 0.00010542 | 9.6836e-05 | 8.6964e-05 | 7.5936e-05 | 6.39e-05 | 5.1016e-05 | 0.00081625 | 0
246960 | 0.00012529 | 0.00012446 | 0.00012197 | 0.00011787 | 0.0001122 | 0.00010504 | 9.6482e-05 | 8.6645e-05 | 7.5658e-05 | 6.3666e-05 | 5.0829e-05 | 0.00081326 | 0
247080 | 0.00012483 | 0.000124 | 0.00012152 | 0.00011743 | 0.00011179 | 0.00010465 | 9.6128e-05 | 8.6328e-05 | 7.5381e-05 | 6.3433e-05 | 5.0642e-05 | 0.00081028 | 0
247200 | 0.00012437 | 0.00012355 | 0.00012108 | 0.000117 | 0.00011138 | 0.00010427 | 9.5776e-05 | 8.6011e-05 | 7.5104e-05 | 6.32e-05 | 5.0457e-05 | 0.00080731 | 0
247320 | 0.00012392 | 0.00012309 | 0.00012064 | 0.00011658 | 0.00011097 | 0.00010389 | 9.5424e-05 | 8.5696e-05 | 7.4829e-05 | 6.2969e-05 | 5.0272e-05 | 0.00080435 | 0
247440 | 0.00012346 | 0.00012264 | 0.00012019 | 0.00011615 | 0.00011056 | 0.00010351 | 9.5075e-05 | 8.5382e-05 | 7.4555e-05 | 6.2738e-05 | 5.0088e-05 | 0.0008014 | 0
247560 | 0.00012301 | 0.00012219 | 0.00011975 | 0.00011572 | 0.00011016 | 0.00010313 | 9.4726e-05 | 8.5069e-05 | 7.4282e-05 | 6.2508e-05 | 4.9904e-05 | 0.00079846 | 0
247680 | 0.00012256 | 0.00012174 | 0.00011931 | 0.0001153 | 0.00010975 | 0.00010275 | 9.4379e-05 | 8.4757e-05 | 7.4009e-05 | 6.2279e-05 | 4.9721e-05 | 0.00079554 | 0
247800 | 0.00012211 | 0.0001213 | 0.00011888 | 0.00011488 | 0.00010935 | 0.00010237 | 9.4033e-05 | 8.4446e-05 | 7.3738e-05 | 6.205e-05 | 4.9539e-05 | 0.00079262 | 0
247920 | 0.00012166 | 0.00012085 | 0.00011844 | 0.00011445 | 0.00010895 | 0.000102 | 9.3688e-05 | 8.4137e-05 | 7.3468e-05 | 6.1823e-05 | 4.9357e-05 | 0.00078971 | 0
248040 | 0.00012122 | 0.00012041 | 0.00011801 | 0.00011403 | 0.00010855 | 0.00010162 | 9.3345e-05 | 8.3828e-05 | 7.3198e-05 | 6.1596e-05 | 4.9176e-05 | 0.00078682 | 0
248160 | 0.00012077 | 0.00011997 | 0.00011757 | 0.00011362 | 0.00010815 | 0.00010125 | 9.3003e-05 | 8.3521e-05 | 7.293e-05 | 6.1371e-05 | 4.8996e-05 | 0.00078394 | 0
248280 | 0.00012033 | 0.00011953 | 0.00011714 | 0.0001132 | 0.00010775 | 0.00010088 | 9.2662e-05 | 8.3215e-05 | 7.2663e-05 | 6.1146e-05 | 4.8816e-05 | 0.00078106 | 0
248400 | 0.00011989 | 0.00011909 | 0.00011671 | 0.00011279 | 0.00010736 | 0.00010051 | 9.2322e-05 | 8.291e-05 | 7.2396e-05 | 6.0922e-05 | 4.8637e-05 | 0.0007782 | 0
248520 | 0.00011945 | 0.00011865 | 0.00011629 | 0.00011237 | 0.00010697 | 0.00010014 | 9.1984e-05 | 8.2606e-05 | 7.2131e-05 | 6.0698e-05 | 4.8459e-05 | 0.00077535 | 0
248640 | 0.00011901 | 0.00011822 | 0.00011586 | 0.00011196 | 0.00010657 | 9.9773e-05 | 9.1647e-05 | 8.2303e-05 | 7.1867e-05 | 6.0476e-05 | 4.8282e-05 | 0.00077251 | 0
248760 | 0.00011857 | 0.00011779 | 0.00011543 | 0.00011155 | 0.00010618 | 9.9407e-05 | 9.1311e-05 | 8.2002e-05 | 7.1603e-05 | 6.0254e-05 | 4.8105e-05 | 0.00076967 | 0
248880 | 0.00011814 | 0.00011735 | 0.00011501 | 0.00011114 | 0.00010579 | 9.9043e-05 | 9.0976e-05 | 8.1701e-05 | 7.1341e-05 | 6.0033e-05 | 4.7928e-05 | 0.00076685 | 0
249000 | 0.00011771 | 0.00011692 | 0.00011459 | 0.00011073 | 0.00010541 | 9.868e-05 | 9.0643e-05 | 8.1401e-05 | 7.1079e-05 | 5.9813e-05 | 4.7753e-05 | 0.00076404 | 0
249120 | 0.00011727 | 0.0001165 | 0.00011417 | 0.00011033 | 0.00010502 | 9.8318e-05 | 9.031e-05 | 8.1103e-05 | 7.0819e-05 | 5.9594e-05 | 4.7578e-05 | 0.00076124 | 0
249240 | 0.00011684 | 0.00011607 | 0.00011375 | 0.00010992 | 0.00010464 | 9.7958e-05 | 8.9979e-05 | 8.0806e-05 | 7.0559e-05 | 5.9375e-05 | 4.7403e-05 | 0.00075845 | 0
249360 | 0.00011642 | 0.00011564 | 0.00011333 | 0.00010952 | 0.00010425 | 9.7599e-05 | 8.9649e-05 | 8.051e-05 | 7.0301e-05 | 5.9158e-05 | 4.7229e-05 | 0.00075567 | 0
249480 | 0.00011599 | 0.00011522 | 0.00011292 | 0.00010912 | 0.00010387 | 9.7241e-05 | 8.9321e-05 | 8.0215e-05 | 7.0043e-05 | 5.8941e-05 | 4.7056e-05 | 0.0007529 | 0
249600 | 0.00011556 | 0.0001148 | 0.00011251 | 0.00010872 | 0.00010349 | 9.6885e-05 | 8.8993e-05 | 7.992e-05 | 6.9786e-05 | 5.8725e-05 | 4.6884e-05 | 0.00075014 | 0
249720 | 0.00011514 | 0.00011438 | 0.00011209 | 0.00010832 | 0.00010311 | 9.6529e-05 | 8.8667e-05 | 7.9628e-05 | 6.953e-05 | 5.851e-05 | 4.6712e-05 | 0.00074739 | 0
249840 | 0.00011472 | 0.00011396 | 0.00011168 | 0.00010792 | 0.00010273 | 9.6176e-05 | 8.8342e-05 | 7.9336e-05 | 6.9275e-05 | 5.8295e-05 | 4.6541e-05 | 0.00074465 | 0
249960 | 0.0001143 | 0.00011354 | 0.00011127 | 0.00010753 | 0.00010236 | 9.5823e-05 | 8.8018e-05 | 7.9045e-05 | 6.9022e-05 | 5.8082e-05 | 4.637e-05 | 0.00074192 | 0
250080 | 0.00011388 | 0.00011312 | 0.00011086 | 0.00010713 | 0.00010198 | 9.5472e-05 | 8.7696e-05 | 7.8755e-05 | 6.8769e-05 | 5.7869e-05 | 4.62e-05 | 0.0007392 | 0
250200 | 0.00011346 | 0.00011271 | 0.00011046 | 0.00010674 | 0.00010161 | 9.5122e-05 | 8.7374e-05 | 7.8466e-05 | 6.8516e-05 | 5.7657e-05 | 4.6031e-05 | 0.00073649 | 0
250320 | 0.00011305 | 0.0001123 | 0.00011005 | 0.00010635 | 0.00010123 | 9.4773e-05 | 8.7054e-05 | 7.8179e-05 | 6.8265e-05 | 5.7445e-05 | 4.5862e-05 | 0.00073379 | 0
250440 | 0.00011263 | 0.00011188 | 0.00010965 | 0.00010596 | 0.00010086 | 9.4426e-05 | 8.6735e-05 | 7.7892e-05 | 6.8015e-05 | 5.7235e-05 | 4.5694e-05 | 0.0007311 | 0
250560 | 0.00011222 | 0.00011147 | 0.00010925 | 0.00010557 | 0.00010049 | 9.408e-05 | 8.6417e-05 | 7.7607e-05 | 6.7766e-05 | 5.7025e-05 | 4.5527e-05 | 0.00072842 | 0
250680 | 0.00011181 | 0.00011107 | 0.00010885 | 0.00010518 | 0.00010012 | 9.3735e-05 | 8.61e-05 | 7.7322e-05 | 6.7517e-05 | 5.6816e-05 | 4.536e-05 | 0.00072575 | 0
250800 | 0.0001114 | 0.00011066 | 0.00010845 | 0.0001048 | 9.9758e-05 | 9.3391e-05 | 8.5785e-05 | 7.7039e-05 | 6.727e-05 | 5.6608e-05 | 4.5193e-05 | 0.00072309 | 0
250920 | 0.00011099 | 0.00011025 | 0.00010805 | 0.00010441 | 9.9392e-05 | 9.3049e-05 | 8.547e-05 | 7.6756e-05 | 6.7023e-05 | 5.64e-05 | 4.5028e-05 | 0.00072044 | 0
251040 | 0.00011058 | 0.00010985 | 0.00010766 | 0.00010403 | 9.9028e-05 | 9.2708e-05 | 8.5157e-05 | 7.6475e-05 | 6.6778e-05 | 5.6193e-05 | 4.4863e-05 | 0.0007178 | 0
251160 | 0.00011018 | 0.00010945 | 0.00010726 | 0.00010365 | 9.8665e-05 | 9.2368e-05 | 8.4845e-05 | 7.6195e-05 | 6.6533e-05 | 5.5987e-05 | 4.4698e-05 | 0.00071517 | 0
251280 | 0.00010977 | 0.00010904 | 0.00010687 | 0.00010327 | 9.8303e-05 | 9.203e-05 | 8.4534e-05 | 7.5916e-05 | 6.6289e-05 | 5.5782e-05 | 4.4534e-05 | 0.00071255 | 0
251400 | 0.00010937 | 0.00010864 | 0.00010648 | 0.00010289 | 9.7943e-05 | 9.1692e-05 | 8.4224e-05 | 7.5637e-05 | 6.6046e-05 | 5.5578e-05 | 4.4371e-05 | 0.00070994 | 0
251520 | 0.00010897 | 0.00010825 | 0.00010609 | 0.00010252 | 9.7584e-05 | 9.1356e-05 | 8.3915e-05 | 7.536e-05 | 6.5804e-05 | 5.5374e-05 | 4.4208e-05 | 0.00070734 | 0
251640 | 0.00010857 | 0.00010785 | 0.0001057 | 0.00010214 | 9.7226e-05 | 9.1021e-05 | 8.3608e-05 | 7.5084e-05 | 6.5563e-05 | 5.5171e-05 | 4.4046e-05 | 0.00070474 | 0
251760 | 0.00010817 | 0.00010745 | 0.00010531 | 0.00010177 | 9.687e-05 | 9.0688e-05 | 8.3301e-05 | 7.4809e-05 | 6.5322e-05 | 5.4969e-05 | 4.3885e-05 | 0.00070216 | 0
251880 | 0.00010778 | 0.00010706 | 0.00010492 | 0.00010139 | 9.6514e-05 | 9.0355e-05 | 8.2996e-05 | 7.4534e-05 | 6.5083e-05 | 5.4767e-05 | 4.3724e-05 | 0.00069959 | 0
252000 | 0.00010738 | 0.00010667 | 0.00010454 | 0.00010102 | 9.6161e-05 | 9.0024e-05 | 8.2692e-05 | 7.4261e-05 | 6.4844e-05 | 5.4566e-05 | 4.3564e-05 | 0.00069702 | 0
252120 | 0.00010699 | 0.00010628 | 0.00010416 | 0.00010065 | 9.5808e-05 | 8.9694e-05 | 8.2389e-05 | 7.3989e-05 | 6.4607e-05 | 5.4366e-05 | 4.3404e-05 | 0.00069447 | 0
252240 | 0.0001066 | 0.00010589 | 0.00010377 | 0.00010028 | 9.5457e-05 | 8.9365e-05 | 8.2087e-05 | 7.3718e-05 | 6.437e-05 | 5.4167e-05 | 4.3245e-05 | 0.00069192 | 0
252360 | 0.0001062 | 0.0001055 | 0.00010339 | 9.9914e-05 | 9.5107e-05 | 8.9038e-05 | 8.1786e-05 | 7.3448e-05 | 6.4134e-05 | 5.3969e-05 | 4.3087e-05 | 0.00068939 | 0
252480 | 0.00010582 | 0.00010511 | 0.00010301 | 9.9547e-05 | 9.4759e-05 | 8.8711e-05 | 8.1486e-05 | 7.3178e-05 | 6.3899e-05 | 5.3771e-05 | 4.2929e-05 | 0.00068686 | 0
252600 | 0.00010543 | 0.00010473 | 0.00010264 | 9.9182e-05 | 9.4411e-05 | 8.8386e-05 | 8.1187e-05 | 7.291e-05 | 6.3665e-05 | 5.3574e-05 | 4.2771e-05 | 0.00068434 | 0
252720 | 0.00010504 | 0.00010434 | 0.00010226 | 9.8819e-05 | 9.4065e-05 | 8.8062e-05 | 8.089e-05 | 7.2643e-05 | 6.3431e-05 | 5.3377e-05 | 4.2615e-05 | 0.00068183 | 0
252840 | 0.00010466 | 0.00010396 | 0.00010189 | 9.8457e-05 | 9.372e-05 | 8.7739e-05 | 8.0593e-05 | 7.2377e-05 | 6.3199e-05 | 5.3182e-05 | 4.2458e-05 | 0.00067933 | 0
252960 | 0.00010427 | 0.00010358 | 0.00010151 | 9.8096e-05 | 9.3377e-05 | 8.7418e-05 | 8.0298e-05 | 7.2111e-05 | 6.2967e-05 | 5.2987e-05 | 4.2303e-05 | 0.00067684 | 0
253080 | 0.00010389 | 0.0001032 | 0.00010114 | 9.7736e-05 | 9.3035e-05 | 8.7097e-05 | 8.0003e-05 | 7.1847e-05 | 6.2736e-05 | 5.2793e-05 | 4.2148e-05 | 0.00067436 | 0
253200 | 0.00010351 | 0.00010282 | 0.00010077 | 9.7378e-05 | 9.2694e-05 | 8.6778e-05 | 7.971e-05 | 7.1584e-05 | 6.2506e-05 | 5.2599e-05 | 4.1993e-05 | 0.00067189 | 0
253320 | 0.00010313 | 0.00010245 | 0.0001004 | 9.7021e-05 | 9.2354e-05 | 8.646e-05 | 7.9418e-05 | 7.1321e-05 | 6.2277e-05 | 5.2406e-05 | 4.1839e-05 | 0.00066943 | 0
253440 | 0.00010275 | 0.00010207 | 0.00010003 | 9.6665e-05 | 9.2015e-05 | 8.6143e-05 | 7.9127e-05 | 7.106e-05 | 6.2049e-05 | 5.2214e-05 | 4.1686e-05 | 0.00066697 | 0
253560 | 0.00010238 | 0.0001017 | 9.9665e-05 | 9.6311e-05 | 9.1678e-05 | 8.5827e-05 | 7.8837e-05 | 7.0799e-05 | 6.1822e-05 | 5.2023e-05 | 4.1533e-05 | 0.00066453 | 0
253680 | 0.000102 | 0.00010132 | 9.93e-05 | 9.5958e-05 | 9.1342e-05 | 8.5513e-05 | 7.8548e-05 | 7.054e-05 | 6.1595e-05 | 5.1832e-05 | 4.1381e-05 | 0.00066209 | 0
253800 | 0.00010163 | 0.00010095 | 9.8936e-05 | 9.5606e-05 | 9.1007e-05 | 8.5199e-05 | 7.826e-05 | 7.0281e-05 | 6.1369e-05 | 5.1642e-05 | 4.1229e-05 | 0.00065967 | 0
253920 | 0.00010125 | 0.00010058 | 9.8573e-05 | 9.5256e-05 | 9.0674e-05 | 8.4887e-05 | 7.7973e-05 | 7.0024e-05 | 6.1144e-05 | 5.1453e-05 | 4.1078e-05 | 0.00065725 | 0
254040 | 0.00010088 | 0.00010021 | 9.8212e-05 | 9.4907e-05 | 9.0341e-05 | 8.4576e-05 | 7.7687e-05 | 6.9767e-05 | 6.092e-05 | 5.1264e-05 | 4.0927e-05 | 0.00065484 | 0
254160 | 0.00010051 | 9.9845e-05 | 9.7852e-05 | 9.4559e-05 | 9.001e-05 | 8.4266e-05 | 7.7403e-05 | 6.9511e-05 | 6.0697e-05 | 5.1076e-05 | 4.0777e-05 | 0.00065244 | 0
254280 | 0.00010014 | 9.9479e-05 | 9.7493e-05 | 9.4212e-05 | 8.968e-05 | 8.3957e-05 | 7.7119e-05 | 6.9256e-05 | 6.0474e-05 | 5.0889e-05 | 4.0628e-05 | 0.00065005 | 0
254400 | 9.9777e-05 | 9.9115e-05 | 9.7136e-05 | 9.3867e-05 | 8.9351e-05 | 8.3649e-05 | 7.6836e-05 | 6.9003e-05 | 6.0253e-05 | 5.0703e-05 | 4.0479e-05 | 0.00064766 | 0
254520 | 9.9411e-05 | 9.8751e-05 | 9.678e-05 | 9.3523e-05 | 8.9024e-05 | 8.3343e-05 | 7.6554e-05 | 6.875e-05 | 6.0032e-05 | 5.0517e-05 | 4.0331e-05 | 0.00064529 | 0
254640 | 9.9047e-05 | 9.8389e-05 | 9.6425e-05 | 9.318e-05 | 8.8698e-05 | 8.3037e-05 | 7.6274e-05 | 6.8498e-05 | 5.9812e-05 | 5.0332e-05 | 4.0183e-05 | 0.00064293 | 0
254760 | 9.8684e-05 | 9.8029e-05 | 9.6072e-05 | 9.2838e-05 | 8.8372e-05 | 8.2733e-05 | 7.5994e-05 | 6.8247e-05 | 5.9593e-05 | 5.0147e-05 | 4.0036e-05 | 0.00064057 | 0
254880 | 9.8322e-05 | 9.7669e-05 | 9.5719e-05 | 9.2498e-05 | 8.8048e-05 | 8.2429e-05 | 7.5716e-05 | 6.7996e-05 | 5.9374e-05 | 4.9963e-05 | 3.9889e-05 | 0.00063822 | 0
255000 | 9.7962e-05 | 9.7311e-05 | 9.5369e-05 | 9.2159e-05 | 8.7726e-05 | 8.2127e-05 | 7.5438e-05 | 6.7747e-05 | 5.9156e-05 | 4.978e-05 | 3.9743e-05 | 0.00063588 | 0
255120 | 9.7603e-05 | 9.6955e-05 | 9.5019e-05 | 9.1821e-05 | 8.7404e-05 | 8.1826e-05 | 7.5162e-05 | 6.7499e-05 | 5.894e-05 | 4.9598e-05 | 3.9597e-05 | 0.00063355 | 0
255240 | 9.7245e-05 | 9.6599e-05 | 9.4671e-05 | 9.1485e-05 | 8.7084e-05 | 8.1526e-05 | 7.4886e-05 | 6.7251e-05 | 5.8724e-05 | 4.9416e-05 | 3.9452e-05 | 0.00063123 | 0
255360 | 9.6889e-05 | 9.6245e-05 | 9.4324e-05 | 9.1149e-05 | 8.6765e-05 | 8.1228e-05 | 7.4612e-05 | 6.7005e-05 | 5.8508e-05 | 4.9235e-05 | 3.9307e-05 | 0.00062891 | 0
255480 | 9.6533e-05 | 9.5892e-05 | 9.3978e-05 | 9.0815e-05 | 8.6447e-05 | 8.093e-05 | 7.4338e-05 | 6.6759e-05 | 5.8294e-05 | 4.9054e-05 | 3.9163e-05 | 0.00062661 | 0
255600 | 9.618e-05 | 9.5541e-05 | 9.3633e-05 | 9.0482e-05 | 8.613e-05 | 8.0633e-05 | 7.4066e-05 | 6.6515e-05 | 5.808e-05 | 4.8874e-05 | 3.902e-05 | 0.00062431 | 0
255720 | 9.5827e-05 | 9.5191e-05 | 9.329e-05 | 9.0151e-05 | 8.5814e-05 | 8.0338e-05 | 7.3794e-05 | 6.6271e-05 | 5.7867e-05 | 4.8695e-05 | 3.8876e-05 | 0.00062202 | 0
255840 | 9.5476e-05 | 9.4842e-05 | 9.2948e-05 | 8.982e-05 | 8.5499e-05 | 8.0043e-05 | 7.3524e-05 | 6.6028e-05 | 5.7655e-05 | 4.8517e-05 | 3.8734e-05 | 0.00061974 | 0
255960 | 9.5126e-05 | 9.4494e-05 | 9.2608e-05 | 8.9491e-05 | 8.5186e-05 | 7.975e-05 | 7.3254e-05 | 6.5786e-05 | 5.7444e-05 | 4.8339e-05 | 3.8592e-05 | 0.00061747 | 0
256080 | 9.4777e-05 | 9.4148e-05 | 9.2268e-05 | 8.9163e-05 | 8.4874e-05 | 7.9457e-05 | 7.2986e-05 | 6.5545e-05 | 5.7233e-05 | 4.8162e-05 | 3.8451e-05 | 0.00061521 | 0
256200 | 9.443e-05 | 9.3803e-05 | 9.193e-05 | 8.8836e-05 | 8.4563e-05 | 7.9166e-05 | 7.2718e-05 | 6.5304e-05 | 5.7023e-05 | 4.7985e-05 | 3.831e-05 | 0.00061295 | 0
256320 | 9.4084e-05 | 9.3459e-05 | 9.1593e-05 | 8.8511e-05 | 8.4253e-05 | 7.8876e-05 | 7.2452e-05 | 6.5065e-05 | 5.6814e-05 | 4.7809e-05 | 3.8169e-05 | 0.00061071 | 0
256440 | 9.3739e-05 | 9.3116e-05 | 9.1257e-05 | 8.8186e-05 | 8.3944e-05 | 7.8587e-05 | 7.2186e-05 | 6.4827e-05 | 5.6606e-05 | 4.7634e-05 | 3.8029e-05 | 0.00060847 | 0
256560 | 9.3395e-05 | 9.2775e-05 | 9.0923e-05 | 8.7863e-05 | 8.3636e-05 | 7.8299e-05 | 7.1921e-05 | 6.4589e-05 | 5.6399e-05 | 4.7459e-05 | 3.789e-05 | 0.00060624 | 0
256680 | 9.3053e-05 | 9.2435e-05 | 9.0589e-05 | 8.7541e-05 | 8.333e-05 | 7.8012e-05 | 7.1658e-05 | 6.4352e-05 | 5.6192e-05 | 4.7285e-05 | 3.7751e-05 | 0.00060402 | 0
256800 | 9.2712e-05 | 9.2096e-05 | 9.0257e-05 | 8.722e-05 | 8.3024e-05 | 7.7726e-05 | 7.1395e-05 | 6.4116e-05 | 5.5986e-05 | 4.7112e-05 | 3.7613e-05 | 0.0006018 | 0
256920 | 9.2372e-05 | 9.1759e-05 | 8.9927e-05 | 8.69e-05 | 8.272e-05 | 7.7441e-05 | 7.1133e-05 | 6.3881e-05 | 5.5781e-05 | 4.6939e-05 | 3.7475e-05 | 0.0005996 | 0
257040 | 9.2033e-05 | 9.1422e-05 | 8.9597e-05 | 8.6582e-05 | 8.2417e-05 | 7.7157e-05 | 7.0873e-05 | 6.3647e-05 | 5.5576e-05 | 4.6767e-05 | 3.7337e-05 | 0.0005974 | 0
257160 | 9.1696e-05 | 9.1087e-05 | 8.9269e-05 | 8.6264e-05 | 8.2115e-05 | 7.6874e-05 | 7.0613e-05 | 6.3414e-05 | 5.5373e-05 | 4.6596e-05 | 3.7201e-05 | 0.00059521 | 0
257280 | 9.136e-05 | 9.0753e-05 | 8.8941e-05 | 8.5948e-05 | 8.1814e-05 | 7.6592e-05 | 7.0354e-05 | 6.3181e-05 | 5.517e-05 | 4.6425e-05 | 3.7064e-05 | 0.00059303 | 0
257400 | 9.1025e-05 | 9.0421e-05 | 8.8615e-05 | 8.5633e-05 | 8.1514e-05 | 7.6312e-05 | 7.0096e-05 | 6.295e-05 | 5.4967e-05 | 4.6255e-05 | 3.6928e-05 | 0.00059085 | 0
257520 | 9.0691e-05 | 9.0089e-05 | 8.829e-05 | 8.5319e-05 | 8.1215e-05 | 7.6032e-05 | 6.9839e-05 | 6.2719e-05 | 5.4766e-05 | 4.6085e-05 | 3.6793e-05 | 0.00058869 | 0
257640 | 9.0359e-05 | 8.9759e-05 | 8.7967e-05 | 8.5007e-05 | 8.0917e-05 | 7.5753e-05 | 6.9583e-05 | 6.2489e-05 | 5.4565e-05 | 4.5917e-05 | 3.6658e-05 | 0.00058653 | 0
257760 | 9.0028e-05 | 8.943e-05 | 8.7644e-05 | 8.4695e-05 | 8.0621e-05 | 7.5476e-05 | 6.9328e-05 | 6.226e-05 | 5.4365e-05 | 4.5748e-05 | 3.6524e-05 | 0.00058438 | 0
257880 | 8.9698e-05 | 8.9102e-05 | 8.7323e-05 | 8.4384e-05 | 8.0325e-05 | 7.5199e-05 | 6.9074e-05 | 6.2032e-05 | 5.4166e-05 | 4.5581e-05 | 3.639e-05 | 0.00058224 | 0
258000 | 8.9369e-05 | 8.8776e-05 | 8.7003e-05 | 8.4075e-05 | 8.0031e-05 | 7.4923e-05 | 6.8821e-05 | 6.1805e-05 | 5.3967e-05 | 4.5413e-05 | 3.6256e-05 | 0.0005801 | 0
258120 | 8.9041e-05 | 8.845e-05 | 8.6684e-05 | 8.3767e-05 | 7.9737e-05 | 7.4649e-05 | 6.8569e-05 | 6.1578e-05 | 5.377e-05 | 4.5247e-05 | 3.6124e-05 | 0.00057798 | 0
258240 | 8.8715e-05 | 8.8126e-05 | 8.6366e-05 | 8.346e-05 | 7.9445e-05 | 7.4375e-05 | 6.8317e-05 | 6.1352e-05 | 5.3572e-05 | 4.5081e-05 | 3.5991e-05 | 0.00057586 | 0
258360 | 8.839e-05 | 8.7803e-05 | 8.605e-05 | 8.3154e-05 | 7.9154e-05 | 7.4102e-05 | 6.8067e-05 | 6.1127e-05 | 5.3376e-05 | 4.4916e-05 | 3.5859e-05 | 0.00057375 | 0
258480 | 8.8066e-05 | 8.7481e-05 | 8.5734e-05 | 8.2849e-05 | 7.8864e-05 | 7.3831e-05 | 6.7817e-05 | 6.0903e-05 | 5.318e-05 | 4.4751e-05 | 3.5728e-05 | 0.00057164 | 0
258600 | 8.7743e-05 | 8.716e-05 | 8.542e-05 | 8.2546e-05 | 7.8575e-05 | 7.356e-05 | 6.7569e-05 | 6.068e-05 | 5.2986e-05 | 4.4587e-05 | 3.5597e-05 | 0.00056955 | 0
258720 | 8.7421e-05 | 8.6841e-05 | 8.5107e-05 | 8.2243e-05 | 7.8287e-05 | 7.3291e-05 | 6.7321e-05 | 6.0458e-05 | 5.2791e-05 | 4.4424e-05 | 3.5466e-05 | 0.00056746 | 0
258840 | 8.7101e-05 | 8.6523e-05 | 8.4795e-05 | 8.1942e-05 | 7.8e-05 | 7.3022e-05 | 6.7074e-05 | 6.0236e-05 | 5.2598e-05 | 4.4261e-05 | 3.5336e-05 | 0.00056538 | 0
258960 | 8.6782e-05 | 8.6205e-05 | 8.4484e-05 | 8.1641e-05 | 7.7714e-05 | 7.2754e-05 | 6.6829e-05 | 6.0015e-05 | 5.2405e-05 | 4.4099e-05 | 3.5207e-05 | 0.00056331 | 0
259080 | 8.6464e-05 | 8.5889e-05 | 8.4175e-05 | 8.1342e-05 | 7.7429e-05 | 7.2488e-05 | 6.6584e-05 | 5.9795e-05 | 5.2213e-05 | 4.3937e-05 | 3.5078e-05 | 0.00056124 | 0
259200 | 8.6147e-05 | 8.5575e-05 | 8.3866e-05 | 8.1044e-05 | 7.7145e-05 | 7.2222e-05 | 6.634e-05 | 5.9576e-05 | 5.2022e-05 | 4.3776e-05 | 3.4949e-05 | 0.00055919 | 0
259320 | 8.5831e-05 | 8.5261e-05 | 8.3559e-05 | 8.0747e-05 | 7.6862e-05 | 7.1957e-05 | 6.6096e-05 | 5.9358e-05 | 5.1831e-05 | 4.3616e-05 | 3.4821e-05 | 0.00055714 | 0
259440 | 8.5516e-05 | 8.4948e-05 | 8.3252e-05 | 8.0451e-05 | 7.6581e-05 | 7.1693e-05 | 6.5854e-05 | 5.914e-05 | 5.1641e-05 | 4.3456e-05 | 3.4693e-05 | 0.0005551 | 0
259560 | 8.5203e-05 | 8.4637e-05 | 8.2947e-05 | 8.0156e-05 | 7.63e-05 | 7.1431e-05 | 6.5613e-05 | 5.8923e-05 | 5.1452e-05 | 4.3296e-05 | 3.4566e-05 | 0.00055306 | 0
259680 | 8.4891e-05 | 8.4327e-05 | 8.2643e-05 | 7.9862e-05 | 7.602e-05 | 7.1169e-05 | 6.5372e-05 | 5.8707e-05 | 5.1263e-05 | 4.3138e-05 | 3.444e-05 | 0.00055103 | 0
259800 | 8.4579e-05 | 8.4018e-05 | 8.234e-05 | 7.9569e-05 | 7.5742e-05 | 7.0908e-05 | 6.5133e-05 | 5.8492e-05 | 5.1075e-05 | 4.298e-05 | 3.4313e-05 | 0.00054901 | 0
259920 | 8.4269e-05 | 8.371e-05 | 8.2038e-05 | 7.9278e-05 | 7.5464e-05 | 7.0648e-05 | 6.4894e-05 | 5.8278e-05 | 5.0888e-05 | 4.2822e-05 | 3.4188e-05 | 0.000547 | 0
260040 | 8.396e-05 | 8.3403e-05 | 8.1738e-05 | 7.8987e-05 | 7.5187e-05 | 7.0389e-05 | 6.4656e-05 | 5.8064e-05 | 5.0701e-05 | 4.2665e-05 | 3.4062e-05 | 0.000545 | 0
260160 | 8.3653e-05 | 8.3097e-05 | 8.1438e-05 | 7.8698e-05 | 7.4912e-05 | 7.0131e-05 | 6.4419e-05 | 5.7851e-05 | 5.0516e-05 | 4.2509e-05 | 3.3937e-05 | 0.000543 | 0
260280 | 8.3346e-05 | 8.2793e-05 | 8.114e-05 | 7.8409e-05 | 7.4637e-05 | 6.9874e-05 | 6.4183e-05 | 5.7639e-05 | 5.033e-05 | 4.2353e-05 | 3.3813e-05 | 0.00054101 | 0
260400 | 8.3041e-05 | 8.2489e-05 | 8.0842e-05 | 7.8122e-05 | 7.4364e-05 | 6.9618e-05 | 6.3948e-05 | 5.7428e-05 | 5.0146e-05 | 4.2198e-05 | 3.3689e-05 | 0.00053903 | 0
260520 | 8.2736e-05 | 8.2187e-05 | 8.0546e-05 | 7.7835e-05 | 7.4091e-05 | 6.9363e-05 | 6.3713e-05 | 5.7218e-05 | 4.9962e-05 | 4.2043e-05 | 3.3566e-05 | 0.00053705 | 0
260640 | 8.2433e-05 | 8.1886e-05 | 8.0251e-05 | 7.755e-05 | 7.3819e-05 | 6.9108e-05 | 6.348e-05 | 5.7008e-05 | 4.9779e-05 | 4.1889e-05 | 3.3443e-05 | 0.00053508 | 0
260760 | 8.2131e-05 | 8.1585e-05 | 7.9957e-05 | 7.7266e-05 | 7.3549e-05 | 6.8855e-05 | 6.3247e-05 | 5.6799e-05 | 4.9596e-05 | 4.1735e-05 | 3.332e-05 | 0.00053312 | 0
260880 | 8.183e-05 | 8.1286e-05 | 7.9663e-05 | 7.6983e-05 | 7.3279e-05 | 6.8603e-05 | 6.3015e-05 | 5.6591e-05 | 4.9415e-05 | 4.1582e-05 | 3.3198e-05 | 0.00053117 | 0
261000 | 8.153e-05 | 8.0988e-05 | 7.9371e-05 | 7.67e-05 | 7.3011e-05 | 6.8351e-05 | 6.2784e-05 | 5.6383e-05 | 4.9234e-05 | 4.143e-05 | 3.3076e-05 | 0.00052922 | 0
261120 | 8.1231e-05 | 8.0692e-05 | 7.908e-05 | 7.6419e-05 | 7.2743e-05 | 6.8101e-05 | 6.2554e-05 | 5.6177e-05 | 4.9053e-05 | 4.1278e-05 | 3.2955e-05 | 0.00052728 | 0
261240 | 8.0933e-05 | 8.0396e-05 | 7.8791e-05 | 7.6139e-05 | 7.2476e-05 | 6.7851e-05 | 6.2325e-05 | 5.5971e-05 | 4.8873e-05 | 4.1127e-05 | 3.2834e-05 | 0.00052535 | 0
261360 | 8.0637e-05 | 8.0101e-05 | 7.8502e-05 | 7.586e-05 | 7.2211e-05 | 6.7602e-05 | 6.2096e-05 | 5.5766e-05 | 4.8694e-05 | 4.0976e-05 | 3.2714e-05 | 0.00052342 | 0
261480 | 8.0341e-05 | 7.9807e-05 | 7.8214e-05 | 7.5582e-05 | 7.1946e-05 | 6.7355e-05 | 6.1869e-05 | 5.5561e-05 | 4.8516e-05 | 4.0826e-05 | 3.2594e-05 | 0.0005215 | 0
261600 | 8.0046e-05 | 7.9515e-05 | 7.7927e-05 | 7.5305e-05 | 7.1682e-05 | 6.7108e-05 | 6.1642e-05 | 5.5357e-05 | 4.8338e-05 | 4.0676e-05 | 3.2474e-05 | 0.00051959 | 0
261720 | 7.9753e-05 | 7.9223e-05 | 7.7642e-05 | 7.5029e-05 | 7.142e-05 | 6.6862e-05 | 6.1416e-05 | 5.5155e-05 | 4.8161e-05 | 4.0527e-05 | 3.2355e-05 | 0.00051769 | 0
261840 | 7.9461e-05 | 7.8933e-05 | 7.7357e-05 | 7.4754e-05 | 7.1158e-05 | 6.6617e-05 | 6.1191e-05 | 5.4952e-05 | 4.7984e-05 | 4.0379e-05 | 3.2237e-05 | 0.00051579 | 0
261960 | 7.9169e-05 | 7.8644e-05 | 7.7074e-05 | 7.448e-05 | 7.0897e-05 | 6.6372e-05 | 6.0967e-05 | 5.4751e-05 | 4.7808e-05 | 4.0231e-05 | 3.2119e-05 | 0.0005139 | 0
262080 | 7.8879e-05 | 7.8355e-05 | 7.6791e-05 | 7.4207e-05 | 7.0637e-05 | 6.6129e-05 | 6.0743e-05 | 5.455e-05 | 4.7633e-05 | 4.0083e-05 | 3.2001e-05 | 0.00051201 | 0
262200 | 7.859e-05 | 7.8068e-05 | 7.651e-05 | 7.3935e-05 | 7.0378e-05 | 6.5887e-05 | 6.052e-05 | 5.435e-05 | 4.7458e-05 | 3.9936e-05 | 3.1884e-05 | 0.00051014 | 0
262320 | 7.8302e-05 | 7.7782e-05 | 7.6229e-05 | 7.3664e-05 | 7.012e-05 | 6.5645e-05 | 6.0299e-05 | 5.4151e-05 | 4.7284e-05 | 3.979e-05 | 3.1767e-05 | 0.00050827 | 0
262440 | 7.8015e-05 | 7.7497e-05 | 7.595e-05 | 7.3394e-05 | 6.9863e-05 | 6.5405e-05 | 6.0078e-05 | 5.3953e-05 | 4.7111e-05 | 3.9644e-05 | 3.165e-05 | 0.0005064 | 0
262560 | 7.7729e-05 | 7.7213e-05 | 7.5671e-05 | 7.3125e-05 | 6.9607e-05 | 6.5165e-05 | 5.9857e-05 | 5.3755e-05 | 4.6938e-05 | 3.9499e-05 | 3.1534e-05 | 0.00050455 | 0
262680 | 7.7444e-05 | 7.693e-05 | 7.5394e-05 | 7.2857e-05 | 6.9352e-05 | 6.4926e-05 | 5.9638e-05 | 5.3558e-05 | 4.6766e-05 | 3.9354e-05 | 3.1419e-05 | 0.0005027 | 0
262800 | 7.716e-05 | 7.6648e-05 | 7.5118e-05 | 7.259e-05 | 6.9098e-05 | 6.4688e-05 | 5.9419e-05 | 5.3361e-05 | 4.6595e-05 | 3.921e-05 | 3.1303e-05 | 0.00050086 | 0
262920 | 7.6877e-05 | 7.6367e-05 | 7.4842e-05 | 7.2324e-05 | 6.8844e-05 | 6.4451e-05 | 5.9202e-05 | 5.3166e-05 | 4.6424e-05 | 3.9066e-05 | 3.1189e-05 | 0.00049902 | 0
263040 | 7.6596e-05 | 7.6087e-05 | 7.4568e-05 | 7.2059e-05 | 6.8592e-05 | 6.4215e-05 | 5.8985e-05 | 5.2971e-05 | 4.6254e-05 | 3.8923e-05 | 3.1074e-05 | 0.00049719 | 0
263160 | 7.6315e-05 | 7.5808e-05 | 7.4295e-05 | 7.1794e-05 | 6.8341e-05 | 6.3979e-05 | 5.8768e-05 | 5.2777e-05 | 4.6084e-05 | 3.878e-05 | 3.0961e-05 | 0.00049537 | 0
263280 | 7.6035e-05 | 7.553e-05 | 7.4022e-05 | 7.1531e-05 | 6.809e-05 | 6.3745e-05 | 5.8553e-05 | 5.2583e-05 | 4.5916e-05 | 3.8638e-05 | 3.0847e-05 | 0.00049355 | 0
263400 | 7.5756e-05 | 7.5253e-05 | 7.3751e-05 | 7.1269e-05 | 6.7841e-05 | 6.3511e-05 | 5.8338e-05 | 5.2391e-05 | 4.5747e-05 | 3.8496e-05 | 3.0734e-05 | 0.00049174 | 0
263520 | 7.5479e-05 | 7.4978e-05 | 7.3481e-05 | 7.1008e-05 | 6.7592e-05 | 6.3278e-05 | 5.8124e-05 | 5.2199e-05 | 4.558e-05 | 3.8355e-05 | 3.0621e-05 | 0.00048994 | 0
263640 | 7.5202e-05 | 7.4703e-05 | 7.3211e-05 | 7.0748e-05 | 6.7344e-05 | 6.3046e-05 | 5.7911e-05 | 5.2007e-05 | 4.5412e-05 | 3.8215e-05 | 3.0509e-05 | 0.00048815 | 0
263760 | 7.4926e-05 | 7.4429e-05 | 7.2943e-05 | 7.0488e-05 | 6.7097e-05 | 6.2815e-05 | 5.7699e-05 | 5.1817e-05 | 4.5246e-05 | 3.8074e-05 | 3.0397e-05 | 0.00048636 | 0
263880 | 7.4652e-05 | 7.4156e-05 | 7.2676e-05 | 7.023e-05 | 6.6851e-05 | 6.2585e-05 | 5.7488e-05 | 5.1627e-05 | 4.508e-05 | 3.7935e-05 | 3.0286e-05 | 0.00048457 | 0
264000 | 7.4378e-05 | 7.3884e-05 | 7.2409e-05 | 6.9972e-05 | 6.6606e-05 | 6.2356e-05 | 5.7277e-05 | 5.1437e-05 | 4.4915e-05 | 3.7796e-05 | 3.0175e-05 | 0.0004828 | 0
264120 | 7.4106e-05 | 7.3613e-05 | 7.2144e-05 | 6.9716e-05 | 6.6362e-05 | 6.2127e-05 | 5.7067e-05 | 5.1249e-05 | 4.475e-05 | 3.7657e-05 | 3.0064e-05 | 0.00048103 | 0
264240 | 7.3834e-05 | 7.3344e-05 | 7.1879e-05 | 6.946e-05 | 6.6119e-05 | 6.1899e-05 | 5.6858e-05 | 5.1061e-05 | 4.4586e-05 | 3.7519e-05 | 2.9954e-05 | 0.00047926 | 0
264360 | 7.3563e-05 | 7.3075e-05 | 7.1616e-05 | 6.9206e-05 | 6.5877e-05 | 6.1673e-05 | 5.6649e-05 | 5.0874e-05 | 4.4423e-05 | 3.7382e-05 | 2.9844e-05 | 0.00047751 | 0
264480 | 7.3294e-05 | 7.2807e-05 | 7.1353e-05 | 6.8952e-05 | 6.5635e-05 | 6.1446e-05 | 5.6442e-05 | 5.0687e-05 | 4.426e-05 | 3.7245e-05 | 2.9735e-05 | 0.00047576 | 0
264600 | 7.3025e-05 | 7.254e-05 | 7.1092e-05 | 6.8699e-05 | 6.5395e-05 | 6.1221e-05 | 5.6235e-05 | 5.0502e-05 | 4.4098e-05 | 3.7108e-05 | 2.9626e-05 | 0.00047401 | 0
264720 | 7.2757e-05 | 7.2274e-05 | 7.0831e-05 | 6.8448e-05 | 6.5155e-05 | 6.0997e-05 | 5.6029e-05 | 5.0317e-05 | 4.3936e-05 | 3.6972e-05 | 2.9517e-05 | 0.00047228 | 0
264840 | 7.2491e-05 | 7.2009e-05 | 7.0572e-05 | 6.8197e-05 | 6.4916e-05 | 6.0773e-05 | 5.5823e-05 | 5.0132e-05 | 4.3775e-05 | 3.6837e-05 | 2.9409e-05 | 0.00047054 | 0
264960 | 7.2225e-05 | 7.1745e-05 | 7.0313e-05 | 6.7947e-05 | 6.4678e-05 | 6.055e-05 | 5.5619e-05 | 4.9948e-05 | 4.3615e-05 | 3.6702e-05 | 2.9301e-05 | 0.00046882 | 0
265080 | 7.196e-05 | 7.1482e-05 | 7.0055e-05 | 6.7698e-05 | 6.4441e-05 | 6.0329e-05 | 5.5415e-05 | 4.9765e-05 | 4.3455e-05 | 3.6567e-05 | 2.9194e-05 | 0.0004671 | 0
265200 | 7.1696e-05 | 7.122e-05 | 6.9798e-05 | 6.7449e-05 | 6.4205e-05 | 6.0107e-05 | 5.5212e-05 | 4.9583e-05 | 4.3295e-05 | 3.6433e-05 | 2.9087e-05 | 0.00046539 | 0
265320 | 7.1434e-05 | 7.0959e-05 | 6.9543e-05 | 6.7202e-05 | 6.3969e-05 | 5.9887e-05 | 5.5009e-05 | 4.9401e-05 | 4.3137e-05 | 3.63e-05 | 2.898e-05 | 0.00046368 | 0
265440 | 7.1172e-05 | 7.0699e-05 | 6.9288e-05 | 6.6956e-05 | 6.3735e-05 | 5.9668e-05 | 5.4808e-05 | 4.922e-05 | 4.2979e-05 | 3.6166e-05 | 2.8874e-05 | 0.00046198 | 0
265560 | 7.0911e-05 | 7.044e-05 | 6.9034e-05 | 6.671e-05 | 6.3501e-05 | 5.9449e-05 | 5.4607e-05 | 4.904e-05 | 4.2821e-05 | 3.6034e-05 | 2.8768e-05 | 0.00046029 | 0
265680 | 7.0651e-05 | 7.0182e-05 | 6.8781e-05 | 6.6466e-05 | 6.3269e-05 | 5.9231e-05 | 5.4407e-05 | 4.886e-05 | 4.2664e-05 | 3.5902e-05 | 2.8663e-05 | 0.0004586 | 0
265800 | 7.0392e-05 | 6.9925e-05 | 6.8529e-05 | 6.6222e-05 | 6.3037e-05 | 5.9014e-05 | 5.4207e-05 | 4.8681e-05 | 4.2508e-05 | 3.577e-05 | 2.8558e-05 | 0.00045692 | 0
265920 | 7.0134e-05 | 6.9668e-05 | 6.8277e-05 | 6.598e-05 | 6.2806e-05 | 5.8798e-05 | 5.4009e-05 | 4.8502e-05 | 4.2352e-05 | 3.5639e-05 | 2.8453e-05 | 0.00045525 | 0
266040 | 6.9877e-05 | 6.9413e-05 | 6.8027e-05 | 6.5738e-05 | 6.2575e-05 | 5.8582e-05 | 5.3811e-05 | 4.8325e-05 | 4.2197e-05 | 3.5508e-05 | 2.8349e-05 | 0.00045358 | 0
266160 | 6.9621e-05 | 6.9158e-05 | 6.7778e-05 | 6.5497e-05 | 6.2346e-05 | 5.8367e-05 | 5.3613e-05 | 4.8147e-05 | 4.2042e-05 | 3.5378e-05 | 2.8245e-05 | 0.00045192 | 0
266280 | 6.9366e-05 | 6.8905e-05 | 6.7529e-05 | 6.5257e-05 | 6.2118e-05 | 5.8153e-05 | 5.3417e-05 | 4.7971e-05 | 4.1888e-05 | 3.5249e-05 | 2.8141e-05 | 0.00045026 | 0
266400 | 6.9111e-05 | 6.8652e-05 | 6.7282e-05 | 6.5018e-05 | 6.189e-05 | 5.794e-05 | 5.3221e-05 | 4.7795e-05 | 4.1734e-05 | 3.5119e-05 | 2.8038e-05 | 0.00044861 | 0
266520 | 6.8858e-05 | 6.8401e-05 | 6.7035e-05 | 6.4779e-05 | 6.1663e-05 | 5.7728e-05 | 5.3026e-05 | 4.762e-05 | 4.1581e-05 | 3.4991e-05 | 2.7935e-05 | 0.00044696 | 0
266640 | 6.8606e-05 | 6.815e-05 | 6.6789e-05 | 6.4542e-05 | 6.1437e-05 | 5.7516e-05 | 5.2832e-05 | 4.7445e-05 | 4.1429e-05 | 3.4862e-05 | 2.7833e-05 | 0.00044533 | 0
266760 | 6.8354e-05 | 6.79e-05 | 6.6545e-05 | 6.4305e-05 | 6.1212e-05 | 5.7305e-05 | 5.2638e-05 | 4.7271e-05 | 4.1277e-05 | 3.4735e-05 | 2.7731e-05 | 0.00044369 | 0
266880 | 6.8104e-05 | 6.7651e-05 | 6.6301e-05 | 6.4069e-05 | 6.0987e-05 | 5.7095e-05 | 5.2445e-05 | 4.7098e-05 | 4.1126e-05 | 3.4607e-05 | 2.7629e-05 | 0.00044207 | 0
267000 | 6.7854e-05 | 6.7403e-05 | 6.6058e-05 | 6.3835e-05 | 6.0764e-05 | 5.6886e-05 | 5.2253e-05 | 4.6926e-05 | 4.0975e-05 | 3.448e-05 | 2.7528e-05 | 0.00044045 | 0
267120 | 6.7605e-05 | 6.7156e-05 | 6.5816e-05 | 6.3601e-05 | 6.0541e-05 | 5.6678e-05 | 5.2061e-05 | 4.6754e-05 | 4.0825e-05 | 3.4354e-05 | 2.7427e-05 | 0.00043883 | 0
267240 | 6.7357e-05 | 6.691e-05 | 6.5574e-05 | 6.3368e-05 | 6.0319e-05 | 5.647e-05 | 5.187e-05 | 4.6582e-05 | 4.0675e-05 | 3.4228e-05 | 2.7327e-05 | 0.00043722 | 0
267360 | 6.7111e-05 | 6.6665e-05 | 6.5334e-05 | 6.3135e-05 | 6.0098e-05 | 5.6263e-05 | 5.168e-05 | 4.6411e-05 | 4.0526e-05 | 3.4103e-05 | 2.7226e-05 | 0.00043562 | 0
267480 | 6.6865e-05 | 6.6421e-05 | 6.5094e-05 | 6.2904e-05 | 5.9878e-05 | 5.6057e-05 | 5.1491e-05 | 4.6241e-05 | 4.0378e-05 | 3.3978e-05 | 2.7127e-05 | 0.00043402 | 0
267600 | 6.6619e-05 | 6.6177e-05 | 6.4856e-05 | 6.2673e-05 | 5.9658e-05 | 5.5851e-05 | 5.1302e-05 | 4.6072e-05 | 4.023e-05 | 3.3853e-05 | 2.7027e-05 | 0.00043243 | 0
267720 | 6.6375e-05 | 6.5935e-05 | 6.4618e-05 | 6.2444e-05 | 5.944e-05 | 5.5646e-05 | 5.1114e-05 | 4.5903e-05 | 4.0082e-05 | 3.3729e-05 | 2.6928e-05 | 0.00043085 | 0
267840 | 6.6132e-05 | 6.5693e-05 | 6.4381e-05 | 6.2215e-05 | 5.9222e-05 | 5.5442e-05 | 5.0927e-05 | 4.5735e-05 | 3.9935e-05 | 3.3605e-05 | 2.6829e-05 | 0.00042927 | 0
267960 | 6.589e-05 | 6.5452e-05 | 6.4145e-05 | 6.1987e-05 | 5.9005e-05 | 5.5239e-05 | 5.074e-05 | 4.5567e-05 | 3.9789e-05 | 3.3482e-05 | 2.6731e-05 | 0.0004277 | 0
268080 | 6.5648e-05 | 6.5212e-05 | 6.391e-05 | 6.1759e-05 | 5.8788e-05 | 5.5037e-05 | 5.0554e-05 | 4.54e-05 | 3.9643e-05 | 3.336e-05 | 2.6633e-05 | 0.00042613 | 0
268200 | 6.5407e-05 | 6.4973e-05 | 6.3676e-05 | 6.1533e-05 | 5.8573e-05 | 5.4835e-05 | 5.0369e-05 | 4.5234e-05 | 3.9498e-05 | 3.3237e-05 | 2.6535e-05 | 0.00042457 | 0
268320 | 6.5168e-05 | 6.4735e-05 | 6.3442e-05 | 6.1307e-05 | 5.8358e-05 | 5.4634e-05 | 5.0184e-05 | 4.5068e-05 | 3.9353e-05 | 3.3115e-05 | 2.6438e-05 | 0.00042301 | 0
268440 | 6.4929e-05 | 6.4498e-05 | 6.321e-05 | 6.1083e-05 | 5.8144e-05 | 5.4434e-05 | 5e-05 | 4.4903e-05 | 3.9209e-05 | 3.2994e-05 | 2.6341e-05 | 0.00042146 | 0
268560 | 6.4691e-05 | 6.4261e-05 | 6.2978e-05 | 6.0859e-05 | 5.7931e-05 | 5.4234e-05 | 4.9817e-05 | 4.4738e-05 | 3.9065e-05 | 3.2873e-05 | 2.6245e-05 | 0.00041991 | 0
268680 | 6.4454e-05 | 6.4026e-05 | 6.2747e-05 | 6.0636e-05 | 5.7719e-05 | 5.4035e-05 | 4.9634e-05 | 4.4574e-05 | 3.8922e-05 | 3.2753e-05 | 2.6148e-05 | 0.00041838 | 0
268800 | 6.4217e-05 | 6.3791e-05 | 6.2517e-05 | 6.0413e-05 | 5.7507e-05 | 5.3837e-05 | 4.9452e-05 | 4.4411e-05 | 3.8779e-05 | 3.2633e-05 | 2.6053e-05 | 0.00041684 | 0
268920 | 6.3982e-05 | 6.3557e-05 | 6.2288e-05 | 6.0192e-05 | 5.7296e-05 | 5.364e-05 | 4.9271e-05 | 4.4248e-05 | 3.8637e-05 | 3.2513e-05 | 2.5957e-05 | 0.00041531 | 0
269040 | 6.3748e-05 | 6.3324e-05 | 6.206e-05 | 5.9971e-05 | 5.7086e-05 | 5.3443e-05 | 4.909e-05 | 4.4086e-05 | 3.8495e-05 | 3.2394e-05 | 2.5862e-05 | 0.00041379 | 0
269160 | 6.3514e-05 | 6.3092e-05 | 6.1832e-05 | 5.9752e-05 | 5.6877e-05 | 5.3247e-05 | 4.8911e-05 | 4.3924e-05 | 3.8354e-05 | 3.2275e-05 | 2.5767e-05 | 0.00041228 | 0
269280 | 6.3281e-05 | 6.2861e-05 | 6.1606e-05 | 5.9533e-05 | 5.6669e-05 | 5.3052e-05 | 4.8731e-05 | 4.3763e-05 | 3.8214e-05 | 3.2157e-05 | 2.5673e-05 | 0.00041076 | 0
269400 | 6.3049e-05 | 6.263e-05 | 6.138e-05 | 5.9314e-05 | 5.6461e-05 | 5.2858e-05 | 4.8553e-05 | 4.3603e-05 | 3.8074e-05 | 3.2039e-05 | 2.5579e-05 | 0.00040926 | 0
269520 | 6.2818e-05 | 6.2401e-05 | 6.1155e-05 | 5.9097e-05 | 5.6254e-05 | 5.2664e-05 | 4.8375e-05 | 4.3443e-05 | 3.7934e-05 | 3.1921e-05 | 2.5485e-05 | 0.00040776 | 0
269640 | 6.2588e-05 | 6.2172e-05 | 6.0931e-05 | 5.888e-05 | 5.6048e-05 | 5.2471e-05 | 4.8197e-05 | 4.3284e-05 | 3.7795e-05 | 3.1804e-05 | 2.5391e-05 | 0.00040626 | 0
269760 | 6.2358e-05 | 6.1944e-05 | 6.0707e-05 | 5.8665e-05 | 5.5842e-05 | 5.2279e-05 | 4.8021e-05 | 4.3125e-05 | 3.7656e-05 | 3.1688e-05 | 2.5298e-05 | 0.00040477 | 0
269880 | 6.213e-05 | 6.1717e-05 | 6.0485e-05 | 5.8449e-05 | 5.5638e-05 | 5.2087e-05 | 4.7845e-05 | 4.2967e-05 | 3.7518e-05 | 3.1572e-05 | 2.5206e-05 | 0.00040329 | 0
270000 | 6.1902e-05 | 6.1491e-05 | 6.0263e-05 | 5.8235e-05 | 5.5434e-05 | 5.1896e-05 | 4.7669e-05 | 4.2809e-05 | 3.7381e-05 | 3.1456e-05 | 2.5113e-05 | 0.00040181 | 0
270120 | 6.1675e-05 | 6.1266e-05 | 6.0042e-05 | 5.8022e-05 | 5.5231e-05 | 5.1706e-05 | 4.7495e-05 | 4.2652e-05 | 3.7244e-05 | 3.1341e-05 | 2.5021e-05 | 0.00040034 | 0
270240 | 6.1449e-05 | 6.1041e-05 | 5.9822e-05 | 5.7809e-05 | 5.5028e-05 | 5.1516e-05 | 4.732e-05 | 4.2496e-05 | 3.7107e-05 | 3.1226e-05 | 2.493e-05 | 0.00039887 | 0
270360 | 6.1224e-05 | 6.0817e-05 | 5.9603e-05 | 5.7597e-05 | 5.4826e-05 | 5.1328e-05 | 4.7147e-05 | 4.234e-05 | 3.6971e-05 | 3.1111e-05 | 2.4838e-05 | 0.00039741 | 0
270480 | 6.0999e-05 | 6.0594e-05 | 5.9385e-05 | 5.7386e-05 | 5.4625e-05 | 5.1139e-05 | 4.6974e-05 | 4.2185e-05 | 3.6836e-05 | 3.0997e-05 | 2.4747e-05 | 0.00039595 | 0
270600 | 6.0776e-05 | 6.0372e-05 | 5.9167e-05 | 5.7176e-05 | 5.4425e-05 | 5.0952e-05 | 4.6802e-05 | 4.2031e-05 | 3.6701e-05 | 3.0884e-05 | 2.4656e-05 | 0.0003945 | 0
270720 | 6.0553e-05 | 6.0151e-05 | 5.895e-05 | 5.6966e-05 | 5.4226e-05 | 5.0765e-05 | 4.663e-05 | 4.1876e-05 | 3.6566e-05 | 3.077e-05 | 2.4566e-05 | 0.00039306 | 0
270840 | 6.0331e-05 | 5.993e-05 | 5.8734e-05 | 5.6757e-05 | 5.4027e-05 | 5.0579e-05 | 4.646e-05 | 4.1723e-05 | 3.6432e-05 | 3.0658e-05 | 2.4476e-05 | 0.00039162 | 0
270960 | 6.011e-05 | 5.9711e-05 | 5.8519e-05 | 5.6549e-05 | 5.3829e-05 | 5.0394e-05 | 4.6289e-05 | 4.157e-05 | 3.6299e-05 | 3.0545e-05 | 2.4386e-05 | 0.00039018 | 0
271080 | 5.989e-05 | 5.9492e-05 | 5.8304e-05 | 5.6342e-05 | 5.3632e-05 | 5.0209e-05 | 4.612e-05 | 4.1418e-05 | 3.6166e-05 | 3.0433e-05 | 2.4297e-05 | 0.00038875 | 0
271200 | 5.967e-05 | 5.9274e-05 | 5.809e-05 | 5.6135e-05 | 5.3435e-05 | 5.0025e-05 | 4.5951e-05 | 4.1266e-05 | 3.6033e-05 | 3.0322e-05 | 2.4208e-05 | 0.00038732 | 0
271320 | 5.9451e-05 | 5.9057e-05 | 5.7877e-05 | 5.593e-05 | 5.3239e-05 | 4.9842e-05 | 4.5782e-05 | 4.1115e-05 | 3.5901e-05 | 3.0211e-05 | 2.4119e-05 | 0.0003859 | 0
271440 | 5.9233e-05 | 5.884e-05 | 5.7665e-05 | 5.5725e-05 | 5.3044e-05 | 4.9659e-05 | 4.5614e-05 | 4.0964e-05 | 3.5769e-05 | 3.01e-05 | 2.4031e-05 | 0.00038449 | 0
271560 | 5.9016e-05 | 5.8624e-05 | 5.7454e-05 | 5.552e-05 | 5.285e-05 | 4.9477e-05 | 4.5447e-05 | 4.0814e-05 | 3.5638e-05 | 2.999e-05 | 2.3943e-05 | 0.00038308 | 0
271680 | 5.88e-05 | 5.841e-05 | 5.7243e-05 | 5.5317e-05 | 5.2656e-05 | 4.9296e-05 | 4.5281e-05 | 4.0664e-05 | 3.5508e-05 | 2.988e-05 | 2.3855e-05 | 0.00038168 | 0
271800 | 5.8584e-05 | 5.8195e-05 | 5.7034e-05 | 5.5114e-05 | 5.2463e-05 | 4.9115e-05 | 4.5115e-05 | 4.0515e-05 | 3.5378e-05 | 2.977e-05 | 2.3767e-05 | 0.00038028 | 0
271920 | 5.837e-05 | 5.7982e-05 | 5.6824e-05 | 5.4912e-05 | 5.2271e-05 | 4.8935e-05 | 4.4949e-05 | 4.0367e-05 | 3.5248e-05 | 2.9661e-05 | 2.368e-05 | 0.00037888 | 0
272040 | 5.8156e-05 | 5.777e-05 | 5.6616e-05 | 5.4711e-05 | 5.2079e-05 | 4.8755e-05 | 4.4784e-05 | 4.0219e-05 | 3.5119e-05 | 2.9552e-05 | 2.3593e-05 | 0.0003775 | 0
272160 | 5.7943e-05 | 5.7558e-05 | 5.6409e-05 | 5.451e-05 | 5.1888e-05 | 4.8577e-05 | 4.462e-05 | 4.0071e-05 | 3.499e-05 | 2.9444e-05 | 2.3507e-05 | 0.00037611 | 0
272280 | 5.773e-05 | 5.7347e-05 | 5.6202e-05 | 5.4311e-05 | 5.1698e-05 | 4.8399e-05 | 4.4457e-05 | 3.9924e-05 | 3.4862e-05 | 2.9336e-05 | 2.3421e-05 | 0.00037473 | 0
272400 | 5.7519e-05 | 5.7137e-05 | 5.5996e-05 | 5.4111e-05 | 5.1508e-05 | 4.8221e-05 | 4.4294e-05 | 3.9778e-05 | 3.4734e-05 | 2.9228e-05 | 2.3335e-05 | 0.00037336 | 0
272520 | 5.7308e-05 | 5.6927e-05 | 5.5791e-05 | 5.3913e-05 | 5.132e-05 | 4.8045e-05 | 4.4131e-05 | 3.9632e-05 | 3.4607e-05 | 2.9121e-05 | 2.3249e-05 | 0.00037199 | 0
272640 | 5.7098e-05 | 5.6719e-05 | 5.5586e-05 | 5.3716e-05 | 5.1131e-05 | 4.7868e-05 | 4.397e-05 | 3.9487e-05 | 3.448e-05 | 2.9015e-05 | 2.3164e-05 | 0.00037063 | 0
272760 | 5.6888e-05 | 5.6511e-05 | 5.5382e-05 | 5.3519e-05 | 5.0944e-05 | 4.7693e-05 | 4.3808e-05 | 3.9342e-05 | 3.4353e-05 | 2.8908e-05 | 2.3079e-05 | 0.00036927 | 0
272880 | 5.668e-05 | 5.6304e-05 | 5.5179e-05 | 5.3322e-05 | 5.0757e-05 | 4.7518e-05 | 4.3648e-05 | 3.9198e-05 | 3.4227e-05 | 2.8802e-05 | 2.2995e-05 | 0.00036792 | 0
273000 | 5.6472e-05 | 5.6097e-05 | 5.4977e-05 | 5.3127e-05 | 5.0571e-05 | 4.7344e-05 | 4.3488e-05 | 3.9054e-05 | 3.4102e-05 | 2.8697e-05 | 2.291e-05 | 0.00036657 | 0
273120 | 5.6265e-05 | 5.5892e-05 | 5.4776e-05 | 5.2932e-05 | 5.0386e-05 | 4.717e-05 | 4.3328e-05 | 3.8911e-05 | 3.3977e-05 | 2.8592e-05 | 2.2826e-05 | 0.00036522 | 0
273240 | 5.6059e-05 | 5.5687e-05 | 5.4575e-05 | 5.2738e-05 | 5.0201e-05 | 4.6998e-05 | 4.317e-05 | 3.8768e-05 | 3.3852e-05 | 2.8487e-05 | 2.2743e-05 | 0.00036388 | 0
273360 | 5.5853e-05 | 5.5483e-05 | 5.4375e-05 | 5.2545e-05 | 5.0017e-05 | 4.6825e-05 | 4.3011e-05 | 3.8626e-05 | 3.3728e-05 | 2.8382e-05 | 2.2659e-05 | 0.00036255 | 0
273480 | 5.5649e-05 | 5.5279e-05 | 5.4175e-05 | 5.2352e-05 | 4.9834e-05 | 4.6654e-05 | 4.2854e-05 | 3.8485e-05 | 3.3605e-05 | 2.8278e-05 | 2.2576e-05 | 0.00036122 | 0
273600 | 5.5445e-05 | 5.5077e-05 | 5.3977e-05 | 5.216e-05 | 4.9651e-05 | 4.6483e-05 | 4.2697e-05 | 3.8344e-05 | 3.3481e-05 | 2.8175e-05 | 2.2494e-05 | 0.0003599 | 0
273720 | 5.5241e-05 | 5.4875e-05 | 5.3779e-05 | 5.1969e-05 | 4.9469e-05 | 4.6312e-05 | 4.254e-05 | 3.8203e-05 | 3.3359e-05 | 2.8071e-05 | 2.2411e-05 | 0.00035858 | 0
273840 | 5.5039e-05 | 5.4674e-05 | 5.3582e-05 | 5.1779e-05 | 4.9288e-05 | 4.6142e-05 | 4.2384e-05 | 3.8063e-05 | 3.3236e-05 | 2.7968e-05 | 2.2329e-05 | 0.00035726 | 0
273960 | 5.4837e-05 | 5.4473e-05 | 5.3386e-05 | 5.1589e-05 | 4.9107e-05 | 4.5973e-05 | 4.2229e-05 | 3.7924e-05 | 3.3115e-05 | 2.7866e-05 | 2.2247e-05 | 0.00035595 | 0
274080 | 5.4636e-05 | 5.4273e-05 | 5.319e-05 | 5.14e-05 | 4.8927e-05 | 4.5805e-05 | 4.2074e-05 | 3.7785e-05 | 3.2993e-05 | 2.7764e-05 | 2.2166e-05 | 0.00035465 | 0
274200 | 5.4436e-05 | 5.4075e-05 | 5.2995e-05 | 5.1211e-05 | 4.8748e-05 | 4.5637e-05 | 4.192e-05 | 3.7646e-05 | 3.2872e-05 | 2.7662e-05 | 2.2084e-05 | 0.00035335 | 0
274320 | 5.4236e-05 | 5.3876e-05 | 5.2801e-05 | 5.1024e-05 | 4.8569e-05 | 4.547e-05 | 4.1766e-05 | 3.7508e-05 | 3.2752e-05 | 2.7561e-05 | 2.2003e-05 | 0.00035205 | 0
274440 | 5.4038e-05 | 5.3679e-05 | 5.2607e-05 | 5.0837e-05 | 4.8391e-05 | 4.5303e-05 | 4.1613e-05 | 3.7371e-05 | 3.2632e-05 | 2.746e-05 | 2.1923e-05 | 0.00035076 | 0
274560 | 5.384e-05 | 5.3482e-05 | 5.2414e-05 | 5.065e-05 | 4.8214e-05 | 4.5137e-05 | 4.1461e-05 | 3.7234e-05 | 3.2512e-05 | 2.7359e-05 | 2.1842e-05 | 0.00034948 | 0
274680 | 5.3642e-05 | 5.3286e-05 | 5.2222e-05 | 5.0465e-05 | 4.8037e-05 | 4.4971e-05 | 4.1309e-05 | 3.7097e-05 | 3.2393e-05 | 2.7259e-05 | 2.1762e-05 | 0.0003482 | 0
274800 | 5.3446e-05 | 5.3091e-05 | 5.2031e-05 | 5.028e-05 | 4.7861e-05 | 4.4807e-05 | 4.1157e-05 | 3.6961e-05 | 3.2274e-05 | 2.7159e-05 | 2.1683e-05 | 0.00034692 | 0
274920 | 5.325e-05 | 5.2896e-05 | 5.184e-05 | 5.0095e-05 | 4.7686e-05 | 4.4642e-05 | 4.1006e-05 | 3.6826e-05 | 3.2156e-05 | 2.7059e-05 | 2.1603e-05 | 0.00034565 | 0
275040 | 5.3055e-05 | 5.2702e-05 | 5.165e-05 | 4.9912e-05 | 4.7511e-05 | 4.4479e-05 | 4.0856e-05 | 3.6691e-05 | 3.2038e-05 | 2.696e-05 | 2.1524e-05 | 0.00034438 | 0
275160 | 5.286e-05 | 5.2509e-05 | 5.1461e-05 | 4.9729e-05 | 4.7337e-05 | 4.4316e-05 | 4.0706e-05 | 3.6556e-05 | 3.1921e-05 | 2.6861e-05 | 2.1445e-05 | 0.00034312 | 0
275280 | 5.2666e-05 | 5.2317e-05 | 5.1272e-05 | 4.9547e-05 | 4.7163e-05 | 4.4153e-05 | 4.0557e-05 | 3.6422e-05 | 3.1804e-05 | 2.6763e-05 | 2.1366e-05 | 0.00034186 | 0
275400 | 5.2473e-05 | 5.2125e-05 | 5.1084e-05 | 4.9365e-05 | 4.699e-05 | 4.3991e-05 | 4.0408e-05 | 3.6289e-05 | 3.1687e-05 | 2.6665e-05 | 2.1288e-05 | 0.00034061 | 0
275520 | 5.2281e-05 | 5.1934e-05 | 5.0897e-05 | 4.9184e-05 | 4.6818e-05 | 4.383e-05 | 4.026e-05 | 3.6156e-05 | 3.1571e-05 | 2.6567e-05 | 2.121e-05 | 0.00033936 | 0
275640 | 5.2089e-05 | 5.1743e-05 | 5.071e-05 | 4.9004e-05 | 4.6646e-05 | 4.367e-05 | 4.0113e-05 | 3.6023e-05 | 3.1455e-05 | 2.647e-05 | 2.1132e-05 | 0.00033812 | 0
275760 | 5.1898e-05 | 5.1554e-05 | 5.0524e-05 | 4.8824e-05 | 4.6475e-05 | 4.3509e-05 | 3.9966e-05 | 3.5891e-05 | 3.134e-05 | 2.6373e-05 | 2.1055e-05 | 0.00033688 | 0
275880 | 5.1708e-05 | 5.1365e-05 | 5.0339e-05 | 4.8645e-05 | 4.6305e-05 | 4.335e-05 | 3.9819e-05 | 3.576e-05 | 3.1225e-05 | 2.6276e-05 | 2.0978e-05 | 0.00033564 | 0
276000 | 5.1519e-05 | 5.1176e-05 | 5.0155e-05 | 4.8467e-05 | 4.6135e-05 | 4.3191e-05 | 3.9673e-05 | 3.5629e-05 | 3.1111e-05 | 2.618e-05 | 2.0901e-05 | 0.00033441 | 0
276120 | 5.133e-05 | 5.0989e-05 | 4.9971e-05 | 4.8289e-05 | 4.5966e-05 | 4.3033e-05 | 3.9528e-05 | 3.5498e-05 | 3.0997e-05 | 2.6084e-05 | 2.0824e-05 | 0.00033319 | 0
276240 | 5.1142e-05 | 5.0802e-05 | 4.9788e-05 | 4.8112e-05 | 4.5798e-05 | 4.2875e-05 | 3.9383e-05 | 3.5368e-05 | 3.0883e-05 | 2.5988e-05 | 2.0748e-05 | 0.00033197 | 0
276360 | 5.0954e-05 | 5.0616e-05 | 4.9605e-05 | 4.7936e-05 | 4.563e-05 | 4.2718e-05 | 3.9239e-05 | 3.5238e-05 | 3.077e-05 | 2.5893e-05 | 2.0672e-05 | 0.00033075 | 0
276480 | 5.0767e-05 | 5.043e-05 | 4.9423e-05 | 4.776e-05 | 4.5463e-05 | 4.2561e-05 | 3.9095e-05 | 3.5109e-05 | 3.0657e-05 | 2.5798e-05 | 2.0596e-05 | 0.00032954 | 0
276600 | 5.0581e-05 | 5.0245e-05 | 4.9242e-05 | 4.7585e-05 | 4.5296e-05 | 4.2405e-05 | 3.8951e-05 | 3.498e-05 | 3.0545e-05 | 2.5703e-05 | 2.0521e-05 | 0.00032833 | 0
276720 | 5.0396e-05 | 5.0061e-05 | 4.9062e-05 | 4.7411e-05 | 4.513e-05 | 4.225e-05 | 3.8809e-05 | 3.4852e-05 | 3.0433e-05 | 2.5609e-05 | 2.0445e-05 | 0.00032712 | 0
276840 | 5.0211e-05 | 4.9878e-05 | 4.8882e-05 | 4.7237e-05 | 4.4965e-05 | 4.2095e-05 | 3.8666e-05 | 3.4724e-05 | 3.0321e-05 | 2.5515e-05 | 2.037e-05 | 0.00032593 | 0
276960 | 5.0027e-05 | 4.9695e-05 | 4.8703e-05 | 4.7064e-05 | 4.48e-05 | 4.1941e-05 | 3.8525e-05 | 3.4597e-05 | 3.021e-05 | 2.5422e-05 | 2.0296e-05 | 0.00032473 | 0
277080 | 4.9844e-05 | 4.9513e-05 | 4.8524e-05 | 4.6891e-05 | 4.4635e-05 | 4.1787e-05 | 3.8383e-05 | 3.447e-05 | 3.0099e-05 | 2.5328e-05 | 2.0221e-05 | 0.00032354 | 0
277200 | 4.9661e-05 | 4.9331e-05 | 4.8346e-05 | 4.6719e-05 | 4.4472e-05 | 4.1634e-05 | 3.8243e-05 | 3.4344e-05 | 2.9989e-05 | 2.5236e-05 | 2.0147e-05 | 0.00032235 | 0
277320 | 4.9479e-05 | 4.915e-05 | 4.8169e-05 | 4.6548e-05 | 4.4309e-05 | 4.1481e-05 | 3.8103e-05 | 3.4218e-05 | 2.9879e-05 | 2.5143e-05 | 2.0073e-05 | 0.00032117 | 0
277440 | 4.9298e-05 | 4.897e-05 | 4.7993e-05 | 4.6377e-05 | 4.4146e-05 | 4.1329e-05 | 3.7963e-05 | 3.4093e-05 | 2.9769e-05 | 2.5051e-05 | 2e-05 | 0.00032 | 0
277560 | 4.9117e-05 | 4.8791e-05 | 4.7817e-05 | 4.6207e-05 | 4.3985e-05 | 4.1178e-05 | 3.7824e-05 | 3.3968e-05 | 2.966e-05 | 2.4959e-05 | 1.9926e-05 | 0.00031882 | 0
277680 | 4.8937e-05 | 4.8612e-05 | 4.7641e-05 | 4.6038e-05 | 4.3823e-05 | 4.1027e-05 | 3.7685e-05 | 3.3843e-05 | 2.9552e-05 | 2.4868e-05 | 1.9853e-05 | 0.00031765 | 0
277800 | 4.8757e-05 | 4.8434e-05 | 4.7467e-05 | 4.5869e-05 | 4.3663e-05 | 4.0876e-05 | 3.7547e-05 | 3.3719e-05 | 2.9443e-05 | 2.4776e-05 | 1.9781e-05 | 0.00031649 | 0
277920 | 4.8579e-05 | 4.8256e-05 | 4.7293e-05 | 4.5701e-05 | 4.3503e-05 | 4.0726e-05 | 3.7409e-05 | 3.3595e-05 | 2.9335e-05 | 2.4686e-05 | 1.9708e-05 | 0.00031533 | 0
278040 | 4.8401e-05 | 4.8079e-05 | 4.7119e-05 | 4.5534e-05 | 4.3343e-05 | 4.0577e-05 | 3.7272e-05 | 3.3472e-05 | 2.9228e-05 | 2.4595e-05 | 1.9636e-05 | 0.00031417 | 0
278160 | 4.8223e-05 | 4.7903e-05 | 4.6947e-05 | 4.5367e-05 | 4.3184e-05 | 4.0428e-05 | 3.7136e-05 | 3.335e-05 | 2.9121e-05 | 2.4505e-05 | 1.9564e-05 | 0.00031302 | 0
278280 | 4.8047e-05 | 4.7727e-05 | 4.6775e-05 | 4.52e-05 | 4.3026e-05 | 4.028e-05 | 3.7e-05 | 3.3227e-05 | 2.9014e-05 | 2.4415e-05 | 1.9492e-05 | 0.00031188 | 0
278400 | 4.787e-05 | 4.7553e-05 | 4.6603e-05 | 4.5035e-05 | 4.2868e-05 | 4.0133e-05 | 3.6864e-05 | 3.3106e-05 | 2.8908e-05 | 2.4326e-05 | 1.9421e-05 | 0.00031073 | 0
278520 | 4.7695e-05 | 4.7378e-05 | 4.6432e-05 | 4.487e-05 | 4.2711e-05 | 3.9986e-05 | 3.6729e-05 | 3.2984e-05 | 2.8802e-05 | 2.4237e-05 | 1.935e-05 | 0.00030959 | 0
278640 | 4.752e-05 | 4.7205e-05 | 4.6262e-05 | 4.4705e-05 | 4.2555e-05 | 3.9839e-05 | 3.6594e-05 | 3.2863e-05 | 2.8696e-05 | 2.4148e-05 | 1.9279e-05 | 0.00030846 | 0
278760 | 4.7346e-05 | 4.7032e-05 | 4.6093e-05 | 4.4541e-05 | 4.2399e-05 | 3.9693e-05 | 3.646e-05 | 3.2743e-05 | 2.8591e-05 | 2.4059e-05 | 1.9208e-05 | 0.00030733 | 0
278880 | 4.7172e-05 | 4.6859e-05 | 4.5924e-05 | 4.4378e-05 | 4.2243e-05 | 3.9547e-05 | 3.6326e-05 | 3.2623e-05 | 2.8486e-05 | 2.3971e-05 | 1.9138e-05 | 0.0003062 | 0
279000 | 4.6999e-05 | 4.6687e-05 | 4.5755e-05 | 4.4215e-05 | 4.2088e-05 | 3.9402e-05 | 3.6193e-05 | 3.2503e-05 | 2.8382e-05 | 2.3883e-05 | 1.9067e-05 | 0.00030508 | 0
279120 | 4.6827e-05 | 4.6516e-05 | 4.5588e-05 | 4.4053e-05 | 4.1934e-05 | 3.9258e-05 | 3.6061e-05 | 3.2384e-05 | 2.8278e-05 | 2.3796e-05 | 1.8998e-05 | 0.00030396 | 0
279240 | 4.6656e-05 | 4.6346e-05 | 4.542e-05 | 4.3892e-05 | 4.178e-05 | 3.9114e-05 | 3.5928e-05 | 3.2265e-05 | 2.8174e-05 | 2.3708e-05 | 1.8928e-05 | 0.00030285 | 0
279360 | 4.6485e-05 | 4.6176e-05 | 4.5254e-05 | 4.3731e-05 | 4.1627e-05 | 3.8971e-05 | 3.5797e-05 | 3.2147e-05 | 2.8071e-05 | 2.3621e-05 | 1.8859e-05 | 0.00030174 | 0
279480 | 4.6314e-05 | 4.6007e-05 | 4.5088e-05 | 4.3571e-05 | 4.1475e-05 | 3.8828e-05 | 3.5665e-05 | 3.2029e-05 | 2.7968e-05 | 2.3535e-05 | 1.8789e-05 | 0.00030063 | 0
279600 | 4.6144e-05 | 4.5838e-05 | 4.4923e-05 | 4.3411e-05 | 4.1323e-05 | 3.8686e-05 | 3.5535e-05 | 3.1912e-05 | 2.7865e-05 | 2.3449e-05 | 1.8721e-05 | 0.00029953 | 0
279720 | 4.5975e-05 | 4.567e-05 | 4.4758e-05 | 4.3252e-05 | 4.1171e-05 | 3.8544e-05 | 3.5404e-05 | 3.1795e-05 | 2.7763e-05 | 2.3363e-05 | 1.8652e-05 | 0.00029843 | 0
279840 | 4.5807e-05 | 4.5503e-05 | 4.4594e-05 | 4.3093e-05 | 4.102e-05 | 3.8403e-05 | 3.5275e-05 | 3.1678e-05 | 2.7661e-05 | 2.3277e-05 | 1.8584e-05 | 0.00029734 | 0
279960 | 4.5639e-05 | 4.5336e-05 | 4.4431e-05 | 4.2935e-05 | 4.087e-05 | 3.8262e-05 | 3.5145e-05 | 3.1562e-05 | 2.756e-05 | 2.3192e-05 | 1.8515e-05 | 0.00029625 | 0
280080 | 4.5472e-05 | 4.517e-05 | 4.4268e-05 | 4.2778e-05 | 4.072e-05 | 3.8122e-05 | 3.5017e-05 | 3.1447e-05 | 2.7459e-05 | 2.3107e-05 | 1.8448e-05 | 0.00029516 | 0
280200 | 4.5305e-05 | 4.5004e-05 | 4.4106e-05 | 4.2621e-05 | 4.0571e-05 | 3.7982e-05 | 3.4888e-05 | 3.1331e-05 | 2.7358e-05 | 2.3022e-05 | 1.838e-05 | 0.00029408 | 0
280320 | 4.5139e-05 | 4.4839e-05 | 4.3944e-05 | 4.2465e-05 | 4.0422e-05 | 3.7843e-05 | 3.476e-05 | 3.1216e-05 | 2.7258e-05 | 2.2938e-05 | 1.8313e-05 | 0.000293 | 0
280440 | 4.4973e-05 | 4.4675e-05 | 4.3783e-05 | 4.2309e-05 | 4.0274e-05 | 3.7704e-05 | 3.4633e-05 | 3.1102e-05 | 2.7158e-05 | 2.2854e-05 | 1.8245e-05 | 0.00029193 | 0
280560 | 4.4809e-05 | 4.4511e-05 | 4.3622e-05 | 4.2154e-05 | 4.0126e-05 | 3.7566e-05 | 3.4506e-05 | 3.0988e-05 | 2.7059e-05 | 2.277e-05 | 1.8179e-05 | 0.00029086 | 0
280680 | 4.4644e-05 | 4.4348e-05 | 4.3462e-05 | 4.2e-05 | 3.9979e-05 | 3.7428e-05 | 3.438e-05 | 3.0874e-05 | 2.6959e-05 | 2.2686e-05 | 1.8112e-05 | 0.00028979 | 0
280800 | 4.4481e-05 | 4.4185e-05 | 4.3303e-05 | 4.1846e-05 | 3.9833e-05 | 3.7291e-05 | 3.4253e-05 | 3.0761e-05 | 2.6861e-05 | 2.2603e-05 | 1.8046e-05 | 0.00028873 | 0
280920 | 4.4318e-05 | 4.4023e-05 | 4.3144e-05 | 4.1692e-05 | 3.9687e-05 | 3.7154e-05 | 3.4128e-05 | 3.0649e-05 | 2.6762e-05 | 2.252e-05 | 1.7979e-05 | 0.00028767 | 0
281040 | 4.4155e-05 | 4.3862e-05 | 4.2986e-05 | 4.154e-05 | 3.9541e-05 | 3.7018e-05 | 3.4003e-05 | 3.0536e-05 | 2.6664e-05 | 2.2438e-05 | 1.7913e-05 | 0.00028662 | 0
281160 | 4.3993e-05 | 4.3701e-05 | 4.2829e-05 | 4.1387e-05 | 3.9396e-05 | 3.6882e-05 | 3.3878e-05 | 3.0424e-05 | 2.6566e-05 | 2.2356e-05 | 1.7848e-05 | 0.00028557 | 0
281280 | 4.3832e-05 | 4.3541e-05 | 4.2672e-05 | 4.1236e-05 | 3.9252e-05 | 3.6747e-05 | 3.3754e-05 | 3.0313e-05 | 2.6469e-05 | 2.2274e-05 | 1.7782e-05 | 0.00028452 | 0
281400 | 4.3671e-05 | 4.3381e-05 | 4.2515e-05 | 4.1084e-05 | 3.9108e-05 | 3.6612e-05 | 3.363e-05 | 3.0202e-05 | 2.6372e-05 | 2.2192e-05 | 1.7717e-05 | 0.00028348 | 0
281520 | 4.3511e-05 | 4.3222e-05 | 4.2359e-05 | 4.0934e-05 | 3.8965e-05 | 3.6478e-05 | 3.3507e-05 | 3.0091e-05 | 2.6275e-05 | 2.2111e-05 | 1.7652e-05 | 0.00028244 | 0
281640 | 4.3352e-05 | 4.3064e-05 | 4.2204e-05 | 4.0784e-05 | 3.8822e-05 | 3.6344e-05 | 3.3384e-05 | 2.9981e-05 | 2.6179e-05 | 2.203e-05 | 1.7588e-05 | 0.0002814 | 0
281760 | 4.3193e-05 | 4.2906e-05 | 4.2049e-05 | 4.0634e-05 | 3.868e-05 | 3.6211e-05 | 3.3262e-05 | 2.9871e-05 | 2.6083e-05 | 2.1949e-05 | 1.7523e-05 | 0.00028037 | 0
281880 | 4.3035e-05 | 4.2749e-05 | 4.1895e-05 | 4.0485e-05 | 3.8538e-05 | 3.6078e-05 | 3.314e-05 | 2.9761e-05 | 2.5987e-05 | 2.1868e-05 | 1.7459e-05 | 0.00027934 | 0
282000 | 4.2877e-05 | 4.2592e-05 | 4.1742e-05 | 4.0337e-05 | 3.8397e-05 | 3.5946e-05 | 3.3018e-05 | 2.9652e-05 | 2.5892e-05 | 2.1788e-05 | 1.7395e-05 | 0.00027832 | 0
282120 | 4.272e-05 | 4.2436e-05 | 4.1589e-05 | 4.0189e-05 | 3.8256e-05 | 3.5814e-05 | 3.2897e-05 | 2.9543e-05 | 2.5797e-05 | 2.1708e-05 | 1.7331e-05 | 0.0002773 | 0
282240 | 4.2563e-05 | 4.228e-05 | 4.1436e-05 | 4.0042e-05 | 3.8116e-05 | 3.5683e-05 | 3.2777e-05 | 2.9435e-05 | 2.5703e-05 | 2.1629e-05 | 1.7268e-05 | 0.00027628 | 0
282360 | 4.2407e-05 | 4.2125e-05 | 4.1284e-05 | 3.9895e-05 | 3.7976e-05 | 3.5552e-05 | 3.2657e-05 | 2.9327e-05 | 2.5608e-05 | 2.1549e-05 | 1.7204e-05 | 0.00027527 | 0
282480 | 4.2252e-05 | 4.1971e-05 | 4.1133e-05 | 3.9749e-05 | 3.7837e-05 | 3.5422e-05 | 3.2537e-05 | 2.922e-05 | 2.5515e-05 | 2.147e-05 | 1.7141e-05 | 0.00027426 | 0
282600 | 4.2097e-05 | 4.1817e-05 | 4.0982e-05 | 3.9603e-05 | 3.7698e-05 | 3.5292e-05 | 3.2418e-05 | 2.9113e-05 | 2.5421e-05 | 2.1392e-05 | 1.7078e-05 | 0.00027325 | 0
282720 | 4.1942e-05 | 4.1664e-05 | 4.0832e-05 | 3.9458e-05 | 3.756e-05 | 3.5163e-05 | 3.2299e-05 | 2.9006e-05 | 2.5328e-05 | 2.1313e-05 | 1.7016e-05 | 0.00027225 | 0
282840 | 4.1789e-05 | 4.1511e-05 | 4.0682e-05 | 3.9313e-05 | 3.7422e-05 | 3.5034e-05 | 3.2181e-05 | 2.89e-05 | 2.5235e-05 | 2.1235e-05 | 1.6953e-05 | 0.00027125 | 0
282960 | 4.1636e-05 | 4.1359e-05 | 4.0533e-05 | 3.9169e-05 | 3.7285e-05 | 3.4906e-05 | 3.2063e-05 | 2.8794e-05 | 2.5143e-05 | 2.1157e-05 | 1.6891e-05 | 0.00027026 | 0
283080 | 4.1483e-05 | 4.1207e-05 | 4.0385e-05 | 3.9026e-05 | 3.7148e-05 | 3.4778e-05 | 3.1945e-05 | 2.8688e-05 | 2.505e-05 | 2.108e-05 | 1.6829e-05 | 0.00026927 | 0
283200 | 4.1331e-05 | 4.1056e-05 | 4.0237e-05 | 3.8883e-05 | 3.7012e-05 | 3.465e-05 | 3.1828e-05 | 2.8583e-05 | 2.4959e-05 | 2.1003e-05 | 1.6768e-05 | 0.00026828 | 0
283320 | 4.1179e-05 | 4.0906e-05 | 4.0089e-05 | 3.874e-05 | 3.6876e-05 | 3.4523e-05 | 3.1711e-05 | 2.8478e-05 | 2.4867e-05 | 2.0926e-05 | 1.6706e-05 | 0.0002673 | 0
283440 | 4.1028e-05 | 4.0756e-05 | 3.9942e-05 | 3.8598e-05 | 3.6741e-05 | 3.4397e-05 | 3.1595e-05 | 2.8374e-05 | 2.4776e-05 | 2.0849e-05 | 1.6645e-05 | 0.00026632 | 0
283560 | 4.0878e-05 | 4.0607e-05 | 3.9796e-05 | 3.8457e-05 | 3.6607e-05 | 3.427e-05 | 3.1479e-05 | 2.827e-05 | 2.4685e-05 | 2.0772e-05 | 1.6584e-05 | 0.00026534 | 0
283680 | 4.0728e-05 | 4.0458e-05 | 3.965e-05 | 3.8316e-05 | 3.6472e-05 | 3.4145e-05 | 3.1364e-05 | 2.8166e-05 | 2.4595e-05 | 2.0696e-05 | 1.6523e-05 | 0.00026437 | 0
283800 | 4.0579e-05 | 4.0309e-05 | 3.9505e-05 | 3.8175e-05 | 3.6339e-05 | 3.402e-05 | 3.1249e-05 | 2.8063e-05 | 2.4504e-05 | 2.062e-05 | 1.6463e-05 | 0.0002634 | 0
283920 | 4.043e-05 | 4.0162e-05 | 3.936e-05 | 3.8035e-05 | 3.6206e-05 | 3.3895e-05 | 3.1134e-05 | 2.796e-05 | 2.4415e-05 | 2.0545e-05 | 1.6402e-05 | 0.00026244 | 0
284040 | 4.0282e-05 | 4.0014e-05 | 3.9216e-05 | 3.7896e-05 | 3.6073e-05 | 3.3771e-05 | 3.102e-05 | 2.7858e-05 | 2.4325e-05 | 2.047e-05 | 1.6342e-05 | 0.00026147 | 0
284160 | 4.0134e-05 | 3.9868e-05 | 3.9072e-05 | 3.7757e-05 | 3.5941e-05 | 3.3647e-05 | 3.0907e-05 | 2.7756e-05 | 2.4236e-05 | 2.0395e-05 | 1.6282e-05 | 0.00026052 | 0
284280 | 3.9987e-05 | 3.9722e-05 | 3.8929e-05 | 3.7619e-05 | 3.5809e-05 | 3.3524e-05 | 3.0793e-05 | 2.7654e-05 | 2.4147e-05 | 2.032e-05 | 1.6223e-05 | 0.00025956 | 0
284400 | 3.9841e-05 | 3.9576e-05 | 3.8786e-05 | 3.7481e-05 | 3.5678e-05 | 3.3401e-05 | 3.068e-05 | 2.7552e-05 | 2.4059e-05 | 2.0245e-05 | 1.6163e-05 | 0.00025861 | 0
284520 | 3.9695e-05 | 3.9431e-05 | 3.8644e-05 | 3.7343e-05 | 3.5547e-05 | 3.3278e-05 | 3.0568e-05 | 2.7451e-05 | 2.397e-05 | 2.0171e-05 | 1.6104e-05 | 0.00025766 | 0
284640 | 3.9549e-05 | 3.9286e-05 | 3.8502e-05 | 3.7206e-05 | 3.5417e-05 | 3.3156e-05 | 3.0456e-05 | 2.7351e-05 | 2.3883e-05 | 2.0097e-05 | 1.6045e-05 | 0.00025672 | 0
284760 | 3.9404e-05 | 3.9142e-05 | 3.8361e-05 | 3.707e-05 | 3.5287e-05 | 3.3035e-05 | 3.0344e-05 | 2.7251e-05 | 2.3795e-05 | 2.0023e-05 | 1.5986e-05 | 0.00025578 | 0
284880 | 3.926e-05 | 3.8999e-05 | 3.822e-05 | 3.6934e-05 | 3.5157e-05 | 3.2914e-05 | 3.0233e-05 | 2.7151e-05 | 2.3708e-05 | 1.995e-05 | 1.5927e-05 | 0.00025484 | 0
285000 | 3.9116e-05 | 3.8856e-05 | 3.808e-05 | 3.6799e-05 | 3.5029e-05 | 3.2793e-05 | 3.0122e-05 | 2.7051e-05 | 2.3621e-05 | 1.9877e-05 | 1.5869e-05 | 0.0002539 | 0
285120 | 3.8972e-05 | 3.8714e-05 | 3.7941e-05 | 3.6664e-05 | 3.49e-05 | 3.2673e-05 | 3.0012e-05 | 2.6952e-05 | 2.3534e-05 | 1.9804e-05 | 1.5811e-05 | 0.00025297 | 0
285240 | 3.883e-05 | 3.8572e-05 | 3.7802e-05 | 3.6529e-05 | 3.4772e-05 | 3.2553e-05 | 2.9902e-05 | 2.6853e-05 | 2.3448e-05 | 1.9732e-05 | 1.5753e-05 | 0.00025205 | 0
285360 | 3.8687e-05 | 3.843e-05 | 3.7663e-05 | 3.6396e-05 | 3.4645e-05 | 3.2434e-05 | 2.9792e-05 | 2.6755e-05 | 2.3362e-05 | 1.9659e-05 | 1.5695e-05 | 0.00025112 | 0
285480 | 3.8545e-05 | 3.8289e-05 | 3.7525e-05 | 3.6262e-05 | 3.4518e-05 | 3.2315e-05 | 2.9683e-05 | 2.6657e-05 | 2.3276e-05 | 1.9587e-05 | 1.5638e-05 | 0.0002502 | 0
285600 | 3.8404e-05 | 3.8149e-05 | 3.7387e-05 | 3.6129e-05 | 3.4391e-05 | 3.2196e-05 | 2.9574e-05 | 2.6559e-05 | 2.3191e-05 | 1.9515e-05 | 1.558e-05 | 0.00024929 | 0
285720 | 3.8263e-05 | 3.8009e-05 | 3.725e-05 | 3.5997e-05 | 3.4265e-05 | 3.2078e-05 | 2.9466e-05 | 2.6462e-05 | 2.3106e-05 | 1.9444e-05 | 1.5523e-05 | 0.00024837 | 0
285840 | 3.8123e-05 | 3.787e-05 | 3.7114e-05 | 3.5865e-05 | 3.414e-05 | 3.1961e-05 | 2.9358e-05 | 2.6365e-05 | 2.3021e-05 | 1.9373e-05 | 1.5466e-05 | 0.00024746 | 0
285960 | 3.7983e-05 | 3.7731e-05 | 3.6978e-05 | 3.5733e-05 | 3.4014e-05 | 3.1844e-05 | 2.925e-05 | 2.6268e-05 | 2.2937e-05 | 1.9302e-05 | 1.541e-05 | 0.00024655 | 0
286080 | 3.7844e-05 | 3.7593e-05 | 3.6842e-05 | 3.5602e-05 | 3.389e-05 | 3.1727e-05 | 2.9143e-05 | 2.6172e-05 | 2.2853e-05 | 1.9231e-05 | 1.5353e-05 | 0.00024565 | 0
286200 | 3.7705e-05 | 3.7455e-05 | 3.6707e-05 | 3.5472e-05 | 3.3766e-05 | 3.1611e-05 | 2.9036e-05 | 2.6076e-05 | 2.2769e-05 | 1.916e-05 | 1.5297e-05 | 0.00024475 | 0
286320 | 3.7567e-05 | 3.7318e-05 | 3.6573e-05 | 3.5342e-05 | 3.3642e-05 | 3.1495e-05 | 2.893e-05 | 2.598e-05 | 2.2686e-05 | 1.909e-05 | 1.5241e-05 | 0.00024385 | 0
286440 | 3.743e-05 | 3.7181e-05 | 3.6439e-05 | 3.5212e-05 | 3.3518e-05 | 3.1379e-05 | 2.8824e-05 | 2.5885e-05 | 2.2603e-05 | 1.902e-05 | 1.5185e-05 | 0.00024296 | 0
286560 | 3.7292e-05 | 3.7045e-05 | 3.6305e-05 | 3.5083e-05 | 3.3396e-05 | 3.1264e-05 | 2.8718e-05 | 2.579e-05 | 2.252e-05 | 1.895e-05 | 1.5129e-05 | 0.00024207 | 0
286680 | 3.7156e-05 | 3.6909e-05 | 3.6172e-05 | 3.4955e-05 | 3.3273e-05 | 3.115e-05 | 2.8613e-05 | 2.5696e-05 | 2.2437e-05 | 1.8881e-05 | 1.5074e-05 | 0.00024118 | 0
286800 | 3.7019e-05 | 3.6774e-05 | 3.6039e-05 | 3.4827e-05 | 3.3151e-05 | 3.1036e-05 | 2.8508e-05 | 2.5601e-05 | 2.2355e-05 | 1.8812e-05 | 1.5019e-05 | 0.0002403 | 0
286920 | 3.6884e-05 | 3.6639e-05 | 3.5907e-05 | 3.4699e-05 | 3.303e-05 | 3.0922e-05 | 2.8403e-05 | 2.5508e-05 | 2.2273e-05 | 1.8743e-05 | 1.4964e-05 | 0.00023942 | 0
287040 | 3.6749e-05 | 3.6505e-05 | 3.5776e-05 | 3.4572e-05 | 3.2909e-05 | 3.0809e-05 | 2.8299e-05 | 2.5414e-05 | 2.2191e-05 | 1.8674e-05 | 1.4909e-05 | 0.00023854 | 0
287160 | 3.6614e-05 | 3.6371e-05 | 3.5645e-05 | 3.4445e-05 | 3.2788e-05 | 3.0696e-05 | 2.8195e-05 | 2.5321e-05 | 2.211e-05 | 1.8606e-05 | 1.4854e-05 | 0.00023766 | 0
287280 | 3.648e-05 | 3.6237e-05 | 3.5514e-05 | 3.4319e-05 | 3.2668e-05 | 3.0583e-05 | 2.8092e-05 | 2.5228e-05 | 2.2029e-05 | 1.8537e-05 | 1.48e-05 | 0.00023679 | 0
287400 | 3.6346e-05 | 3.6105e-05 | 3.5384e-05 | 3.4193e-05 | 3.2548e-05 | 3.0471e-05 | 2.7989e-05 | 2.5136e-05 | 2.1948e-05 | 1.8469e-05 | 1.4745e-05 | 0.00023593 | 0
287520 | 3.6213e-05 | 3.5972e-05 | 3.5254e-05 | 3.4068e-05 | 3.2429e-05 | 3.0359e-05 | 2.7887e-05 | 2.5043e-05 | 2.1868e-05 | 1.8402e-05 | 1.4691e-05 | 0.00023506 | 0
287640 | 3.608e-05 | 3.584e-05 | 3.5125e-05 | 3.3943e-05 | 3.231e-05 | 3.0248e-05 | 2.7784e-05 | 2.4952e-05 | 2.1788e-05 | 1.8334e-05 | 1.4637e-05 | 0.0002342 | 0
287760 | 3.5948e-05 | 3.5709e-05 | 3.4996e-05 | 3.3818e-05 | 3.2191e-05 | 3.0137e-05 | 2.7682e-05 | 2.486e-05 | 2.1708e-05 | 1.8267e-05 | 1.4584e-05 | 0.00023334 | 0
287880 | 3.5816e-05 | 3.5578e-05 | 3.4868e-05 | 3.3694e-05 | 3.2073e-05 | 3.0027e-05 | 2.7581e-05 | 2.4769e-05 | 2.1628e-05 | 1.82e-05 | 1.453e-05 | 0.00023249 | 0
288000 | 3.5685e-05 | 3.5448e-05 | 3.474e-05 | 3.3571e-05 | 3.1956e-05 | 2.9917e-05 | 2.748e-05 | 2.4678e-05 | 2.1549e-05 | 1.8133e-05 | 1.4477e-05 | 0.00023163 | 0
288120 | 3.5554e-05 | 3.5318e-05 | 3.4613e-05 | 3.3448e-05 | 3.1839e-05 | 2.9807e-05 | 2.7379e-05 | 2.4588e-05 | 2.147e-05 | 1.8067e-05 | 1.4424e-05 | 0.00023078 | 0
288240 | 3.5424e-05 | 3.5188e-05 | 3.4486e-05 | 3.3325e-05 | 3.1722e-05 | 2.9698e-05 | 2.7279e-05 | 2.4498e-05 | 2.1391e-05 | 1.8001e-05 | 1.4371e-05 | 0.00022994 | 0
288360 | 3.5294e-05 | 3.5059e-05 | 3.4359e-05 | 3.3203e-05 | 3.1606e-05 | 2.9589e-05 | 2.7179e-05 | 2.4408e-05 | 2.1313e-05 | 1.7935e-05 | 1.4318e-05 | 0.0002291 | 0
288480 | 3.5164e-05 | 3.4931e-05 | 3.4233e-05 | 3.3081e-05 | 3.149e-05 | 2.948e-05 | 2.7079e-05 | 2.4318e-05 | 2.1235e-05 | 1.7869e-05 | 1.4266e-05 | 0.00022826 | 0
288600 | 3.5035e-05 | 3.4803e-05 | 3.4108e-05 | 3.296e-05 | 3.1375e-05 | 2.9372e-05 | 2.698e-05 | 2.4229e-05 | 2.1157e-05 | 1.7804e-05 | 1.4214e-05 | 0.00022742 | 0
288720 | 3.4907e-05 | 3.4675e-05 | 3.3983e-05 | 3.2839e-05 | 3.126e-05 | 2.9265e-05 | 2.6881e-05 | 2.4141e-05 | 2.1079e-05 | 1.7738e-05 | 1.4162e-05 | 0.00022659 | 0
288840 | 3.4779e-05 | 3.4548e-05 | 3.3858e-05 | 3.2719e-05 | 3.1145e-05 | 2.9157e-05 | 2.6783e-05 | 2.4052e-05 | 2.1002e-05 | 1.7673e-05 | 1.411e-05 | 0.00022575 | 0
288960 | 3.4652e-05 | 3.4421e-05 | 3.3734e-05 | 3.2599e-05 | 3.1031e-05 | 2.905e-05 | 2.6684e-05 | 2.3964e-05 | 2.0925e-05 | 1.7608e-05 | 1.4058e-05 | 0.00022493 | 0
289080 | 3.4525e-05 | 3.4295e-05 | 3.3611e-05 | 3.2479e-05 | 3.0917e-05 | 2.8944e-05 | 2.6587e-05 | 2.3876e-05 | 2.0848e-05 | 1.7544e-05 | 1.4006e-05 | 0.0002241 | 0
289200 | 3.4398e-05 | 3.417e-05 | 3.3487e-05 | 3.236e-05 | 3.0804e-05 | 2.8838e-05 | 2.6489e-05 | 2.3789e-05 | 2.0772e-05 | 1.748e-05 | 1.3955e-05 | 0.00022328 | 0
289320 | 3.4272e-05 | 3.4044e-05 | 3.3365e-05 | 3.2242e-05 | 3.0691e-05 | 2.8732e-05 | 2.6392e-05 | 2.3701e-05 | 2.0696e-05 | 1.7416e-05 | 1.3904e-05 | 0.00022246 | 0
289440 | 3.4146e-05 | 3.392e-05 | 3.3242e-05 | 3.2124e-05 | 3.0578e-05 | 2.8627e-05 | 2.6295e-05 | 2.3614e-05 | 2.062e-05 | 1.7352e-05 | 1.3853e-05 | 0.00022165 | 0
289560 | 3.4021e-05 | 3.3795e-05 | 3.312e-05 | 3.2006e-05 | 3.0466e-05 | 2.8522e-05 | 2.6199e-05 | 2.3528e-05 | 2.0544e-05 | 1.7288e-05 | 1.3802e-05 | 0.00022083 | 0
289680 | 3.3896e-05 | 3.3671e-05 | 3.2999e-05 | 3.1889e-05 | 3.0355e-05 | 2.8417e-05 | 2.6103e-05 | 2.3442e-05 | 2.0469e-05 | 1.7225e-05 | 1.3752e-05 | 0.00022003 | 0
289800 | 3.3772e-05 | 3.3548e-05 | 3.2878e-05 | 3.1772e-05 | 3.0243e-05 | 2.8313e-05 | 2.6007e-05 | 2.3356e-05 | 2.0394e-05 | 1.7162e-05 | 1.3701e-05 | 0.00021922 | 0
289920 | 3.3648e-05 | 3.3425e-05 | 3.2758e-05 | 3.1655e-05 | 3.0132e-05 | 2.8209e-05 | 2.5912e-05 | 2.327e-05 | 2.0319e-05 | 1.7099e-05 | 1.3651e-05 | 0.00021842 | 0
290040 | 3.3525e-05 | 3.3302e-05 | 3.2638e-05 | 3.1539e-05 | 3.0022e-05 | 2.8106e-05 | 2.5817e-05 | 2.3185e-05 | 2.0245e-05 | 1.7036e-05 | 1.3601e-05 | 0.00021761 | 0
290160 | 3.3402e-05 | 3.318e-05 | 3.2518e-05 | 3.1424e-05 | 2.9912e-05 | 2.8003e-05 | 2.5722e-05 | 2.31e-05 | 2.0171e-05 | 1.6974e-05 | 1.3551e-05 | 0.00021682 | 0
290280 | 3.328e-05 | 3.3059e-05 | 3.2399e-05 | 3.1308e-05 | 2.9802e-05 | 2.79e-05 | 2.5628e-05 | 2.3015e-05 | 2.0097e-05 | 1.6911e-05 | 1.3501e-05 | 0.00021602 | 0
290400 | 3.3158e-05 | 3.2938e-05 | 3.228e-05 | 3.1194e-05 | 2.9693e-05 | 2.7798e-05 | 2.5534e-05 | 2.2931e-05 | 2.0023e-05 | 1.6849e-05 | 1.3452e-05 | 0.00021523 | 0
290520 | 3.3036e-05 | 3.2817e-05 | 3.2162e-05 | 3.1079e-05 | 2.9584e-05 | 2.7696e-05 | 2.544e-05 | 2.2847e-05 | 1.995e-05 | 1.6788e-05 | 1.3403e-05 | 0.00021444 | 0
290640 | 3.2915e-05 | 3.2697e-05 | 3.2044e-05 | 3.0965e-05 | 2.9476e-05 | 2.7595e-05 | 2.5347e-05 | 2.2763e-05 | 1.9877e-05 | 1.6726e-05 | 1.3353e-05 | 0.00021366 | 0
290760 | 3.2794e-05 | 3.2577e-05 | 3.1926e-05 | 3.0852e-05 | 2.9368e-05 | 2.7494e-05 | 2.5254e-05 | 2.268e-05 | 1.9804e-05 | 1.6665e-05 | 1.3305e-05 | 0.00021287 | 0
290880 | 3.2674e-05 | 3.2457e-05 | 3.1809e-05 | 3.0739e-05 | 2.926e-05 | 2.7393e-05 | 2.5162e-05 | 2.2596e-05 | 1.9731e-05 | 1.6604e-05 | 1.3256e-05 | 0.00021209 | 0
291000 | 3.2555e-05 | 3.2338e-05 | 3.1693e-05 | 3.0626e-05 | 2.9153e-05 | 2.7292e-05 | 2.5069e-05 | 2.2514e-05 | 1.9659e-05 | 1.6543e-05 | 1.3207e-05 | 0.00021131 | 0
291120 | 3.2435e-05 | 3.222e-05 | 3.1577e-05 | 3.0514e-05 | 2.9046e-05 | 2.7192e-05 | 2.4978e-05 | 2.2431e-05 | 1.9587e-05 | 1.6482e-05 | 1.3159e-05 | 0.00021054 | 0
291240 | 3.2316e-05 | 3.2102e-05 | 3.1461e-05 | 3.0402e-05 | 2.894e-05 | 2.7093e-05 | 2.4886e-05 | 2.2349e-05 | 1.9515e-05 | 1.6422e-05 | 1.3111e-05 | 0.00020977 | 0
291360 | 3.2198e-05 | 3.1984e-05 | 3.1345e-05 | 3.0291e-05 | 2.8833e-05 | 2.6993e-05 | 2.4795e-05 | 2.2267e-05 | 1.9443e-05 | 1.6362e-05 | 1.3062e-05 | 0.000209 | 0
291480 | 3.208e-05 | 3.1867e-05 | 3.1231e-05 | 3.018e-05 | 2.8728e-05 | 2.6894e-05 | 2.4704e-05 | 2.2185e-05 | 1.9372e-05 | 1.6302e-05 | 1.3015e-05 | 0.00020823 | 0
291600 | 3.1962e-05 | 3.175e-05 | 3.1116e-05 | 3.0069e-05 | 2.8622e-05 | 2.6796e-05 | 2.4613e-05 | 2.2104e-05 | 1.9301e-05 | 1.6242e-05 | 1.2967e-05 | 0.00020747 | 0
291720 | 3.1845e-05 | 3.1634e-05 | 3.1002e-05 | 2.9959e-05 | 2.8518e-05 | 2.6698e-05 | 2.4523e-05 | 2.2023e-05 | 1.923e-05 | 1.6182e-05 | 1.2919e-05 | 0.00020671 | 0
291840 | 3.1728e-05 | 3.1518e-05 | 3.0888e-05 | 2.9849e-05 | 2.8413e-05 | 2.66e-05 | 2.4433e-05 | 2.1942e-05 | 1.916e-05 | 1.6123e-05 | 1.2872e-05 | 0.00020595 | 0
291960 | 3.1612e-05 | 3.1402e-05 | 3.0775e-05 | 2.9739e-05 | 2.8309e-05 | 2.6502e-05 | 2.4344e-05 | 2.1862e-05 | 1.909e-05 | 1.6064e-05 | 1.2825e-05 | 0.0002052 | 0
292080 | 3.1496e-05 | 3.1287e-05 | 3.0662e-05 | 2.963e-05 | 2.8205e-05 | 2.6405e-05 | 2.4254e-05 | 2.1782e-05 | 1.902e-05 | 1.6005e-05 | 1.2778e-05 | 0.00020444 | 0
292200 | 3.1381e-05 | 3.1172e-05 | 3.055e-05 | 2.9522e-05 | 2.8102e-05 | 2.6308e-05 | 2.4166e-05 | 2.1702e-05 | 1.895e-05 | 1.5946e-05 | 1.2731e-05 | 0.0002037 | 0
292320 | 3.1266e-05 | 3.1058e-05 | 3.0438e-05 | 2.9414e-05 | 2.7999e-05 | 2.6212e-05 | 2.4077e-05 | 2.1622e-05 | 1.888e-05 | 1.5888e-05 | 1.2684e-05 | 0.00020295 | 0
292440 | 3.1151e-05 | 3.0944e-05 | 3.0326e-05 | 2.9306e-05 | 2.7896e-05 | 2.6116e-05 | 2.3989e-05 | 2.1543e-05 | 1.8811e-05 | 1.583e-05 | 1.2638e-05 | 0.00020221 | 0
292560 | 3.1037e-05 | 3.0831e-05 | 3.0215e-05 | 2.9198e-05 | 2.7794e-05 | 2.602e-05 | 2.3901e-05 | 2.1464e-05 | 1.8742e-05 | 1.5772e-05 | 1.2591e-05 | 0.00020146 | 0
292680 | 3.0923e-05 | 3.0718e-05 | 3.0105e-05 | 2.9091e-05 | 2.7692e-05 | 2.5925e-05 | 2.3813e-05 | 2.1385e-05 | 1.8674e-05 | 1.5714e-05 | 1.2545e-05 | 0.00020073 | 0
292800 | 3.081e-05 | 3.0605e-05 | 2.9994e-05 | 2.8985e-05 | 2.759e-05 | 2.583e-05 | 2.3726e-05 | 2.1307e-05 | 1.8605e-05 | 1.5656e-05 | 1.2499e-05 | 0.00019999 | 0
292920 | 3.0697e-05 | 3.0493e-05 | 2.9884e-05 | 2.8879e-05 | 2.7489e-05 | 2.5735e-05 | 2.3639e-05 | 2.1229e-05 | 1.8537e-05 | 1.5599e-05 | 1.2454e-05 | 0.00019926 | 0
293040 | 3.0584e-05 | 3.0381e-05 | 2.9775e-05 | 2.8773e-05 | 2.7389e-05 | 2.5641e-05 | 2.3552e-05 | 2.1151e-05 | 1.8469e-05 | 1.5542e-05 | 1.2408e-05 | 0.00019853 | 0
293160 | 3.0472e-05 | 3.027e-05 | 2.9666e-05 | 2.8667e-05 | 2.7288e-05 | 2.5547e-05 | 2.3466e-05 | 2.1074e-05 | 1.8401e-05 | 1.5485e-05 | 1.2362e-05 | 0.0001978 | 0
293280 | 3.0361e-05 | 3.0159e-05 | 2.9557e-05 | 2.8562e-05 | 2.7188e-05 | 2.5453e-05 | 2.338e-05 | 2.0996e-05 | 1.8334e-05 | 1.5428e-05 | 1.2317e-05 | 0.00019707 | 0
293400 | 3.0249e-05 | 3.0048e-05 | 2.9448e-05 | 2.8457e-05 | 2.7088e-05 | 2.536e-05 | 2.3294e-05 | 2.0919e-05 | 1.8267e-05 | 1.5371e-05 | 1.2272e-05 | 0.00019635 | 0
293520 | 3.0138e-05 | 2.9938e-05 | 2.9341e-05 | 2.8353e-05 | 2.6989e-05 | 2.5267e-05 | 2.3209e-05 | 2.0843e-05 | 1.82e-05 | 1.5315e-05 | 1.2227e-05 | 0.00019563 | 0
293640 | 3.0028e-05 | 2.9829e-05 | 2.9233e-05 | 2.8249e-05 | 2.689e-05 | 2.5174e-05 | 2.3124e-05 | 2.0766e-05 | 1.8133e-05 | 1.5259e-05 | 1.2182e-05 | 0.00019491 | 0
293760 | 2.9918e-05 | 2.9719e-05 | 2.9126e-05 | 2.8146e-05 | 2.6792e-05 | 2.5082e-05 | 2.3039e-05 | 2.069e-05 | 1.8067e-05 | 1.5203e-05 | 1.2137e-05 | 0.0001942 | 0
293880 | 2.9808e-05 | 2.961e-05 | 2.9019e-05 | 2.8042e-05 | 2.6693e-05 | 2.499e-05 | 2.2955e-05 | 2.0614e-05 | 1.8e-05 | 1.5147e-05 | 1.2093e-05 | 0.00019349 | 0
294000 | 2.9699e-05 | 2.9502e-05 | 2.8913e-05 | 2.794e-05 | 2.6596e-05 | 2.4898e-05 | 2.287e-05 | 2.0539e-05 | 1.7934e-05 | 1.5092e-05 | 1.2049e-05 | 0.00019278 | 0
294120 | 2.959e-05 | 2.9394e-05 | 2.8807e-05 | 2.7837e-05 | 2.6498e-05 | 2.4807e-05 | 2.2787e-05 | 2.0463e-05 | 1.7869e-05 | 1.5036e-05 | 1.2005e-05 | 0.00019207 | 0
294240 | 2.9482e-05 | 2.9286e-05 | 2.8701e-05 | 2.7735e-05 | 2.6401e-05 | 2.4716e-05 | 2.2703e-05 | 2.0388e-05 | 1.7803e-05 | 1.4981e-05 | 1.1961e-05 | 0.00019137 | 0
294360 | 2.9374e-05 | 2.9178e-05 | 2.8596e-05 | 2.7634e-05 | 2.6304e-05 | 2.4626e-05 | 2.262e-05 | 2.0314e-05 | 1.7738e-05 | 1.4926e-05 | 1.1917e-05 | 0.00019067 | 0
294480 | 2.9266e-05 | 2.9072e-05 | 2.8491e-05 | 2.7532e-05 | 2.6208e-05 | 2.4535e-05 | 2.2537e-05 | 2.0239e-05 | 1.7673e-05 | 1.4872e-05 | 1.1873e-05 | 0.00018997 | 0
294600 | 2.9159e-05 | 2.8965e-05 | 2.8387e-05 | 2.7431e-05 | 2.6112e-05 | 2.4445e-05 | 2.2454e-05 | 2.0165e-05 | 1.7608e-05 | 1.4817e-05 | 1.1829e-05 | 0.00018927 | 0
294720 | 2.9052e-05 | 2.8859e-05 | 2.8283e-05 | 2.7331e-05 | 2.6016e-05 | 2.4356e-05 | 2.2372e-05 | 2.0091e-05 | 1.7544e-05 | 1.4763e-05 | 1.1786e-05 | 0.00018858 | 0
294840 | 2.8945e-05 | 2.8753e-05 | 2.8179e-05 | 2.7231e-05 | 2.5921e-05 | 2.4267e-05 | 2.229e-05 | 2.0018e-05 | 1.7479e-05 | 1.4709e-05 | 1.1743e-05 | 0.00018789 | 0
294960 | 2.8839e-05 | 2.8648e-05 | 2.8076e-05 | 2.7131e-05 | 2.5826e-05 | 2.4178e-05 | 2.2208e-05 | 1.9944e-05 | 1.7415e-05 | 1.4655e-05 | 1.17e-05 | 0.0001872 | 0
295080 | 2.8733e-05 | 2.8543e-05 | 2.7973e-05 | 2.7031e-05 | 2.5731e-05 | 2.4089e-05 | 2.2127e-05 | 1.9871e-05 | 1.7351e-05 | 1.4601e-05 | 1.1657e-05 | 0.00018651 | 0
295200 | 2.8628e-05 | 2.8438e-05 | 2.787e-05 | 2.6932e-05 | 2.5637e-05 | 2.4001e-05 | 2.2046e-05 | 1.9798e-05 | 1.7288e-05 | 1.4548e-05 | 1.1614e-05 | 0.00018583 | 0
295320 | 2.8523e-05 | 2.8334e-05 | 2.7768e-05 | 2.6834e-05 | 2.5543e-05 | 2.3913e-05 | 2.1965e-05 | 1.9726e-05 | 1.7224e-05 | 1.4494e-05 | 1.1572e-05 | 0.00018515 | 0
295440 | 2.8419e-05 | 2.823e-05 | 2.7666e-05 | 2.6735e-05 | 2.5449e-05 | 2.3825e-05 | 2.1885e-05 | 1.9653e-05 | 1.7161e-05 | 1.4441e-05 | 1.1529e-05 | 0.00018447 | 0
295560 | 2.8314e-05 | 2.8126e-05 | 2.7565e-05 | 2.6637e-05 | 2.5356e-05 | 2.3738e-05 | 2.1804e-05 | 1.9581e-05 | 1.7098e-05 | 1.4388e-05 | 1.1487e-05 | 0.00018379 | 0
295680 | 2.8211e-05 | 2.8023e-05 | 2.7464e-05 | 2.654e-05 | 2.5263e-05 | 2.3651e-05 | 2.1724e-05 | 1.951e-05 | 1.7036e-05 | 1.4335e-05 | 1.1445e-05 | 0.00018312 | 0
295800 | 2.8107e-05 | 2.7921e-05 | 2.7363e-05 | 2.6442e-05 | 2.517e-05 | 2.3564e-05 | 2.1645e-05 | 1.9438e-05 | 1.6973e-05 | 1.4283e-05 | 1.1403e-05 | 0.00018245 | 0
295920 | 2.8004e-05 | 2.7818e-05 | 2.7263e-05 | 2.6345e-05 | 2.5078e-05 | 2.3478e-05 | 2.1565e-05 | 1.9367e-05 | 1.6911e-05 | 1.4231e-05 | 1.1361e-05 | 0.00018178 | 0
296040 | 2.7902e-05 | 2.7716e-05 | 2.7163e-05 | 2.6249e-05 | 2.4986e-05 | 2.3392e-05 | 2.1486e-05 | 1.9296e-05 | 1.6849e-05 | 1.4178e-05 | 1.132e-05 | 0.00018111 | 0
296160 | 2.7799e-05 | 2.7615e-05 | 2.7063e-05 | 2.6153e-05 | 2.4895e-05 | 2.3306e-05 | 2.1408e-05 | 1.9225e-05 | 1.6787e-05 | 1.4126e-05 | 1.1278e-05 | 0.00018045 | 0
296280 | 2.7697e-05 | 2.7513e-05 | 2.6964e-05 | 2.6057e-05 | 2.4803e-05 | 2.322e-05 | 2.1329e-05 | 1.9155e-05 | 1.6726e-05 | 1.4075e-05 | 1.1237e-05 | 0.00017979 | 0
296400 | 2.7596e-05 | 2.7413e-05 | 2.6865e-05 | 2.5961e-05 | 2.4712e-05 | 2.3135e-05 | 2.1251e-05 | 1.9084e-05 | 1.6664e-05 | 1.4023e-05 | 1.1195e-05 | 0.00017913 | 0
296520 | 2.7495e-05 | 2.7312e-05 | 2.6767e-05 | 2.5866e-05 | 2.4622e-05 | 2.305e-05 | 2.1173e-05 | 1.9014e-05 | 1.6603e-05 | 1.3972e-05 | 1.1154e-05 | 0.00017847 | 0
296640 | 2.7394e-05 | 2.7212e-05 | 2.6669e-05 | 2.5771e-05 | 2.4532e-05 | 2.2966e-05 | 2.1095e-05 | 1.8945e-05 | 1.6542e-05 | 1.392e-05 | 1.1114e-05 | 0.00017782 | 0
296760 | 2.7294e-05 | 2.7112e-05 | 2.6571e-05 | 2.5677e-05 | 2.4442e-05 | 2.2882e-05 | 2.1018e-05 | 1.8875e-05 | 1.6482e-05 | 1.3869e-05 | 1.1073e-05 | 0.00017717 | 0
296880 | 2.7193e-05 | 2.7013e-05 | 2.6474e-05 | 2.5583e-05 | 2.4352e-05 | 2.2798e-05 | 2.0941e-05 | 1.8806e-05 | 1.6421e-05 | 1.3819e-05 | 1.1032e-05 | 0.00017652 | 0
297000 | 2.7094e-05 | 2.6914e-05 | 2.6377e-05 | 2.5489e-05 | 2.4263e-05 | 2.2714e-05 | 2.0864e-05 | 1.8737e-05 | 1.6361e-05 | 1.3768e-05 | 1.0992e-05 | 0.00017587 | 0
297120 | 2.6994e-05 | 2.6815e-05 | 2.628e-05 | 2.5395e-05 | 2.4174e-05 | 2.2631e-05 | 2.0788e-05 | 1.8668e-05 | 1.6301e-05 | 1.3717e-05 | 1.0952e-05 | 0.00017522 | 0
297240 | 2.6896e-05 | 2.6717e-05 | 2.6184e-05 | 2.5302e-05 | 2.4085e-05 | 2.2548e-05 | 2.0712e-05 | 1.86e-05 | 1.6241e-05 | 1.3667e-05 | 1.0911e-05 | 0.00017458 | 0
297360 | 2.6797e-05 | 2.6619e-05 | 2.6088e-05 | 2.521e-05 | 2.3997e-05 | 2.2465e-05 | 2.0636e-05 | 1.8532e-05 | 1.6182e-05 | 1.3617e-05 | 1.0871e-05 | 0.00017394 | 0
297480 | 2.6699e-05 | 2.6521e-05 | 2.5992e-05 | 2.5117e-05 | 2.3909e-05 | 2.2383e-05 | 2.056e-05 | 1.8464e-05 | 1.6123e-05 | 1.3567e-05 | 1.0832e-05 | 0.0001733 | 0
297600 | 2.6601e-05 | 2.6424e-05 | 2.5897e-05 | 2.5025e-05 | 2.3821e-05 | 2.2301e-05 | 2.0485e-05 | 1.8396e-05 | 1.6064e-05 | 1.3517e-05 | 1.0792e-05 | 0.00017267 | 0
297720 | 2.6503e-05 | 2.6327e-05 | 2.5802e-05 | 2.4933e-05 | 2.3734e-05 | 2.2219e-05 | 2.041e-05 | 1.8329e-05 | 1.6005e-05 | 1.3468e-05 | 1.0752e-05 | 0.00017204 | 0
297840 | 2.6406e-05 | 2.6231e-05 | 2.5707e-05 | 2.4842e-05 | 2.3647e-05 | 2.2138e-05 | 2.0335e-05 | 1.8262e-05 | 1.5946e-05 | 1.3419e-05 | 1.0713e-05 | 0.00017141 | 0
297960 | 2.6309e-05 | 2.6135e-05 | 2.5613e-05 | 2.4751e-05 | 2.356e-05 | 2.2057e-05 | 2.026e-05 | 1.8195e-05 | 1.5888e-05 | 1.3369e-05 | 1.0674e-05 | 0.00017078 | 0
298080 | 2.6213e-05 | 2.6039e-05 | 2.5519e-05 | 2.466e-05 | 2.3474e-05 | 2.1976e-05 | 2.0186e-05 | 1.8128e-05 | 1.5829e-05 | 1.332e-05 | 1.0634e-05 | 0.00017015 | 0
298200 | 2.6117e-05 | 2.5943e-05 | 2.5426e-05 | 2.457e-05 | 2.3388e-05 | 2.1895e-05 | 2.0112e-05 | 1.8062e-05 | 1.5771e-05 | 1.3272e-05 | 1.0595e-05 | 0.00016953 | 0
298320 | 2.6021e-05 | 2.5848e-05 | 2.5332e-05 | 2.448e-05 | 2.3302e-05 | 2.1815e-05 | 2.0038e-05 | 1.7995e-05 | 1.5713e-05 | 1.3223e-05 | 1.0557e-05 | 0.00016891 | 0
298440 | 2.5926e-05 | 2.5754e-05 | 2.5239e-05 | 2.439e-05 | 2.3217e-05 | 2.1735e-05 | 1.9965e-05 | 1.7929e-05 | 1.5656e-05 | 1.3174e-05 | 1.0518e-05 | 0.00016829 | 0
298560 | 2.5831e-05 | 2.5659e-05 | 2.5147e-05 | 2.4301e-05 | 2.3132e-05 | 2.1655e-05 | 1.9892e-05 | 1.7864e-05 | 1.5598e-05 | 1.3126e-05 | 1.0479e-05 | 0.00016767 | 0
298680 | 2.5736e-05 | 2.5565e-05 | 2.5055e-05 | 2.4212e-05 | 2.3047e-05 | 2.1576e-05 | 1.9819e-05 | 1.7798e-05 | 1.5541e-05 | 1.3078e-05 | 1.0441e-05 | 0.00016706 | 0
298800 | 2.5642e-05 | 2.5471e-05 | 2.4963e-05 | 2.4123e-05 | 2.2962e-05 | 2.1497e-05 | 1.9746e-05 | 1.7733e-05 | 1.5484e-05 | 1.303e-05 | 1.0403e-05 | 0.00016644 | 0
298920 | 2.5548e-05 | 2.5378e-05 | 2.4871e-05 | 2.4034e-05 | 2.2878e-05 | 2.1418e-05 | 1.9674e-05 | 1.7668e-05 | 1.5428e-05 | 1.2982e-05 | 1.0365e-05 | 0.00016583 | 0
299040 | 2.5454e-05 | 2.5285e-05 | 2.478e-05 | 2.3946e-05 | 2.2794e-05 | 2.134e-05 | 1.9602e-05 | 1.7603e-05 | 1.5371e-05 | 1.2935e-05 | 1.0327e-05 | 0.00016523 | 0
299160 | 2.5361e-05 | 2.5192e-05 | 2.4689e-05 | 2.3859e-05 | 2.2711e-05 | 2.1261e-05 | 1.953e-05 | 1.7539e-05 | 1.5315e-05 | 1.2887e-05 | 1.0289e-05 | 0.00016462 | 0
299280 | 2.5268e-05 | 2.51e-05 | 2.4599e-05 | 2.3771e-05 | 2.2628e-05 | 2.1184e-05 | 1.9458e-05 | 1.7474e-05 | 1.5259e-05 | 1.284e-05 | 1.0251e-05 | 0.00016402 | 0
299400 | 2.5175e-05 | 2.5008e-05 | 2.4509e-05 | 2.3684e-05 | 2.2545e-05 | 2.1106e-05 | 1.9387e-05 | 1.741e-05 | 1.5203e-05 | 1.2793e-05 | 1.0213e-05 | 0.00016342 | 0
299520 | 2.5083e-05 | 2.4916e-05 | 2.4419e-05 | 2.3597e-05 | 2.2462e-05 | 2.1029e-05 | 1.9316e-05 | 1.7347e-05 | 1.5147e-05 | 1.2746e-05 | 1.0176e-05 | 0.00016282 | 0
299640 | 2.4991e-05 | 2.4825e-05 | 2.4329e-05 | 2.3511e-05 | 2.238e-05 | 2.0951e-05 | 1.9245e-05 | 1.7283e-05 | 1.5091e-05 | 1.2699e-05 | 1.0139e-05 | 0.00016222 | 0
299760 | 2.4899e-05 | 2.4734e-05 | 2.424e-05 | 2.3424e-05 | 2.2298e-05 | 2.0875e-05 | 1.9174e-05 | 1.722e-05 | 1.5036e-05 | 1.2653e-05 | 1.0102e-05 | 0.00016162 | 0
299880 | 2.4808e-05 | 2.4643e-05 | 2.4151e-05 | 2.3339e-05 | 2.2216e-05 | 2.0798e-05 | 1.9104e-05 | 1.7156e-05 | 1.4981e-05 | 1.2606e-05 | 1.0065e-05 | 0.00016103 | 0
300000 | 2.4717e-05 | 2.4553e-05 | 2.4063e-05 | 2.3253e-05 | 2.2134e-05 | 2.0722e-05 | 1.9034e-05 | 1.7094e-05 | 1.4926e-05 | 1.256e-05 | 1.0028e-05 | 0.00016044 | 0
300120 | 2.4627e-05 | 2.4463e-05 | 2.3975e-05 | 2.3168e-05 | 2.2053e-05 | 2.0646e-05 | 1.8964e-05 | 1.7031e-05 | 1.4871e-05 | 1.2514e-05 | 9.9909e-06 | 0.00015985 | 0
300240 | 2.4536e-05 | 2.4373e-05 | 2.3887e-05 | 2.3083e-05 | 2.1973e-05 | 2.057e-05 | 1.8895e-05 | 1.6969e-05 | 1.4817e-05 | 1.2468e-05 | 9.9543e-06 | 0.00015927 | 0
300360 | 2.4446e-05 | 2.4284e-05 | 2.3799e-05 | 2.2998e-05 | 2.1892e-05 | 2.0495e-05 | 1.8826e-05 | 1.6906e-05 | 1.4762e-05 | 1.2423e-05 | 9.9178e-06 | 0.00015868 | 0
300480 | 2.4357e-05 | 2.4195e-05 | 2.3712e-05 | 2.2914e-05 | 2.1812e-05 | 2.042e-05 | 1.8757e-05 | 1.6844e-05 | 1.4708e-05 | 1.2377e-05 | 9.8814e-06 | 0.0001581 | 0
300600 | 2.4268e-05 | 2.4106e-05 | 2.3625e-05 | 2.283e-05 | 2.1732e-05 | 2.0345e-05 | 1.8688e-05 | 1.6783e-05 | 1.4654e-05 | 1.2332e-05 | 9.8452e-06 | 0.00015752 | 0
300720 | 2.4179e-05 | 2.4018e-05 | 2.3538e-05 | 2.2746e-05 | 2.1652e-05 | 2.027e-05 | 1.8619e-05 | 1.6721e-05 | 1.4601e-05 | 1.2287e-05 | 9.8091e-06 | 0.00015695 | 0
300840 | 2.409e-05 | 2.393e-05 | 2.3452e-05 | 2.2663e-05 | 2.1573e-05 | 2.0196e-05 | 1.8551e-05 | 1.666e-05 | 1.4547e-05 | 1.2241e-05 | 9.7731e-06 | 0.00015637 | 0
300960 | 2.4002e-05 | 2.3842e-05 | 2.3366e-05 | 2.258e-05 | 2.1494e-05 | 2.0122e-05 | 1.8483e-05 | 1.6599e-05 | 1.4494e-05 | 1.2197e-05 | 9.7373e-06 | 0.0001558 | 0
301080 | 2.3914e-05 | 2.3755e-05 | 2.3281e-05 | 2.2497e-05 | 2.1415e-05 | 2.0048e-05 | 1.8415e-05 | 1.6538e-05 | 1.4441e-05 | 1.2152e-05 | 9.7016e-06 | 0.00015523 | 0
301200 | 2.3826e-05 | 2.3668e-05 | 2.3195e-05 | 2.2415e-05 | 2.1336e-05 | 1.9975e-05 | 1.8348e-05 | 1.6477e-05 | 1.4388e-05 | 1.2107e-05 | 9.6661e-06 | 0.00015466 | 0
301320 | 2.3739e-05 | 2.3581e-05 | 2.311e-05 | 2.2333e-05 | 2.1258e-05 | 1.9902e-05 | 1.8281e-05 | 1.6417e-05 | 1.4335e-05 | 1.2063e-05 | 9.6306e-06 | 0.00015409 | 0
301440 | 2.3652e-05 | 2.3495e-05 | 2.3026e-05 | 2.2251e-05 | 2.118e-05 | 1.9829e-05 | 1.8214e-05 | 1.6357e-05 | 1.4283e-05 | 1.2019e-05 | 9.5953e-06 | 0.00015353 | 0
301560 | 2.3565e-05 | 2.3408e-05 | 2.2941e-05 | 2.2169e-05 | 2.1103e-05 | 1.9756e-05 | 1.8147e-05 | 1.6297e-05 | 1.423e-05 | 1.1975e-05 | 9.5602e-06 | 0.00015296 | 0
301680 | 2.3479e-05 | 2.3323e-05 | 2.2857e-05 | 2.2088e-05 | 2.1025e-05 | 1.9684e-05 | 1.808e-05 | 1.6237e-05 | 1.4178e-05 | 1.1931e-05 | 9.5251e-06 | 0.0001524 | 0
301800 | 2.3393e-05 | 2.3237e-05 | 2.2773e-05 | 2.2007e-05 | 2.0948e-05 | 1.9611e-05 | 1.8014e-05 | 1.6177e-05 | 1.4126e-05 | 1.1887e-05 | 9.4902e-06 | 0.00015184 | 0
301920 | 2.3307e-05 | 2.3152e-05 | 2.269e-05 | 2.1926e-05 | 2.0871e-05 | 1.9539e-05 | 1.7948e-05 | 1.6118e-05 | 1.4074e-05 | 1.1844e-05 | 9.4554e-06 | 0.00015129 | 0
302040 | 2.3221e-05 | 2.3067e-05 | 2.2607e-05 | 2.1846e-05 | 2.0795e-05 | 1.9468e-05 | 1.7882e-05 | 1.6059e-05 | 1.4023e-05 | 1.18e-05 | 9.4208e-06 | 0.00015073 | 0
302160 | 2.3136e-05 | 2.2983e-05 | 2.2524e-05 | 2.1766e-05 | 2.0719e-05 | 1.9396e-05 | 1.7817e-05 | 1.6e-05 | 1.3971e-05 | 1.1757e-05 | 9.3862e-06 | 0.00015018 | 0
302280 | 2.3051e-05 | 2.2898e-05 | 2.2441e-05 | 2.1686e-05 | 2.0643e-05 | 1.9325e-05 | 1.7751e-05 | 1.5942e-05 | 1.392e-05 | 1.1714e-05 | 9.3518e-06 | 0.00014963 | 0
302400 | 2.2967e-05 | 2.2814e-05 | 2.2359e-05 | 2.1606e-05 | 2.0567e-05 | 1.9255e-05 | 1.7686e-05 | 1.5883e-05 | 1.3869e-05 | 1.1671e-05 | 9.3176e-06 | 0.00014908 | 0
302520 | 2.2883e-05 | 2.2731e-05 | 2.2277e-05 | 2.1527e-05 | 2.0492e-05 | 1.9184e-05 | 1.7621e-05 | 1.5825e-05 | 1.3818e-05 | 1.1628e-05 | 9.2834e-06 | 0.00014853 | 0
302640 | 2.2799e-05 | 2.2647e-05 | 2.2195e-05 | 2.1448e-05 | 2.0417e-05 | 1.9114e-05 | 1.7557e-05 | 1.5767e-05 | 1.3768e-05 | 1.1585e-05 | 9.2494e-06 | 0.00014799 | 0
302760 | 2.2715e-05 | 2.2564e-05 | 2.2114e-05 | 2.137e-05 | 2.0342e-05 | 1.9044e-05 | 1.7493e-05 | 1.5709e-05 | 1.3717e-05 | 1.1543e-05 | 9.2155e-06 | 0.00014745 | 0
302880 | 2.2632e-05 | 2.2482e-05 | 2.2033e-05 | 2.1291e-05 | 2.0267e-05 | 1.8974e-05 | 1.7428e-05 | 1.5652e-05 | 1.3667e-05 | 1.1501e-05 | 9.1817e-06 | 0.00014691 | 0
303000 | 2.2549e-05 | 2.2399e-05 | 2.1952e-05 | 2.1213e-05 | 2.0193e-05 | 1.8904e-05 | 1.7365e-05 | 1.5594e-05 | 1.3617e-05 | 1.1458e-05 | 9.148e-06 | 0.00014637 | 0
303120 | 2.2466e-05 | 2.2317e-05 | 2.1872e-05 | 2.1136e-05 | 2.0119e-05 | 1.8835e-05 | 1.7301e-05 | 1.5537e-05 | 1.3567e-05 | 1.1416e-05 | 9.1145e-06 | 0.00014583 | 0
303240 | 2.2384e-05 | 2.2235e-05 | 2.1792e-05 | 2.1058e-05 | 2.0045e-05 | 1.8766e-05 | 1.7237e-05 | 1.548e-05 | 1.3517e-05 | 1.1375e-05 | 9.0811e-06 | 0.0001453 | 0
303360 | 2.2302e-05 | 2.2154e-05 | 2.1712e-05 | 2.0981e-05 | 1.9972e-05 | 1.8697e-05 | 1.7174e-05 | 1.5423e-05 | 1.3468e-05 | 1.1333e-05 | 9.0478e-06 | 0.00014476 | 0
303480 | 2.222e-05 | 2.2073e-05 | 2.1632e-05 | 2.0904e-05 | 1.9898e-05 | 1.8629e-05 | 1.7111e-05 | 1.5367e-05 | 1.3418e-05 | 1.1291e-05 | 9.0146e-06 | 0.00014423 | 0
303600 | 2.2139e-05 | 2.1992e-05 | 2.1553e-05 | 2.0827e-05 | 1.9826e-05 | 1.856e-05 | 1.7049e-05 | 1.531e-05 | 1.3369e-05 | 1.125e-05 | 8.9816e-06 | 0.00014371 | 0
303720 | 2.2058e-05 | 2.1911e-05 | 2.1474e-05 | 2.0751e-05 | 1.9753e-05 | 1.8492e-05 | 1.6986e-05 | 1.5254e-05 | 1.332e-05 | 1.1209e-05 | 8.9487e-06 | 0.00014318 | 0
303840 | 2.1977e-05 | 2.1831e-05 | 2.1395e-05 | 2.0675e-05 | 1.968e-05 | 1.8425e-05 | 1.6924e-05 | 1.5198e-05 | 1.3271e-05 | 1.1168e-05 | 8.9159e-06 | 0.00014265 | 0
303960 | 2.1896e-05 | 2.1751e-05 | 2.1317e-05 | 2.0599e-05 | 1.9608e-05 | 1.8357e-05 | 1.6862e-05 | 1.5143e-05 | 1.3223e-05 | 1.1127e-05 | 8.8832e-06 | 0.00014213 | 0
304080 | 2.1816e-05 | 2.1671e-05 | 2.1238e-05 | 2.0524e-05 | 1.9536e-05 | 1.829e-05 | 1.68e-05 | 1.5087e-05 | 1.3174e-05 | 1.1086e-05 | 8.8506e-06 | 0.00014161 | 0
304200 | 2.1736e-05 | 2.1592e-05 | 2.1161e-05 | 2.0449e-05 | 1.9465e-05 | 1.8223e-05 | 1.6738e-05 | 1.5032e-05 | 1.3126e-05 | 1.1045e-05 | 8.8182e-06 | 0.00014109 | 0
304320 | 2.1656e-05 | 2.1513e-05 | 2.1083e-05 | 2.0374e-05 | 1.9393e-05 | 1.8156e-05 | 1.6677e-05 | 1.4977e-05 | 1.3078e-05 | 1.1005e-05 | 8.7859e-06 | 0.00014057 | 0
304440 | 2.1577e-05 | 2.1434e-05 | 2.1006e-05 | 2.0299e-05 | 1.9322e-05 | 1.8089e-05 | 1.6616e-05 | 1.4922e-05 | 1.303e-05 | 1.0965e-05 | 8.7537e-06 | 0.00014006 | 0
304560 | 2.1498e-05 | 2.1355e-05 | 2.0929e-05 | 2.0224e-05 | 1.9252e-05 | 1.8023e-05 | 1.6555e-05 | 1.4867e-05 | 1.2982e-05 | 1.0924e-05 | 8.7216e-06 | 0.00013955 | 0
304680 | 2.1419e-05 | 2.1277e-05 | 2.0852e-05 | 2.015e-05 | 1.9181e-05 | 1.7957e-05 | 1.6494e-05 | 1.4813e-05 | 1.2934e-05 | 1.0884e-05 | 8.6896e-06 | 0.00013903 | 0
304800 | 2.1341e-05 | 2.1199e-05 | 2.0776e-05 | 2.0076e-05 | 1.9111e-05 | 1.7891e-05 | 1.6434e-05 | 1.4758e-05 | 1.2887e-05 | 1.0844e-05 | 8.6578e-06 | 0.00013852 | 0
304920 | 2.1262e-05 | 2.1121e-05 | 2.0699e-05 | 2.0003e-05 | 1.9041e-05 | 1.7826e-05 | 1.6374e-05 | 1.4704e-05 | 1.284e-05 | 1.0805e-05 | 8.626e-06 | 0.00013802 | 0
305040 | 2.1184e-05 | 2.1044e-05 | 2.0624e-05 | 1.993e-05 | 1.8971e-05 | 1.776e-05 | 1.6314e-05 | 1.465e-05 | 1.2793e-05 | 1.0765e-05 | 8.5944e-06 | 0.00013751 | 0
305160 | 2.1107e-05 | 2.0967e-05 | 2.0548e-05 | 1.9857e-05 | 1.8901e-05 | 1.7695e-05 | 1.6254e-05 | 1.4597e-05 | 1.2746e-05 | 1.0726e-05 | 8.5629e-06 | 0.00013701 | 0
305280 | 2.1029e-05 | 2.089e-05 | 2.0473e-05 | 1.9784e-05 | 1.8832e-05 | 1.763e-05 | 1.6194e-05 | 1.4543e-05 | 1.2699e-05 | 1.0686e-05 | 8.5315e-06 | 0.0001365 | 0
305400 | 2.0952e-05 | 2.0813e-05 | 2.0398e-05 | 1.9711e-05 | 1.8763e-05 | 1.7566e-05 | 1.6135e-05 | 1.449e-05 | 1.2653e-05 | 1.0647e-05 | 8.5002e-06 | 0.000136 | 0
305520 | 2.0876e-05 | 2.0737e-05 | 2.0323e-05 | 1.9639e-05 | 1.8694e-05 | 1.7501e-05 | 1.6076e-05 | 1.4437e-05 | 1.2606e-05 | 1.0608e-05 | 8.4691e-06 | 0.00013551 | 0
305640 | 2.0799e-05 | 2.0661e-05 | 2.0248e-05 | 1.9567e-05 | 1.8626e-05 | 1.7437e-05 | 1.6017e-05 | 1.4384e-05 | 1.256e-05 | 1.0569e-05 | 8.438e-06 | 0.00013501 | 0
305760 | 2.0723e-05 | 2.0585e-05 | 2.0174e-05 | 1.9495e-05 | 1.8557e-05 | 1.7373e-05 | 1.5958e-05 | 1.4331e-05 | 1.2514e-05 | 1.053e-05 | 8.4071e-06 | 0.00013451 | 0
305880 | 2.0647e-05 | 2.051e-05 | 2.01e-05 | 1.9424e-05 | 1.8489e-05 | 1.7309e-05 | 1.59e-05 | 1.4279e-05 | 1.2468e-05 | 1.0492e-05 | 8.3763e-06 | 0.00013402 | 0
306000 | 2.0571e-05 | 2.0435e-05 | 2.0027e-05 | 1.9353e-05 | 1.8422e-05 | 1.7246e-05 | 1.5841e-05 | 1.4226e-05 | 1.2422e-05 | 1.0453e-05 | 8.3456e-06 | 0.00013353 | 0
306120 | 2.0496e-05 | 2.036e-05 | 1.9953e-05 | 1.9282e-05 | 1.8354e-05 | 1.7183e-05 | 1.5783e-05 | 1.4174e-05 | 1.2377e-05 | 1.0415e-05 | 8.315e-06 | 0.00013304 | 0
306240 | 2.0421e-05 | 2.0285e-05 | 1.988e-05 | 1.9211e-05 | 1.8287e-05 | 1.712e-05 | 1.5725e-05 | 1.4122e-05 | 1.2331e-05 | 1.0377e-05 | 8.2845e-06 | 0.00013255 | 0
306360 | 2.0346e-05 | 2.0211e-05 | 1.9807e-05 | 1.9141e-05 | 1.822e-05 | 1.7057e-05 | 1.5668e-05 | 1.407e-05 | 1.2286e-05 | 1.0339e-05 | 8.2542e-06 | 0.00013207 | 0
306480 | 2.0271e-05 | 2.0137e-05 | 1.9735e-05 | 1.907e-05 | 1.8153e-05 | 1.6995e-05 | 1.561e-05 | 1.4019e-05 | 1.2241e-05 | 1.0301e-05 | 8.2239e-06 | 0.00013158 | 0
306600 | 2.0197e-05 | 2.0063e-05 | 1.9662e-05 | 1.9001e-05 | 1.8086e-05 | 1.6932e-05 | 1.5553e-05 | 1.3967e-05 | 1.2196e-05 | 1.0263e-05 | 8.1938e-06 | 0.0001311 | 0
306720 | 2.0123e-05 | 1.9989e-05 | 1.959e-05 | 1.8931e-05 | 1.802e-05 | 1.687e-05 | 1.5496e-05 | 1.3916e-05 | 1.2152e-05 | 1.0226e-05 | 8.1637e-06 | 0.00013062 | 0
306840 | 2.0049e-05 | 1.9916e-05 | 1.9518e-05 | 1.8861e-05 | 1.7954e-05 | 1.6808e-05 | 1.5439e-05 | 1.3865e-05 | 1.2107e-05 | 1.0188e-05 | 8.1338e-06 | 0.00013014 | 0
306960 | 1.9976e-05 | 1.9843e-05 | 1.9447e-05 | 1.8792e-05 | 1.7888e-05 | 1.6747e-05 | 1.5383e-05 | 1.3814e-05 | 1.2063e-05 | 1.0151e-05 | 8.104e-06 | 0.00012966 | 0
307080 | 1.9902e-05 | 1.977e-05 | 1.9376e-05 | 1.8723e-05 | 1.7823e-05 | 1.6685e-05 | 1.5326e-05 | 1.3764e-05 | 1.2018e-05 | 1.0114e-05 | 8.0743e-06 | 0.00012919 | 0
307200 | 1.9829e-05 | 1.9698e-05 | 1.9304e-05 | 1.8655e-05 | 1.7757e-05 | 1.6624e-05 | 1.527e-05 | 1.3713e-05 | 1.1974e-05 | 1.0076e-05 | 8.0447e-06 | 0.00012871 | 0
307320 | 1.9757e-05 | 1.9626e-05 | 1.9234e-05 | 1.8586e-05 | 1.7692e-05 | 1.6563e-05 | 1.5214e-05 | 1.3663e-05 | 1.1931e-05 | 1.004e-05 | 8.0152e-06 | 0.00012824 | 0
307440 | 1.9684e-05 | 1.9554e-05 | 1.9163e-05 | 1.8518e-05 | 1.7627e-05 | 1.6503e-05 | 1.5158e-05 | 1.3613e-05 | 1.1887e-05 | 1.0003e-05 | 7.9858e-06 | 0.00012777 | 0
307560 | 1.9612e-05 | 1.9482e-05 | 1.9093e-05 | 1.845e-05 | 1.7563e-05 | 1.6442e-05 | 1.5103e-05 | 1.3563e-05 | 1.1843e-05 | 9.9661e-06 | 7.9565e-06 | 0.0001273 | 0
307680 | 1.954e-05 | 1.9411e-05 | 1.9023e-05 | 1.8383e-05 | 1.7499e-05 | 1.6382e-05 | 1.5048e-05 | 1.3513e-05 | 1.18e-05 | 9.9295e-06 | 7.9274e-06 | 0.00012684 | 0
307800 | 1.9469e-05 | 1.9339e-05 | 1.8953e-05 | 1.8315e-05 | 1.7434e-05 | 1.6322e-05 | 1.4992e-05 | 1.3464e-05 | 1.1757e-05 | 9.8931e-06 | 7.8983e-06 | 0.00012637 | 0
307920 | 1.9397e-05 | 1.9269e-05 | 1.8884e-05 | 1.8248e-05 | 1.737e-05 | 1.6262e-05 | 1.4937e-05 | 1.3415e-05 | 1.1713e-05 | 9.8569e-06 | 7.8694e-06 | 0.00012591 | 0
308040 | 1.9326e-05 | 1.9198e-05 | 1.8815e-05 | 1.8181e-05 | 1.7307e-05 | 1.6202e-05 | 1.4883e-05 | 1.3365e-05 | 1.1671e-05 | 9.8208e-06 | 7.8405e-06 | 0.00012545 | 0
308160 | 1.9255e-05 | 1.9128e-05 | 1.8746e-05 | 1.8115e-05 | 1.7243e-05 | 1.6143e-05 | 1.4828e-05 | 1.3316e-05 | 1.1628e-05 | 9.7848e-06 | 7.8118e-06 | 0.00012499 | 0
308280 | 1.9185e-05 | 1.9057e-05 | 1.8677e-05 | 1.8048e-05 | 1.718e-05 | 1.6084e-05 | 1.4774e-05 | 1.3268e-05 | 1.1585e-05 | 9.7489e-06 | 7.7832e-06 | 0.00012453 | 0
308400 | 1.9114e-05 | 1.8988e-05 | 1.8608e-05 | 1.7982e-05 | 1.7117e-05 | 1.6025e-05 | 1.472e-05 | 1.3219e-05 | 1.1543e-05 | 9.7132e-06 | 7.7546e-06 | 0.00012407 | 0
308520 | 1.9044e-05 | 1.8918e-05 | 1.854e-05 | 1.7916e-05 | 1.7054e-05 | 1.5966e-05 | 1.4666e-05 | 1.317e-05 | 1.15e-05 | 9.6776e-06 | 7.7262e-06 | 0.00012362 | 0
308640 | 1.8975e-05 | 1.8849e-05 | 1.8472e-05 | 1.7851e-05 | 1.6992e-05 | 1.5908e-05 | 1.4612e-05 | 1.3122e-05 | 1.1458e-05 | 9.6421e-06 | 7.6979e-06 | 0.00012317 | 0
308760 | 1.8905e-05 | 1.878e-05 | 1.8405e-05 | 1.7785e-05 | 1.693e-05 | 1.5849e-05 | 1.4558e-05 | 1.3074e-05 | 1.1416e-05 | 9.6067e-06 | 7.6697e-06 | 0.00012271 | 0
308880 | 1.8836e-05 | 1.8711e-05 | 1.8337e-05 | 1.772e-05 | 1.6868e-05 | 1.5791e-05 | 1.4505e-05 | 1.3026e-05 | 1.1374e-05 | 9.5715e-06 | 7.6416e-06 | 0.00012226 | 0
309000 | 1.8767e-05 | 1.8642e-05 | 1.827e-05 | 1.7655e-05 | 1.6806e-05 | 1.5733e-05 | 1.4452e-05 | 1.2978e-05 | 1.1333e-05 | 9.5364e-06 | 7.6135e-06 | 0.00012182 | 0
309120 | 1.8698e-05 | 1.8574e-05 | 1.8203e-05 | 1.759e-05 | 1.6744e-05 | 1.5676e-05 | 1.4399e-05 | 1.2931e-05 | 1.1291e-05 | 9.5015e-06 | 7.5856e-06 | 0.00012137 | 0
309240 | 1.8629e-05 | 1.8506e-05 | 1.8136e-05 | 1.7526e-05 | 1.6683e-05 | 1.5618e-05 | 1.4346e-05 | 1.2883e-05 | 1.125e-05 | 9.4667e-06 | 7.5578e-06 | 0.00012093 | 0
309360 | 1.8561e-05 | 1.8438e-05 | 1.807e-05 | 1.7462e-05 | 1.6622e-05 | 1.5561e-05 | 1.4293e-05 | 1.2836e-05 | 1.1209e-05 | 9.432e-06 | 7.5301e-06 | 0.00012048 | 0
309480 | 1.8493e-05 | 1.837e-05 | 1.8003e-05 | 1.7398e-05 | 1.6561e-05 | 1.5504e-05 | 1.4241e-05 | 1.2789e-05 | 1.1167e-05 | 9.3974e-06 | 7.5025e-06 | 0.00012004 | 0
309600 | 1.8425e-05 | 1.8303e-05 | 1.7937e-05 | 1.7334e-05 | 1.65e-05 | 1.5447e-05 | 1.4189e-05 | 1.2742e-05 | 1.1127e-05 | 9.3629e-06 | 7.475e-06 | 0.0001196 | 0
309720 | 1.8358e-05 | 1.8236e-05 | 1.7872e-05 | 1.727e-05 | 1.644e-05 | 1.539e-05 | 1.4137e-05 | 1.2696e-05 | 1.1086e-05 | 9.3286e-06 | 7.4476e-06 | 0.00011916 | 0
309840 | 1.829e-05 | 1.8169e-05 | 1.7806e-05 | 1.7207e-05 | 1.6379e-05 | 1.5334e-05 | 1.4085e-05 | 1.2649e-05 | 1.1045e-05 | 9.2944e-06 | 7.4203e-06 | 0.00011873 | 0
309960 | 1.8223e-05 | 1.8102e-05 | 1.7741e-05 | 1.7144e-05 | 1.6319e-05 | 1.5278e-05 | 1.4033e-05 | 1.2603e-05 | 1.1005e-05 | 9.2604e-06 | 7.3931e-06 | 0.00011829 | 0
310080 | 1.8157e-05 | 1.8036e-05 | 1.7676e-05 | 1.7081e-05 | 1.6259e-05 | 1.5222e-05 | 1.3982e-05 | 1.2557e-05 | 1.0964e-05 | 9.2264e-06 | 7.366e-06 | 0.00011786 | 0
310200 | 1.809e-05 | 1.797e-05 | 1.7611e-05 | 1.7018e-05 | 1.62e-05 | 1.5166e-05 | 1.3931e-05 | 1.251e-05 | 1.0924e-05 | 9.1926e-06 | 7.339e-06 | 0.00011742 | 0
310320 | 1.8024e-05 | 1.7904e-05 | 1.7547e-05 | 1.6956e-05 | 1.614e-05 | 1.511e-05 | 1.388e-05 | 1.2465e-05 | 1.0884e-05 | 9.1589e-06 | 7.3121e-06 | 0.00011699 | 0
310440 | 1.7958e-05 | 1.7838e-05 | 1.7482e-05 | 1.6894e-05 | 1.6081e-05 | 1.5055e-05 | 1.3829e-05 | 1.2419e-05 | 1.0844e-05 | 9.1253e-06 | 7.2853e-06 | 0.00011657 | 0
310560 | 1.7892e-05 | 1.7773e-05 | 1.7418e-05 | 1.6832e-05 | 1.6022e-05 | 1.5e-05 | 1.3778e-05 | 1.2373e-05 | 1.0804e-05 | 9.0919e-06 | 7.2586e-06 | 0.00011614 | 0
310680 | 1.7826e-05 | 1.7708e-05 | 1.7354e-05 | 1.677e-05 | 1.5964e-05 | 1.4945e-05 | 1.3728e-05 | 1.2328e-05 | 1.0765e-05 | 9.0586e-06 | 7.232e-06 | 0.00011571 | 0
310800 | 1.7761e-05 | 1.7643e-05 | 1.7291e-05 | 1.6709e-05 | 1.5905e-05 | 1.489e-05 | 1.3677e-05 | 1.2283e-05 | 1.0725e-05 | 9.0253e-06 | 7.2055e-06 | 0.00011529 | 0
310920 | 1.7696e-05 | 1.7578e-05 | 1.7227e-05 | 1.6648e-05 | 1.5847e-05 | 1.4835e-05 | 1.3627e-05 | 1.2238e-05 | 1.0686e-05 | 8.9923e-06 | 7.1791e-06 | 0.00011487 | 0
311040 | 1.7631e-05 | 1.7514e-05 | 1.7164e-05 | 1.6587e-05 | 1.5789e-05 | 1.4781e-05 | 1.3577e-05 | 1.2193e-05 | 1.0647e-05 | 8.9593e-06 | 7.1528e-06 | 0.00011444 | 0
311160 | 1.7566e-05 | 1.745e-05 | 1.7101e-05 | 1.6526e-05 | 1.5731e-05 | 1.4727e-05 | 1.3527e-05 | 1.2148e-05 | 1.0608e-05 | 8.9265e-06 | 7.1266e-06 | 0.00011402 | 0
311280 | 1.7502e-05 | 1.7386e-05 | 1.7039e-05 | 1.6465e-05 | 1.5673e-05 | 1.4673e-05 | 1.3478e-05 | 1.2104e-05 | 1.0569e-05 | 8.8937e-06 | 7.1004e-06 | 0.00011361 | 0
311400 | 1.7438e-05 | 1.7322e-05 | 1.6976e-05 | 1.6405e-05 | 1.5616e-05 | 1.4619e-05 | 1.3428e-05 | 1.2059e-05 | 1.053e-05 | 8.8611e-06 | 7.0744e-06 | 0.00011319 | 0
311520 | 1.7374e-05 | 1.7259e-05 | 1.6914e-05 | 1.6345e-05 | 1.5558e-05 | 1.4566e-05 | 1.3379e-05 | 1.2015e-05 | 1.0492e-05 | 8.8287e-06 | 7.0485e-06 | 0.00011278 | 0
311640 | 1.731e-05 | 1.7195e-05 | 1.6852e-05 | 1.6285e-05 | 1.5501e-05 | 1.4512e-05 | 1.333e-05 | 1.1971e-05 | 1.0453e-05 | 8.7963e-06 | 7.0226e-06 | 0.00011236 | 0
311760 | 1.7247e-05 | 1.7132e-05 | 1.679e-05 | 1.6225e-05 | 1.5445e-05 | 1.4459e-05 | 1.3281e-05 | 1.1927e-05 | 1.0415e-05 | 8.7641e-06 | 6.9969e-06 | 0.00011195 | 0
311880 | 1.7184e-05 | 1.7069e-05 | 1.6729e-05 | 1.6166e-05 | 1.5388e-05 | 1.4406e-05 | 1.3233e-05 | 1.1884e-05 | 1.0377e-05 | 8.7319e-06 | 6.9713e-06 | 0.00011154 | 0
312000 | 1.7121e-05 | 1.7007e-05 | 1.6667e-05 | 1.6106e-05 | 1.5332e-05 | 1.4353e-05 | 1.3184e-05 | 1.184e-05 | 1.0339e-05 | 8.6999e-06 | 6.9457e-06 | 0.00011113 | 0
312120 | 1.7058e-05 | 1.6945e-05 | 1.6606e-05 | 1.6047e-05 | 1.5275e-05 | 1.4301e-05 | 1.3136e-05 | 1.1797e-05 | 1.0301e-05 | 8.668e-06 | 6.9202e-06 | 0.00011072 | 0
312240 | 1.6995e-05 | 1.6882e-05 | 1.6545e-05 | 1.5989e-05 | 1.5219e-05 | 1.4248e-05 | 1.3088e-05 | 1.1753e-05 | 1.0263e-05 | 8.6363e-06 | 6.8949e-06 | 0.00011032 | 0
312360 | 1.6933e-05 | 1.6821e-05 | 1.6485e-05 | 1.593e-05 | 1.5164e-05 | 1.4196e-05 | 1.304e-05 | 1.171e-05 | 1.0225e-05 | 8.6046e-06 | 6.8696e-06 | 0.00010991 | 0
312480 | 1.6871e-05 | 1.6759e-05 | 1.6424e-05 | 1.5872e-05 | 1.5108e-05 | 1.4144e-05 | 1.2992e-05 | 1.1667e-05 | 1.0188e-05 | 8.5731e-06 | 6.8444e-06 | 0.00010951 | 0
312600 | 1.6809e-05 | 1.6697e-05 | 1.6364e-05 | 1.5813e-05 | 1.5053e-05 | 1.4092e-05 | 1.2944e-05 | 1.1625e-05 | 1.0151e-05 | 8.5416e-06 | 6.8193e-06 | 0.00010911 | 0
312720 | 1.6747e-05 | 1.6636e-05 | 1.6304e-05 | 1.5755e-05 | 1.4997e-05 | 1.404e-05 | 1.2897e-05 | 1.1582e-05 | 1.0113e-05 | 8.5103e-06 | 6.7943e-06 | 0.00010871 | 0
312840 | 1.6686e-05 | 1.6575e-05 | 1.6244e-05 | 1.5698e-05 | 1.4943e-05 | 1.3989e-05 | 1.285e-05 | 1.154e-05 | 1.0076e-05 | 8.4791e-06 | 6.7694e-06 | 0.00010831 | 0
312960 | 1.6625e-05 | 1.6515e-05 | 1.6185e-05 | 1.564e-05 | 1.4888e-05 | 1.3938e-05 | 1.2802e-05 | 1.1497e-05 | 1.0039e-05 | 8.4481e-06 | 6.7446e-06 | 0.00010791 | 0
313080 | 1.6564e-05 | 1.6454e-05 | 1.6125e-05 | 1.5583e-05 | 1.4833e-05 | 1.3887e-05 | 1.2756e-05 | 1.1455e-05 | 1.0003e-05 | 8.4171e-06 | 6.7199e-06 | 0.00010752 | 0
313200 | 1.6503e-05 | 1.6394e-05 | 1.6066e-05 | 1.5526e-05 | 1.4779e-05 | 1.3836e-05 | 1.2709e-05 | 1.1413e-05 | 9.9658e-06 | 8.3862e-06 | 6.6953e-06 | 0.00010712 | 0
313320 | 1.6443e-05 | 1.6334e-05 | 1.6007e-05 | 1.5469e-05 | 1.4725e-05 | 1.3785e-05 | 1.2662e-05 | 1.1371e-05 | 9.9293e-06 | 8.3555e-06 | 6.6707e-06 | 0.00010673 | 0
313440 | 1.6382e-05 | 1.6274e-05 | 1.5949e-05 | 1.5412e-05 | 1.4671e-05 | 1.3734e-05 | 1.2616e-05 | 1.133e-05 | 9.8929e-06 | 8.3249e-06 | 6.6463e-06 | 0.00010634 | 0
313560 | 1.6322e-05 | 1.6214e-05 | 1.589e-05 | 1.5356e-05 | 1.4617e-05 | 1.3684e-05 | 1.257e-05 | 1.1288e-05 | 9.8567e-06 | 8.2944e-06 | 6.6219e-06 | 0.00010595 | 0
313680 | 1.6263e-05 | 1.6155e-05 | 1.5832e-05 | 1.5299e-05 | 1.4563e-05 | 1.3634e-05 | 1.2523e-05 | 1.1247e-05 | 9.8205e-06 | 8.264e-06 | 6.5976e-06 | 0.00010556 | 0
313800 | 1.6203e-05 | 1.6095e-05 | 1.5774e-05 | 1.5243e-05 | 1.451e-05 | 1.3584e-05 | 1.2478e-05 | 1.1205e-05 | 9.7845e-06 | 8.2337e-06 | 6.5735e-06 | 0.00010518 | 0
313920 | 1.6144e-05 | 1.6036e-05 | 1.5716e-05 | 1.5187e-05 | 1.4457e-05 | 1.3534e-05 | 1.2432e-05 | 1.1164e-05 | 9.7487e-06 | 8.2035e-06 | 6.5494e-06 | 0.00010479 | 0
314040 | 1.6084e-05 | 1.5978e-05 | 1.5659e-05 | 1.5132e-05 | 1.4404e-05 | 1.3485e-05 | 1.2386e-05 | 1.1123e-05 | 9.7129e-06 | 8.1734e-06 | 6.5254e-06 | 0.00010441 | 0
314160 | 1.6025e-05 | 1.5919e-05 | 1.5601e-05 | 1.5076e-05 | 1.4351e-05 | 1.3435e-05 | 1.2341e-05 | 1.1083e-05 | 9.6773e-06 | 8.1435e-06 | 6.5014e-06 | 0.00010402 | 0
314280 | 1.5967e-05 | 1.5861e-05 | 1.5544e-05 | 1.5021e-05 | 1.4298e-05 | 1.3386e-05 | 1.2296e-05 | 1.1042e-05 | 9.6419e-06 | 8.1136e-06 | 6.4776e-06 | 0.00010364 | 0
314400 | 1.5908e-05 | 1.5803e-05 | 1.5487e-05 | 1.4966e-05 | 1.4246e-05 | 1.3337e-05 | 1.2251e-05 | 1.1002e-05 | 9.6065e-06 | 8.0839e-06 | 6.4539e-06 | 0.00010326 | 0
314520 | 1.585e-05 | 1.5745e-05 | 1.543e-05 | 1.4911e-05 | 1.4194e-05 | 1.3288e-05 | 1.2206e-05 | 1.0961e-05 | 9.5713e-06 | 8.0542e-06 | 6.4302e-06 | 0.00010288 | 0
314640 | 1.5792e-05 | 1.5687e-05 | 1.5374e-05 | 1.4856e-05 | 1.4142e-05 | 1.3239e-05 | 1.2161e-05 | 1.0921e-05 | 9.5362e-06 | 8.0247e-06 | 6.4066e-06 | 0.00010251 | 0
314760 | 1.5734e-05 | 1.5629e-05 | 1.5317e-05 | 1.4802e-05 | 1.409e-05 | 1.3191e-05 | 1.2116e-05 | 1.0881e-05 | 9.5013e-06 | 7.9953e-06 | 6.3832e-06 | 0.00010213 | 0
314880 | 1.5676e-05 | 1.5572e-05 | 1.5261e-05 | 1.4748e-05 | 1.4038e-05 | 1.3142e-05 | 1.2072e-05 | 1.0841e-05 | 9.4664e-06 | 7.966e-06 | 6.3598e-06 | 0.00010176 | 0
315000 | 1.5619e-05 | 1.5515e-05 | 1.5205e-05 | 1.4694e-05 | 1.3987e-05 | 1.3094e-05 | 1.2028e-05 | 1.0801e-05 | 9.4317e-06 | 7.9368e-06 | 6.3364e-06 | 0.00010138 | 0
315120 | 1.5562e-05 | 1.5458e-05 | 1.515e-05 | 1.464e-05 | 1.3935e-05 | 1.3046e-05 | 1.1984e-05 | 1.0762e-05 | 9.3972e-06 | 7.9077e-06 | 6.3132e-06 | 0.00010101 | 0
315240 | 1.5504e-05 | 1.5402e-05 | 1.5094e-05 | 1.4586e-05 | 1.3884e-05 | 1.2998e-05 | 1.194e-05 | 1.0722e-05 | 9.3627e-06 | 7.8787e-06 | 6.2901e-06 | 0.00010064 | 0
315360 | 1.5448e-05 | 1.5345e-05 | 1.5039e-05 | 1.4533e-05 | 1.3834e-05 | 1.2951e-05 | 1.1896e-05 | 1.0683e-05 | 9.3284e-06 | 7.8498e-06 | 6.267e-06 | 0.00010027 | 0
315480 | 1.5391e-05 | 1.5289e-05 | 1.4984e-05 | 1.4479e-05 | 1.3783e-05 | 1.2903e-05 | 1.1852e-05 | 1.0644e-05 | 9.2942e-06 | 7.8211e-06 | 6.2441e-06 | 9.9905e-05 | 0
315600 | 1.5335e-05 | 1.5233e-05 | 1.4929e-05 | 1.4426e-05 | 1.3732e-05 | 1.2856e-05 | 1.1809e-05 | 1.0605e-05 | 9.2601e-06 | 7.7924e-06 | 6.2212e-06 | 9.9539e-05 | 0
315720 | 1.5278e-05 | 1.5177e-05 | 1.4874e-05 | 1.4373e-05 | 1.3682e-05 | 1.2809e-05 | 1.1766e-05 | 1.0566e-05 | 9.2262e-06 | 7.7638e-06 | 6.1984e-06 | 9.9174e-05 | 0
315840 | 1.5222e-05 | 1.5121e-05 | 1.4819e-05 | 1.4321e-05 | 1.3632e-05 | 1.2762e-05 | 1.1722e-05 | 1.0527e-05 | 9.1924e-06 | 7.7354e-06 | 6.1756e-06 | 9.881e-05 | 0
315960 | 1.5167e-05 | 1.5066e-05 | 1.4765e-05 | 1.4268e-05 | 1.3582e-05 | 1.2715e-05 | 1.1679e-05 | 1.0489e-05 | 9.1587e-06 | 7.707e-06 | 6.153e-06 | 9.8448e-05 | 0
316080 | 1.5111e-05 | 1.5011e-05 | 1.4711e-05 | 1.4216e-05 | 1.3532e-05 | 1.2668e-05 | 1.1637e-05 | 1.045e-05 | 9.1251e-06 | 7.6788e-06 | 6.1304e-06 | 9.8087e-05 | 0
316200 | 1.5056e-05 | 1.4956e-05 | 1.4657e-05 | 1.4164e-05 | 1.3482e-05 | 1.2622e-05 | 1.1594e-05 | 1.0412e-05 | 9.0917e-06 | 7.6506e-06 | 6.108e-06 | 9.7728e-05 | 0
316320 | 1.5e-05 | 1.4901e-05 | 1.4603e-05 | 1.4112e-05 | 1.3433e-05 | 1.2576e-05 | 1.1551e-05 | 1.0374e-05 | 9.0583e-06 | 7.6226e-06 | 6.0856e-06 | 9.7369e-05 | 0
316440 | 1.4945e-05 | 1.4846e-05 | 1.455e-05 | 1.406e-05 | 1.3384e-05 | 1.253e-05 | 1.1509e-05 | 1.0336e-05 | 9.0251e-06 | 7.5946e-06 | 6.0633e-06 | 9.7013e-05 | 0
316560 | 1.4891e-05 | 1.4792e-05 | 1.4496e-05 | 1.4009e-05 | 1.3335e-05 | 1.2484e-05 | 1.1467e-05 | 1.0298e-05 | 8.9921e-06 | 7.5668e-06 | 6.0411e-06 | 9.6657e-05 | 0
316680 | 1.4836e-05 | 1.4738e-05 | 1.4443e-05 | 1.3957e-05 | 1.3286e-05 | 1.2438e-05 | 1.1425e-05 | 1.026e-05 | 8.9591e-06 | 7.5391e-06 | 6.0189e-06 | 9.6303e-05 | 0
316800 | 1.4782e-05 | 1.4684e-05 | 1.439e-05 | 1.3906e-05 | 1.3237e-05 | 1.2392e-05 | 1.1383e-05 | 1.0223e-05 | 8.9263e-06 | 7.5114e-06 | 5.9969e-06 | 9.595e-05 | 0
316920 | 1.4728e-05 | 1.463e-05 | 1.4338e-05 | 1.3855e-05 | 1.3189e-05 | 1.2347e-05 | 1.1341e-05 | 1.0185e-05 | 8.8935e-06 | 7.4839e-06 | 5.9749e-06 | 9.5598e-05 | 0
317040 | 1.4674e-05 | 1.4576e-05 | 1.4285e-05 | 1.3804e-05 | 1.314e-05 | 1.2302e-05 | 1.13e-05 | 1.0148e-05 | 8.8609e-06 | 7.4565e-06 | 5.953e-06 | 9.5248e-05 | 0
317160 | 1.462e-05 | 1.4523e-05 | 1.4233e-05 | 1.3754e-05 | 1.3092e-05 | 1.2257e-05 | 1.1258e-05 | 1.0111e-05 | 8.8285e-06 | 7.4291e-06 | 5.9311e-06 | 9.4898e-05 | 0
317280 | 1.4566e-05 | 1.4469e-05 | 1.4181e-05 | 1.3703e-05 | 1.3044e-05 | 1.2212e-05 | 1.1217e-05 | 1.0073e-05 | 8.7961e-06 | 7.4019e-06 | 5.9094e-06 | 9.4551e-05 | 0
317400 | 1.4513e-05 | 1.4416e-05 | 1.4129e-05 | 1.3653e-05 | 1.2996e-05 | 1.2167e-05 | 1.1176e-05 | 1.0037e-05 | 8.7639e-06 | 7.3748e-06 | 5.8877e-06 | 9.4204e-05 | 0
317520 | 1.446e-05 | 1.4364e-05 | 1.4077e-05 | 1.3603e-05 | 1.2949e-05 | 1.2122e-05 | 1.1135e-05 | 9.9998e-06 | 8.7317e-06 | 7.3477e-06 | 5.8662e-06 | 9.3859e-05 | 0
317640 | 1.4407e-05 | 1.4311e-05 | 1.4025e-05 | 1.3553e-05 | 1.2901e-05 | 1.2078e-05 | 1.1094e-05 | 9.9631e-06 | 8.6997e-06 | 7.3208e-06 | 5.8447e-06 | 9.3515e-05 | 0
317760 | 1.4354e-05 | 1.4258e-05 | 1.3974e-05 | 1.3504e-05 | 1.2854e-05 | 1.2034e-05 | 1.1054e-05 | 9.9266e-06 | 8.6678e-06 | 7.294e-06 | 5.8232e-06 | 9.3172e-05 | 0
317880 | 1.4301e-05 | 1.4206e-05 | 1.3923e-05 | 1.3454e-05 | 1.2807e-05 | 1.199e-05 | 1.1013e-05 | 9.8902e-06 | 8.6361e-06 | 7.2672e-06 | 5.8019e-06 | 9.283e-05 | 0
318000 | 1.4249e-05 | 1.4154e-05 | 1.3872e-05 | 1.3405e-05 | 1.276e-05 | 1.1946e-05 | 1.0973e-05 | 9.854e-06 | 8.6044e-06 | 7.2406e-06 | 5.7806e-06 | 9.249e-05 | 0
318120 | 1.4197e-05 | 1.4102e-05 | 1.3821e-05 | 1.3356e-05 | 1.2713e-05 | 1.1902e-05 | 1.0932e-05 | 9.8178e-06 | 8.5729e-06 | 7.2141e-06 | 5.7594e-06 | 9.2151e-05 | 0
318240 | 1.4144e-05 | 1.4051e-05 | 1.377e-05 | 1.3307e-05 | 1.2667e-05 | 1.1858e-05 | 1.0892e-05 | 9.7818e-06 | 8.5415e-06 | 7.1876e-06 | 5.7383e-06 | 9.1813e-05 | 0
318360 | 1.4093e-05 | 1.3999e-05 | 1.372e-05 | 1.3258e-05 | 1.262e-05 | 1.1815e-05 | 1.0852e-05 | 9.746e-06 | 8.5101e-06 | 7.1613e-06 | 5.7173e-06 | 9.1477e-05 | 0
318480 | 1.4041e-05 | 1.3948e-05 | 1.3669e-05 | 1.3209e-05 | 1.2574e-05 | 1.1771e-05 | 1.0813e-05 | 9.7103e-06 | 8.4789e-06 | 7.135e-06 | 5.6963e-06 | 9.1141e-05 | 0
318600 | 1.399e-05 | 1.3897e-05 | 1.3619e-05 | 1.3161e-05 | 1.2528e-05 | 1.1728e-05 | 1.0773e-05 | 9.6747e-06 | 8.4479e-06 | 7.1089e-06 | 5.6755e-06 | 9.0807e-05 | 0
318720 | 1.3938e-05 | 1.3846e-05 | 1.3569e-05 | 1.3113e-05 | 1.2482e-05 | 1.1685e-05 | 1.0734e-05 | 9.6392e-06 | 8.4169e-06 | 7.0828e-06 | 5.6547e-06 | 9.0475e-05 | 0
318840 | 1.3887e-05 | 1.3795e-05 | 1.352e-05 | 1.3065e-05 | 1.2436e-05 | 1.1642e-05 | 1.0694e-05 | 9.6039e-06 | 8.3861e-06 | 7.0569e-06 | 5.6339e-06 | 9.0143e-05 | 0
318960 | 1.3836e-05 | 1.3744e-05 | 1.347e-05 | 1.3017e-05 | 1.239e-05 | 1.16e-05 | 1.0655e-05 | 9.5687e-06 | 8.3553e-06 | 7.031e-06 | 5.6133e-06 | 8.9812e-05 | 0
319080 | 1.3786e-05 | 1.3694e-05 | 1.3421e-05 | 1.2969e-05 | 1.2345e-05 | 1.1557e-05 | 1.0616e-05 | 9.5336e-06 | 8.3247e-06 | 7.0052e-06 | 5.5927e-06 | 8.9483e-05 | 0
319200 | 1.3735e-05 | 1.3644e-05 | 1.3371e-05 | 1.2921e-05 | 1.23e-05 | 1.1515e-05 | 1.0577e-05 | 9.4987e-06 | 8.2942e-06 | 6.9795e-06 | 5.5722e-06 | 8.9155e-05 | 0
319320 | 1.3685e-05 | 1.3594e-05 | 1.3322e-05 | 1.2874e-05 | 1.2255e-05 | 1.1473e-05 | 1.0538e-05 | 9.4638e-06 | 8.2638e-06 | 6.954e-06 | 5.5518e-06 | 8.8828e-05 | 0
319440 | 1.3634e-05 | 1.3544e-05 | 1.3274e-05 | 1.2827e-05 | 1.221e-05 | 1.1431e-05 | 1.05e-05 | 9.4292e-06 | 8.2335e-06 | 6.9285e-06 | 5.5314e-06 | 8.8503e-05 | 0
319560 | 1.3585e-05 | 1.3494e-05 | 1.3225e-05 | 1.278e-05 | 1.2165e-05 | 1.1389e-05 | 1.0461e-05 | 9.3946e-06 | 8.2033e-06 | 6.9031e-06 | 5.5112e-06 | 8.8178e-05 | 0
319680 | 1.3535e-05 | 1.3445e-05 | 1.3176e-05 | 1.2733e-05 | 1.212e-05 | 1.1347e-05 | 1.0423e-05 | 9.3602e-06 | 8.1732e-06 | 6.8778e-06 | 5.491e-06 | 8.7855e-05 | 0
319800 | 1.3485e-05 | 1.3396e-05 | 1.3128e-05 | 1.2686e-05 | 1.2076e-05 | 1.1305e-05 | 1.0385e-05 | 9.3258e-06 | 8.1433e-06 | 6.8526e-06 | 5.4708e-06 | 8.7533e-05 | 0
319920 | 1.3436e-05 | 1.3346e-05 | 1.308e-05 | 1.264e-05 | 1.2032e-05 | 1.1264e-05 | 1.0346e-05 | 9.2917e-06 | 8.1134e-06 | 6.8274e-06 | 5.4508e-06 | 8.7212e-05 | 0
320040 | 1.3386e-05 | 1.3298e-05 | 1.3032e-05 | 1.2593e-05 | 1.1988e-05 | 1.1223e-05 | 1.0309e-05 | 9.2576e-06 | 8.0837e-06 | 6.8024e-06 | 5.4308e-06 | 8.6893e-05 | 0
320160 | 1.3337e-05 | 1.3249e-05 | 1.2984e-05 | 1.2547e-05 | 1.1944e-05 | 1.1182e-05 | 1.0271e-05 | 9.2237e-06 | 8.0541e-06 | 6.7775e-06 | 5.4109e-06 | 8.6574e-05 | 0
320280 | 1.3288e-05 | 1.32e-05 | 1.2937e-05 | 1.2501e-05 | 1.19e-05 | 1.1141e-05 | 1.0233e-05 | 9.1899e-06 | 8.0245e-06 | 6.7526e-06 | 5.3911e-06 | 8.6257e-05 | 0
320400 | 1.324e-05 | 1.3152e-05 | 1.2889e-05 | 1.2455e-05 | 1.1856e-05 | 1.11e-05 | 1.0196e-05 | 9.1562e-06 | 7.9951e-06 | 6.7279e-06 | 5.3713e-06 | 8.5941e-05 | 0
320520 | 1.3191e-05 | 1.3104e-05 | 1.2842e-05 | 1.241e-05 | 1.1813e-05 | 1.1059e-05 | 1.0158e-05 | 9.1226e-06 | 7.9658e-06 | 6.7032e-06 | 5.3516e-06 | 8.5626e-05 | 0
320640 | 1.3143e-05 | 1.3056e-05 | 1.2795e-05 | 1.2364e-05 | 1.177e-05 | 1.1018e-05 | 1.0121e-05 | 9.0892e-06 | 7.9366e-06 | 6.6786e-06 | 5.332e-06 | 8.5312e-05 | 0
320760 | 1.3095e-05 | 1.3008e-05 | 1.2748e-05 | 1.2319e-05 | 1.1726e-05 | 1.0978e-05 | 1.0084e-05 | 9.0559e-06 | 7.9075e-06 | 6.6542e-06 | 5.3124e-06 | 8.4999e-05 | 0
320880 | 1.3047e-05 | 1.296e-05 | 1.2701e-05 | 1.2274e-05 | 1.1683e-05 | 1.0938e-05 | 1.0047e-05 | 9.0227e-06 | 7.8785e-06 | 6.6298e-06 | 5.293e-06 | 8.4688e-05 | 0
321000 | 1.2999e-05 | 1.2913e-05 | 1.2655e-05 | 1.2229e-05 | 1.1641e-05 | 1.0898e-05 | 1.001e-05 | 8.9896e-06 | 7.8497e-06 | 6.6055e-06 | 5.2736e-06 | 8.4377e-05 | 0
321120 | 1.2951e-05 | 1.2865e-05 | 1.2608e-05 | 1.2184e-05 | 1.1598e-05 | 1.0858e-05 | 9.9734e-06 | 8.9566e-06 | 7.8209e-06 | 6.5813e-06 | 5.2542e-06 | 8.4068e-05 | 0
321240 | 1.2904e-05 | 1.2818e-05 | 1.2562e-05 | 1.2139e-05 | 1.1555e-05 | 1.0818e-05 | 9.9369e-06 | 8.9238e-06 | 7.7922e-06 | 6.5571e-06 | 5.235e-06 | 8.376e-05 | 0
321360 | 1.2856e-05 | 1.2771e-05 | 1.2516e-05 | 1.2095e-05 | 1.1513e-05 | 1.0778e-05 | 9.9005e-06 | 8.8911e-06 | 7.7637e-06 | 6.5331e-06 | 5.2158e-06 | 8.3453e-05 | 0
321480 | 1.2809e-05 | 1.2724e-05 | 1.247e-05 | 1.2051e-05 | 1.1471e-05 | 1.0739e-05 | 9.8642e-06 | 8.8585e-06 | 7.7352e-06 | 6.5092e-06 | 5.1967e-06 | 8.3147e-05 | 0
321600 | 1.2762e-05 | 1.2678e-05 | 1.2425e-05 | 1.2006e-05 | 1.1429e-05 | 1.0699e-05 | 9.828e-06 | 8.826e-06 | 7.7068e-06 | 6.4853e-06 | 5.1776e-06 | 8.2842e-05 | 0
321720 | 1.2716e-05 | 1.2631e-05 | 1.2379e-05 | 1.1962e-05 | 1.1387e-05 | 1.066e-05 | 9.792e-06 | 8.7937e-06 | 7.6786e-06 | 6.4615e-06 | 5.1586e-06 | 8.2538e-05 | 0
321840 | 1.2669e-05 | 1.2585e-05 | 1.2334e-05 | 1.1919e-05 | 1.1345e-05 | 1.0621e-05 | 9.7561e-06 | 8.7615e-06 | 7.6505e-06 | 6.4378e-06 | 5.1397e-06 | 8.2236e-05 | 0
321960 | 1.2623e-05 | 1.2539e-05 | 1.2288e-05 | 1.1875e-05 | 1.1304e-05 | 1.0582e-05 | 9.7203e-06 | 8.7293e-06 | 7.6224e-06 | 6.4142e-06 | 5.1209e-06 | 8.1934e-05 | 0
322080 | 1.2576e-05 | 1.2493e-05 | 1.2243e-05 | 1.1831e-05 | 1.1262e-05 | 1.0543e-05 | 9.6847e-06 | 8.6973e-06 | 7.5945e-06 | 6.3907e-06 | 5.1021e-06 | 8.1634e-05 | 0
322200 | 1.253e-05 | 1.2447e-05 | 1.2198e-05 | 1.1788e-05 | 1.1221e-05 | 1.0505e-05 | 9.6492e-06 | 8.6655e-06 | 7.5666e-06 | 6.3673e-06 | 5.0834e-06 | 8.1335e-05 | 0
322320 | 1.2484e-05 | 1.2401e-05 | 1.2154e-05 | 1.1745e-05 | 1.118e-05 | 1.0466e-05 | 9.6138e-06 | 8.6337e-06 | 7.5389e-06 | 6.344e-06 | 5.0648e-06 | 8.1037e-05 | 0
322440 | 1.2439e-05 | 1.2356e-05 | 1.2109e-05 | 1.1702e-05 | 1.1139e-05 | 1.0428e-05 | 9.5786e-06 | 8.6021e-06 | 7.5113e-06 | 6.3207e-06 | 5.0462e-06 | 8.074e-05 | 0
322560 | 1.2393e-05 | 1.2311e-05 | 1.2065e-05 | 1.1659e-05 | 1.1098e-05 | 1.039e-05 | 9.5435e-06 | 8.5705e-06 | 7.4837e-06 | 6.2975e-06 | 5.0277e-06 | 8.0444e-05 | 0
322680 | 1.2347e-05 | 1.2265e-05 | 1.2021e-05 | 1.1616e-05 | 1.1057e-05 | 1.0352e-05 | 9.5085e-06 | 8.5391e-06 | 7.4563e-06 | 6.2745e-06 | 5.0093e-06 | 8.0149e-05 | 0
322800 | 1.2302e-05 | 1.2221e-05 | 1.1977e-05 | 1.1573e-05 | 1.1017e-05 | 1.0314e-05 | 9.4737e-06 | 8.5078e-06 | 7.429e-06 | 6.2515e-06 | 4.9909e-06 | 7.9855e-05 | 0
322920 | 1.2257e-05 | 1.2176e-05 | 1.1933e-05 | 1.1531e-05 | 1.0976e-05 | 1.0276e-05 | 9.4389e-06 | 8.4766e-06 | 7.4017e-06 | 6.2286e-06 | 4.9726e-06 | 7.9562e-05 | 0
323040 | 1.2212e-05 | 1.2131e-05 | 1.1889e-05 | 1.1489e-05 | 1.0936e-05 | 1.0238e-05 | 9.4043e-06 | 8.4456e-06 | 7.3746e-06 | 6.2057e-06 | 4.9544e-06 | 7.9271e-05 | 0
323160 | 1.2167e-05 | 1.2087e-05 | 1.1845e-05 | 1.1447e-05 | 1.0896e-05 | 1.0201e-05 | 9.3699e-06 | 8.4146e-06 | 7.3476e-06 | 6.183e-06 | 4.9363e-06 | 7.898e-05 | 0
323280 | 1.2123e-05 | 1.2042e-05 | 1.1802e-05 | 1.1405e-05 | 1.0856e-05 | 1.0163e-05 | 9.3355e-06 | 8.3838e-06 | 7.3206e-06 | 6.1603e-06 | 4.9182e-06 | 7.8691e-05 | 0
323400 | 1.2078e-05 | 1.1998e-05 | 1.1759e-05 | 1.1363e-05 | 1.0816e-05 | 1.0126e-05 | 9.3013e-06 | 8.353e-06 | 7.2938e-06 | 6.1377e-06 | 4.9001e-06 | 7.8402e-05 | 0
323520 | 1.2034e-05 | 1.1954e-05 | 1.1716e-05 | 1.1321e-05 | 1.0777e-05 | 1.0089e-05 | 9.2672e-06 | 8.3224e-06 | 7.2671e-06 | 6.1152e-06 | 4.8822e-06 | 7.8115e-05 | 0
323640 | 1.199e-05 | 1.191e-05 | 1.1673e-05 | 1.128e-05 | 1.0737e-05 | 1.0052e-05 | 9.2332e-06 | 8.2919e-06 | 7.2404e-06 | 6.0928e-06 | 4.8643e-06 | 7.7828e-05 | 0
323760 | 1.1946e-05 | 1.1867e-05 | 1.163e-05 | 1.1238e-05 | 1.0698e-05 | 1.0015e-05 | 9.1994e-06 | 8.2615e-06 | 7.2139e-06 | 6.0705e-06 | 4.8465e-06 | 7.7543e-05 | 0
323880 | 1.1902e-05 | 1.1823e-05 | 1.1587e-05 | 1.1197e-05 | 1.0659e-05 | 9.9784e-06 | 9.1657e-06 | 8.2312e-06 | 7.1875e-06 | 6.0482e-06 | 4.8287e-06 | 7.7259e-05 | 0
324000 | 1.1859e-05 | 1.178e-05 | 1.1545e-05 | 1.1156e-05 | 1.062e-05 | 9.9418e-06 | 9.1321e-06 | 8.201e-06 | 7.1611e-06 | 6.0261e-06 | 4.811e-06 | 7.6976e-05 | 0
324120 | 1.1815e-05 | 1.1737e-05 | 1.1502e-05 | 1.1115e-05 | 1.0581e-05 | 9.9054e-06 | 9.0986e-06 | 8.171e-06 | 7.1349e-06 | 6.004e-06 | 4.7934e-06 | 7.6694e-05 | 0
324240 | 1.1772e-05 | 1.1694e-05 | 1.146e-05 | 1.1075e-05 | 1.0542e-05 | 9.8691e-06 | 9.0653e-06 | 8.141e-06 | 7.1087e-06 | 5.982e-06 | 4.7758e-06 | 7.6413e-05 | 0
324360 | 1.1729e-05 | 1.1651e-05 | 1.1418e-05 | 1.1034e-05 | 1.0503e-05 | 9.8329e-06 | 9.032e-06 | 8.1112e-06 | 7.0826e-06 | 5.96e-06 | 4.7583e-06 | 7.6132e-05 | 0
324480 | 1.1686e-05 | 1.1608e-05 | 1.1376e-05 | 1.0994e-05 | 1.0465e-05 | 9.7969e-06 | 8.9989e-06 | 8.0815e-06 | 7.0567e-06 | 5.9382e-06 | 4.7408e-06 | 7.5853e-05 | 0
324600 | 1.1643e-05 | 1.1566e-05 | 1.1335e-05 | 1.0953e-05 | 1.0426e-05 | 9.7609e-06 | 8.9659e-06 | 8.0518e-06 | 7.0308e-06 | 5.9164e-06 | 4.7235e-06 | 7.5575e-05 | 0
324720 | 1.16e-05 | 1.1523e-05 | 1.1293e-05 | 1.0913e-05 | 1.0388e-05 | 9.7252e-06 | 8.9331e-06 | 8.0223e-06 | 7.0051e-06 | 5.8947e-06 | 4.7061e-06 | 7.5298e-05 | 0
324840 | 1.1558e-05 | 1.1481e-05 | 1.1252e-05 | 1.0873e-05 | 1.035e-05 | 9.6895e-06 | 8.9003e-06 | 7.9929e-06 | 6.9794e-06 | 5.8731e-06 | 4.6889e-06 | 7.5022e-05 | 0
324960 | 1.1515e-05 | 1.1439e-05 | 1.121e-05 | 1.0833e-05 | 1.0312e-05 | 9.654e-06 | 8.8677e-06 | 7.9636e-06 | 6.9538e-06 | 5.8516e-06 | 4.6717e-06 | 7.4747e-05 | 0
325080 | 1.1473e-05 | 1.1397e-05 | 1.1169e-05 | 1.0794e-05 | 1.0274e-05 | 9.6186e-06 | 8.8352e-06 | 7.9344e-06 | 6.9283e-06 | 5.8302e-06 | 4.6546e-06 | 7.4473e-05 | 0
325200 | 1.1431e-05 | 1.1355e-05 | 1.1128e-05 | 1.0754e-05 | 1.0237e-05 | 9.5834e-06 | 8.8028e-06 | 7.9054e-06 | 6.9029e-06 | 5.8088e-06 | 4.6375e-06 | 7.42e-05 | 0
325320 | 1.1389e-05 | 1.1314e-05 | 1.1088e-05 | 1.0715e-05 | 1.0199e-05 | 9.5482e-06 | 8.7705e-06 | 7.8764e-06 | 6.8776e-06 | 5.7875e-06 | 4.6205e-06 | 7.3928e-05 | 0
325440 | 1.1347e-05 | 1.1272e-05 | 1.1047e-05 | 1.0675e-05 | 1.0162e-05 | 9.5132e-06 | 8.7384e-06 | 7.8475e-06 | 6.8524e-06 | 5.7663e-06 | 4.6036e-06 | 7.3657e-05 | 0
325560 | 1.1306e-05 | 1.1231e-05 | 1.1007e-05 | 1.0636e-05 | 1.0124e-05 | 9.4784e-06 | 8.7064e-06 | 7.8187e-06 | 6.8273e-06 | 5.7451e-06 | 4.5867e-06 | 7.3387e-05 | 0
325680 | 1.1264e-05 | 1.119e-05 | 1.0966e-05 | 1.0597e-05 | 1.0087e-05 | 9.4436e-06 | 8.6745e-06 | 7.7901e-06 | 6.8023e-06 | 5.7241e-06 | 4.5699e-06 | 7.3118e-05 | 0
325800 | 1.1223e-05 | 1.1149e-05 | 1.0926e-05 | 1.0558e-05 | 1.005e-05 | 9.409e-06 | 8.6427e-06 | 7.7615e-06 | 6.7773e-06 | 5.7031e-06 | 4.5531e-06 | 7.285e-05 | 0
325920 | 1.1182e-05 | 1.1108e-05 | 1.0886e-05 | 1.052e-05 | 1.0014e-05 | 9.3745e-06 | 8.611e-06 | 7.7331e-06 | 6.7525e-06 | 5.6822e-06 | 4.5365e-06 | 7.2583e-05 | 0
326040 | 1.1141e-05 | 1.1067e-05 | 1.0846e-05 | 1.0481e-05 | 9.9768e-06 | 9.3402e-06 | 8.5794e-06 | 7.7047e-06 | 6.7277e-06 | 5.6614e-06 | 4.5198e-06 | 7.2317e-05 | 0
326160 | 1.11e-05 | 1.1026e-05 | 1.0806e-05 | 1.0443e-05 | 9.9403e-06 | 9.3059e-06 | 8.548e-06 | 7.6765e-06 | 6.7031e-06 | 5.6406e-06 | 4.5033e-06 | 7.2052e-05 | 0
326280 | 1.1059e-05 | 1.0986e-05 | 1.0767e-05 | 1.0404e-05 | 9.9038e-06 | 9.2718e-06 | 8.5166e-06 | 7.6484e-06 | 6.6785e-06 | 5.6199e-06 | 4.4868e-06 | 7.1788e-05 | 0
326400 | 1.1019e-05 | 1.0946e-05 | 1.0727e-05 | 1.0366e-05 | 9.8675e-06 | 9.2378e-06 | 8.4854e-06 | 7.6203e-06 | 6.654e-06 | 5.5993e-06 | 4.4703e-06 | 7.1525e-05 | 0
326520 | 1.0979e-05 | 1.0906e-05 | 1.0688e-05 | 1.0328e-05 | 9.8314e-06 | 9.204e-06 | 8.4543e-06 | 7.5924e-06 | 6.6296e-06 | 5.5788e-06 | 4.4539e-06 | 7.1263e-05 | 0
326640 | 1.0938e-05 | 1.0866e-05 | 1.0649e-05 | 1.029e-05 | 9.7953e-06 | 9.1702e-06 | 8.4233e-06 | 7.5646e-06 | 6.6053e-06 | 5.5584e-06 | 4.4376e-06 | 7.1002e-05 | 0
326760 | 1.0898e-05 | 1.0826e-05 | 1.061e-05 | 1.0253e-05 | 9.7594e-06 | 9.1366e-06 | 8.3924e-06 | 7.5368e-06 | 6.5811e-06 | 5.538e-06 | 4.4213e-06 | 7.0741e-05 | 0
326880 | 1.0858e-05 | 1.0786e-05 | 1.0571e-05 | 1.0215e-05 | 9.7237e-06 | 9.1031e-06 | 8.3617e-06 | 7.5092e-06 | 6.557e-06 | 5.5177e-06 | 4.4051e-06 | 7.0482e-05 | 0
327000 | 1.0818e-05 | 1.0747e-05 | 1.0532e-05 | 1.0178e-05 | 9.688e-06 | 9.0698e-06 | 8.331e-06 | 7.4817e-06 | 6.533e-06 | 5.4975e-06 | 4.389e-06 | 7.0224e-05 | 0
327120 | 1.0779e-05 | 1.0707e-05 | 1.0493e-05 | 1.014e-05 | 9.6525e-06 | 9.0365e-06 | 8.3005e-06 | 7.4543e-06 | 6.509e-06 | 5.4773e-06 | 4.3729e-06 | 6.9966e-05 | 0
327240 | 1.0739e-05 | 1.0668e-05 | 1.0455e-05 | 1.0103e-05 | 9.6171e-06 | 9.0034e-06 | 8.2701e-06 | 7.4269e-06 | 6.4852e-06 | 5.4572e-06 | 4.3569e-06 | 6.971e-05 | 0
327360 | 1.07e-05 | 1.0629e-05 | 1.0417e-05 | 1.0066e-05 | 9.5819e-06 | 8.9704e-06 | 8.2398e-06 | 7.3997e-06 | 6.4614e-06 | 5.4372e-06 | 4.3409e-06 | 6.9454e-05 | 0
327480 | 1.0661e-05 | 1.059e-05 | 1.0378e-05 | 1.0029e-05 | 9.5467e-06 | 8.9375e-06 | 8.2096e-06 | 7.3726e-06 | 6.4377e-06 | 5.4173e-06 | 4.325e-06 | 6.92e-05 | 0
327600 | 1.0622e-05 | 1.0551e-05 | 1.034e-05 | 9.9924e-06 | 9.5118e-06 | 8.9047e-06 | 8.1795e-06 | 7.3456e-06 | 6.4141e-06 | 5.3975e-06 | 4.3091e-06 | 6.8946e-05 | 0
327720 | 1.0583e-05 | 1.0512e-05 | 1.0303e-05 | 9.9558e-06 | 9.4769e-06 | 8.8721e-06 | 8.1495e-06 | 7.3186e-06 | 6.3906e-06 | 5.3777e-06 | 4.2933e-06 | 6.8693e-05 | 0
327840 | 1.0544e-05 | 1.0474e-05 | 1.0265e-05 | 9.9193e-06 | 9.4422e-06 | 8.8396e-06 | 8.1196e-06 | 7.2918e-06 | 6.3672e-06 | 5.358e-06 | 4.2776e-06 | 6.8442e-05 | 0
327960 | 1.0505e-05 | 1.0435e-05 | 1.0227e-05 | 9.883e-06 | 9.4075e-06 | 8.8072e-06 | 8.0898e-06 | 7.2651e-06 | 6.3438e-06 | 5.3383e-06 | 4.2619e-06 | 6.8191e-05 | 0
328080 | 1.0467e-05 | 1.0397e-05 | 1.019e-05 | 9.8467e-06 | 9.3731e-06 | 8.7749e-06 | 8.0602e-06 | 7.2384e-06 | 6.3206e-06 | 5.3188e-06 | 4.2463e-06 | 6.7941e-05 | 0
328200 | 1.0428e-05 | 1.0359e-05 | 1.0152e-05 | 9.8107e-06 | 9.3387e-06 | 8.7427e-06 | 8.0307e-06 | 7.2119e-06 | 6.2974e-06 | 5.2993e-06 | 4.2307e-06 | 6.7692e-05 | 0
328320 | 1.039e-05 | 1.0321e-05 | 1.0115e-05 | 9.7747e-06 | 9.3045e-06 | 8.7107e-06 | 8.0012e-06 | 7.1855e-06 | 6.2743e-06 | 5.2798e-06 | 4.2152e-06 | 6.7444e-05 | 0
328440 | 1.0352e-05 | 1.0283e-05 | 1.0078e-05 | 9.7389e-06 | 9.2704e-06 | 8.6788e-06 | 7.9719e-06 | 7.1591e-06 | 6.2513e-06 | 5.2605e-06 | 4.1998e-06 | 6.7196e-05 | 0
328560 | 1.0314e-05 | 1.0246e-05 | 1.0041e-05 | 9.7032e-06 | 9.2364e-06 | 8.6469e-06 | 7.9427e-06 | 7.1329e-06 | 6.2284e-06 | 5.2412e-06 | 4.1844e-06 | 6.695e-05 | 0
328680 | 1.0276e-05 | 1.0208e-05 | 1.0004e-05 | 9.6676e-06 | 9.2025e-06 | 8.6152e-06 | 7.9136e-06 | 7.1068e-06 | 6.2056e-06 | 5.222e-06 | 4.169e-06 | 6.6705e-05 | 0
328800 | 1.0239e-05 | 1.0171e-05 | 9.9676e-06 | 9.6322e-06 | 9.1688e-06 | 8.5837e-06 | 7.8845e-06 | 7.0807e-06 | 6.1828e-06 | 5.2028e-06 | 4.1538e-06 | 6.646e-05 | 0
328920 | 1.0201e-05 | 1.0133e-05 | 9.9311e-06 | 9.5969e-06 | 9.1352e-06 | 8.5522e-06 | 7.8556e-06 | 7.0548e-06 | 6.1602e-06 | 5.1838e-06 | 4.1385e-06 | 6.6217e-05 | 0
329040 | 1.0164e-05 | 1.0096e-05 | 9.8947e-06 | 9.5617e-06 | 9.1017e-06 | 8.5209e-06 | 7.8268e-06 | 7.0289e-06 | 6.1376e-06 | 5.1648e-06 | 4.1234e-06 | 6.5974e-05 | 0
329160 | 1.0126e-05 | 1.0059e-05 | 9.8584e-06 | 9.5266e-06 | 9.0683e-06 | 8.4896e-06 | 7.7982e-06 | 7.0031e-06 | 6.1151e-06 | 5.1458e-06 | 4.1082e-06 | 6.5732e-05 | 0
329280 | 1.0089e-05 | 1.0022e-05 | 9.8223e-06 | 9.4917e-06 | 9.0351e-06 | 8.4585e-06 | 7.7696e-06 | 6.9775e-06 | 6.0927e-06 | 5.127e-06 | 4.0932e-06 | 6.5491e-05 | 0
329400 | 1.0052e-05 | 9.9856e-06 | 9.7863e-06 | 9.4569e-06 | 9.002e-06 | 8.4275e-06 | 7.7411e-06 | 6.9519e-06 | 6.0703e-06 | 5.1082e-06 | 4.0782e-06 | 6.5251e-05 | 0
329520 | 1.0016e-05 | 9.949e-06 | 9.7504e-06 | 9.4223e-06 | 8.969e-06 | 8.3966e-06 | 7.7127e-06 | 6.9264e-06 | 6.0481e-06 | 5.0895e-06 | 4.0632e-06 | 6.5012e-05 | 0
329640 | 9.9788e-06 | 9.9126e-06 | 9.7146e-06 | 9.3877e-06 | 8.9361e-06 | 8.3658e-06 | 7.6845e-06 | 6.901e-06 | 6.0259e-06 | 5.0708e-06 | 4.0483e-06 | 6.4774e-05 | 0
329760 | 9.9422e-06 | 9.8762e-06 | 9.679e-06 | 9.3533e-06 | 8.9034e-06 | 8.3352e-06 | 7.6563e-06 | 6.8757e-06 | 6.0038e-06 | 5.0522e-06 | 4.0335e-06 | 6.4536e-05 | 0
329880 | 9.9058e-06 | 9.84e-06 | 9.6436e-06 | 9.319e-06 | 8.8707e-06 | 8.3046e-06 | 7.6282e-06 | 6.8505e-06 | 5.9818e-06 | 5.0337e-06 | 4.0187e-06 | 6.43e-05 | 0
330000 | 9.8695e-06 | 9.8039e-06 | 9.6082e-06 | 9.2849e-06 | 8.8382e-06 | 8.2742e-06 | 7.6003e-06 | 6.8254e-06 | 5.9599e-06 | 5.0153e-06 | 4.004e-06 | 6.4064e-05 | 0
330120 | 9.8333e-06 | 9.768e-06 | 9.573e-06 | 9.2508e-06 | 8.8058e-06 | 8.2438e-06 | 7.5724e-06 | 6.8004e-06 | 5.9381e-06 | 4.9969e-06 | 3.9893e-06 | 6.3829e-05 | 0
330240 | 9.7973e-06 | 9.7322e-06 | 9.5379e-06 | 9.2169e-06 | 8.7735e-06 | 8.2136e-06 | 7.5446e-06 | 6.7755e-06 | 5.9163e-06 | 4.9786e-06 | 3.9747e-06 | 6.3595e-05 | 0
330360 | 9.7614e-06 | 9.6965e-06 | 9.5029e-06 | 9.1831e-06 | 8.7414e-06 | 8.1835e-06 | 7.517e-06 | 6.7506e-06 | 5.8946e-06 | 4.9603e-06 | 3.9601e-06 | 6.3362e-05 | 0
330480 | 9.7256e-06 | 9.661e-06 | 9.4681e-06 | 9.1495e-06 | 8.7093e-06 | 8.1535e-06 | 7.4894e-06 | 6.7259e-06 | 5.873e-06 | 4.9421e-06 | 3.9456e-06 | 6.313e-05 | 0
330600 | 9.6899e-06 | 9.6256e-06 | 9.4334e-06 | 9.1159e-06 | 8.6774e-06 | 8.1236e-06 | 7.462e-06 | 6.7012e-06 | 5.8515e-06 | 4.924e-06 | 3.9311e-06 | 6.2898e-05 | 0
330720 | 9.6544e-06 | 9.5903e-06 | 9.3988e-06 | 9.0825e-06 | 8.6456e-06 | 8.0939e-06 | 7.4346e-06 | 6.6767e-06 | 5.83e-06 | 4.906e-06 | 3.9167e-06 | 6.2668e-05 | 0
330840 | 9.619e-06 | 9.5551e-06 | 9.3644e-06 | 9.0492e-06 | 8.6139e-06 | 8.0642e-06 | 7.4074e-06 | 6.6522e-06 | 5.8087e-06 | 4.888e-06 | 3.9024e-06 | 6.2438e-05 | 0
330960 | 9.5838e-06 | 9.5201e-06 | 9.33e-06 | 9.0161e-06 | 8.5823e-06 | 8.0346e-06 | 7.3802e-06 | 6.6278e-06 | 5.7874e-06 | 4.8701e-06 | 3.8881e-06 | 6.2209e-05 | 0
331080 | 9.5486e-06 | 9.4852e-06 | 9.2958e-06 | 8.983e-06 | 8.5509e-06 | 8.0052e-06 | 7.3532e-06 | 6.6035e-06 | 5.7661e-06 | 4.8522e-06 | 3.8738e-06 | 6.1981e-05 | 0
331200 | 9.5136e-06 | 9.4505e-06 | 9.2618e-06 | 8.9501e-06 | 8.5195e-06 | 7.9758e-06 | 7.3262e-06 | 6.5793e-06 | 5.745e-06 | 4.8344e-06 | 3.8596e-06 | 6.1754e-05 | 0
331320 | 9.4788e-06 | 9.4158e-06 | 9.2278e-06 | 8.9173e-06 | 8.4883e-06 | 7.9466e-06 | 7.2994e-06 | 6.5552e-06 | 5.724e-06 | 4.8167e-06 | 3.8455e-06 | 6.1528e-05 | 0
331440 | 9.444e-06 | 9.3813e-06 | 9.194e-06 | 8.8846e-06 | 8.4572e-06 | 7.9175e-06 | 7.2726e-06 | 6.5312e-06 | 5.703e-06 | 4.799e-06 | 3.8314e-06 | 6.1302e-05 | 0
331560 | 9.4094e-06 | 9.3469e-06 | 9.1603e-06 | 8.852e-06 | 8.4262e-06 | 7.8885e-06 | 7.246e-06 | 6.5072e-06 | 5.6821e-06 | 4.7815e-06 | 3.8173e-06 | 6.1077e-05 | 0
331680 | 9.3749e-06 | 9.3127e-06 | 9.1267e-06 | 8.8196e-06 | 8.3953e-06 | 7.8595e-06 | 7.2194e-06 | 6.4834e-06 | 5.6612e-06 | 4.7639e-06 | 3.8033e-06 | 6.0854e-05 | 0
331800 | 9.3405e-06 | 9.2785e-06 | 9.0933e-06 | 8.7873e-06 | 8.3645e-06 | 7.8307e-06 | 7.1929e-06 | 6.4596e-06 | 5.6405e-06 | 4.7465e-06 | 3.7894e-06 | 6.063e-05 | 0
331920 | 9.3063e-06 | 9.2445e-06 | 9.0599e-06 | 8.755e-06 | 8.3339e-06 | 7.802e-06 | 7.1666e-06 | 6.4359e-06 | 5.6198e-06 | 4.7291e-06 | 3.7755e-06 | 6.0408e-05 | 0
332040 | 9.2722e-06 | 9.2106e-06 | 9.0267e-06 | 8.723e-06 | 8.3033e-06 | 7.7734e-06 | 7.1403e-06 | 6.4123e-06 | 5.5992e-06 | 4.7117e-06 | 3.7617e-06 | 6.0187e-05 | 0
332160 | 9.2382e-06 | 9.1769e-06 | 8.9936e-06 | 8.691e-06 | 8.2729e-06 | 7.7449e-06 | 7.1141e-06 | 6.3888e-06 | 5.5787e-06 | 4.6945e-06 | 3.7479e-06 | 5.9966e-05 | 0
332280 | 9.2043e-06 | 9.1432e-06 | 8.9607e-06 | 8.6591e-06 | 8.2426e-06 | 7.7166e-06 | 7.0881e-06 | 6.3654e-06 | 5.5582e-06 | 4.6773e-06 | 3.7341e-06 | 5.9746e-05 | 0
332400 | 9.1706e-06 | 9.1097e-06 | 8.9278e-06 | 8.6274e-06 | 8.2124e-06 | 7.6883e-06 | 7.0621e-06 | 6.3421e-06 | 5.5379e-06 | 4.6601e-06 | 3.7205e-06 | 5.9527e-05 | 0
332520 | 9.137e-06 | 9.0763e-06 | 8.8951e-06 | 8.5958e-06 | 8.1823e-06 | 7.6601e-06 | 7.0362e-06 | 6.3188e-06 | 5.5176e-06 | 4.643e-06 | 3.7068e-06 | 5.9309e-05 | 0
332640 | 9.1035e-06 | 9.043e-06 | 8.8625e-06 | 8.5643e-06 | 8.1523e-06 | 7.632e-06 | 7.0104e-06 | 6.2957e-06 | 5.4973e-06 | 4.626e-06 | 3.6932e-06 | 5.9092e-05 | 0
332760 | 9.0701e-06 | 9.0099e-06 | 8.83e-06 | 8.5329e-06 | 8.1224e-06 | 7.604e-06 | 6.9847e-06 | 6.2726e-06 | 5.4772e-06 | 4.6091e-06 | 3.6797e-06 | 5.8875e-05 | 0
332880 | 9.0369e-06 | 8.9769e-06 | 8.7976e-06 | 8.5016e-06 | 8.0926e-06 | 7.5762e-06 | 6.9591e-06 | 6.2496e-06 | 5.4571e-06 | 4.5922e-06 | 3.6662e-06 | 5.8659e-05 | 0
333000 | 9.0038e-06 | 8.944e-06 | 8.7654e-06 | 8.4704e-06 | 8.0629e-06 | 7.5484e-06 | 6.9336e-06 | 6.2267e-06 | 5.4371e-06 | 4.5753e-06 | 3.6528e-06 | 5.8444e-05 | 0
333120 | 8.9708e-06 | 8.9112e-06 | 8.7333e-06 | 8.4394e-06 | 8.0334e-06 | 7.5207e-06 | 6.9082e-06 | 6.2039e-06 | 5.4172e-06 | 4.5586e-06 | 3.6394e-06 | 5.823e-05 | 0
333240 | 8.9379e-06 | 8.8785e-06 | 8.7013e-06 | 8.4084e-06 | 8.0039e-06 | 7.4932e-06 | 6.8828e-06 | 6.1811e-06 | 5.3973e-06 | 4.5418e-06 | 3.626e-06 | 5.8017e-05 | 0
333360 | 8.9051e-06 | 8.846e-06 | 8.6694e-06 | 8.3776e-06 | 7.9746e-06 | 7.4657e-06 | 6.8576e-06 | 6.1585e-06 | 5.3775e-06 | 4.5252e-06 | 3.6128e-06 | 5.7804e-05 | 0
333480 | 8.8725e-06 | 8.8136e-06 | 8.6376e-06 | 8.3469e-06 | 7.9454e-06 | 7.4383e-06 | 6.8325e-06 | 6.1359e-06 | 5.3578e-06 | 4.5086e-06 | 3.5995e-06 | 5.7592e-05 | 0
333600 | 8.84e-06 | 8.7812e-06 | 8.6059e-06 | 8.3163e-06 | 7.9163e-06 | 7.4111e-06 | 6.8074e-06 | 6.1134e-06 | 5.3382e-06 | 4.4921e-06 | 3.5863e-06 | 5.7381e-05 | 0
333720 | 8.8075e-06 | 8.7491e-06 | 8.5744e-06 | 8.2858e-06 | 7.8872e-06 | 7.3839e-06 | 6.7825e-06 | 6.091e-06 | 5.3186e-06 | 4.4756e-06 | 3.5732e-06 | 5.7171e-05 | 0
333840 | 8.7753e-06 | 8.717e-06 | 8.543e-06 | 8.2555e-06 | 7.8583e-06 | 7.3568e-06 | 6.7576e-06 | 6.0687e-06 | 5.2991e-06 | 4.4592e-06 | 3.5601e-06 | 5.6961e-05 | 0
333960 | 8.7431e-06 | 8.685e-06 | 8.5116e-06 | 8.2252e-06 | 7.8295e-06 | 7.3299e-06 | 6.7329e-06 | 6.0464e-06 | 5.2797e-06 | 4.4429e-06 | 3.547e-06 | 5.6752e-05 | 0
334080 | 8.7111e-06 | 8.6532e-06 | 8.4804e-06 | 8.195e-06 | 7.8008e-06 | 7.303e-06 | 6.7082e-06 | 6.0243e-06 | 5.2604e-06 | 4.4266e-06 | 3.534e-06 | 5.6544e-05 | 0
334200 | 8.6791e-06 | 8.6215e-06 | 8.4494e-06 | 8.165e-06 | 7.7722e-06 | 7.2762e-06 | 6.6836e-06 | 6.0022e-06 | 5.2411e-06 | 4.4104e-06 | 3.5211e-06 | 5.6337e-05 | 0
334320 | 8.6473e-06 | 8.5899e-06 | 8.4184e-06 | 8.1351e-06 | 7.7437e-06 | 7.2496e-06 | 6.6591e-06 | 5.9802e-06 | 5.2219e-06 | 4.3942e-06 | 3.5082e-06 | 5.6131e-05 | 0
334440 | 8.6156e-06 | 8.5584e-06 | 8.3875e-06 | 8.1053e-06 | 7.7154e-06 | 7.223e-06 | 6.6347e-06 | 5.9583e-06 | 5.2027e-06 | 4.3781e-06 | 3.4953e-06 | 5.5925e-05 | 0
334560 | 8.584e-06 | 8.527e-06 | 8.3568e-06 | 8.0756e-06 | 7.6871e-06 | 7.1965e-06 | 6.6104e-06 | 5.9364e-06 | 5.1837e-06 | 4.362e-06 | 3.4825e-06 | 5.572e-05 | 0
334680 | 8.5526e-06 | 8.4958e-06 | 8.3262e-06 | 8.046e-06 | 7.6589e-06 | 7.1701e-06 | 6.5861e-06 | 5.9147e-06 | 5.1647e-06 | 4.346e-06 | 3.4697e-06 | 5.5516e-05 | 0
334800 | 8.5212e-06 | 8.4646e-06 | 8.2956e-06 | 8.0165e-06 | 7.6308e-06 | 7.1438e-06 | 6.562e-06 | 5.893e-06 | 5.1457e-06 | 4.3301e-06 | 3.457e-06 | 5.5312e-05 | 0
334920 | 8.49e-06 | 8.4336e-06 | 8.2652e-06 | 7.9871e-06 | 7.6029e-06 | 7.1177e-06 | 6.5379e-06 | 5.8714e-06 | 5.1269e-06 | 4.3142e-06 | 3.4443e-06 | 5.5109e-05 | 0
335040 | 8.4589e-06 | 8.4027e-06 | 8.2349e-06 | 7.9578e-06 | 7.575e-06 | 7.0916e-06 | 6.514e-06 | 5.8499e-06 | 5.1081e-06 | 4.2984e-06 | 3.4317e-06 | 5.4907e-05 | 0
335160 | 8.4279e-06 | 8.3719e-06 | 8.2047e-06 | 7.9286e-06 | 7.5472e-06 | 7.0656e-06 | 6.4901e-06 | 5.8284e-06 | 5.0893e-06 | 4.2827e-06 | 3.4191e-06 | 5.4706e-05 | 0
335280 | 8.397e-06 | 8.3412e-06 | 8.1747e-06 | 7.8996e-06 | 7.5196e-06 | 7.0397e-06 | 6.4663e-06 | 5.8071e-06 | 5.0707e-06 | 4.267e-06 | 3.4066e-06 | 5.4506e-05 | 0
335400 | 8.3662e-06 | 8.3106e-06 | 8.1447e-06 | 7.8706e-06 | 7.492e-06 | 7.0139e-06 | 6.4426e-06 | 5.7858e-06 | 5.0521e-06 | 4.2513e-06 | 3.3941e-06 | 5.4306e-05 | 0
335520 | 8.3355e-06 | 8.2802e-06 | 8.1149e-06 | 7.8418e-06 | 7.4645e-06 | 6.9882e-06 | 6.419e-06 | 5.7646e-06 | 5.0336e-06 | 4.2358e-06 | 3.3817e-06 | 5.4107e-05 | 0
335640 | 8.305e-06 | 8.2498e-06 | 8.0851e-06 | 7.813e-06 | 7.4372e-06 | 6.9625e-06 | 6.3955e-06 | 5.7434e-06 | 5.0151e-06 | 4.2202e-06 | 3.3693e-06 | 5.3908e-05 | 0
335760 | 8.2745e-06 | 8.2196e-06 | 8.0555e-06 | 7.7844e-06 | 7.4099e-06 | 6.937e-06 | 6.372e-06 | 5.7224e-06 | 4.9968e-06 | 4.2048e-06 | 3.3569e-06 | 5.3711e-05 | 0
335880 | 8.2442e-06 | 8.1895e-06 | 8.0259e-06 | 7.7558e-06 | 7.3827e-06 | 6.9116e-06 | 6.3487e-06 | 5.7014e-06 | 4.9784e-06 | 4.1893e-06 | 3.3446e-06 | 5.3514e-05 | 0
336000 | 8.214e-06 | 8.1594e-06 | 7.9965e-06 | 7.7274e-06 | 7.3557e-06 | 6.8863e-06 | 6.3254e-06 | 5.6805e-06 | 4.9602e-06 | 4.174e-06 | 3.3324e-06 | 5.3318e-05 | 0
336120 | 8.1839e-06 | 8.1295e-06 | 7.9672e-06 | 7.6991e-06 | 7.3287e-06 | 6.861e-06 | 6.3022e-06 | 5.6597e-06 | 4.942e-06 | 4.1587e-06 | 3.3201e-06 | 5.3122e-05 | 0
336240 | 8.1539e-06 | 8.0997e-06 | 7.938e-06 | 7.6709e-06 | 7.3019e-06 | 6.8359e-06 | 6.2791e-06 | 5.6389e-06 | 4.9239e-06 | 4.1434e-06 | 3.308e-06 | 5.2928e-05 | 0
336360 | 8.124e-06 | 8.07e-06 | 7.9089e-06 | 7.6428e-06 | 7.2751e-06 | 6.8108e-06 | 6.2561e-06 | 5.6183e-06 | 4.9058e-06 | 4.1283e-06 | 3.2959e-06 | 5.2734e-05 | 0
336480 | 8.0942e-06 | 8.0405e-06 | 7.8799e-06 | 7.6147e-06 | 7.2484e-06 | 6.7859e-06 | 6.2332e-06 | 5.5977e-06 | 4.8879e-06 | 4.1131e-06 | 3.2838e-06 | 5.254e-05 | 0
336600 | 8.0645e-06 | 8.011e-06 | 7.851e-06 | 7.5868e-06 | 7.2219e-06 | 6.761e-06 | 6.2103e-06 | 5.5772e-06 | 4.8699e-06 | 4.0981e-06 | 3.2717e-06 | 5.2348e-05 | 0
336720 | 8.035e-06 | 7.9816e-06 | 7.8223e-06 | 7.559e-06 | 7.1954e-06 | 6.7362e-06 | 6.1875e-06 | 5.5567e-06 | 4.8521e-06 | 4.083e-06 | 3.2597e-06 | 5.2156e-05 | 0
336840 | 8.0055e-06 | 7.9524e-06 | 7.7936e-06 | 7.5313e-06 | 7.169e-06 | 6.7115e-06 | 6.1649e-06 | 5.5364e-06 | 4.8343e-06 | 4.0681e-06 | 3.2478e-06 | 5.1965e-05 | 0
336960 | 7.9762e-06 | 7.9232e-06 | 7.765e-06 | 7.5037e-06 | 7.1427e-06 | 6.6869e-06 | 6.1423e-06 | 5.5161e-06 | 4.8166e-06 | 4.0532e-06 | 3.2359e-06 | 5.1774e-05 | 0
Note on A6: =A5+$O$2
Note on B6: =2*$O$4*C5+(1-2*$O$4)*B5
Note on C6: =$O$4*(D5+B5)+(1-2*$O$4)*C5
Note on L6: =2*$P$4*K5+(1-2*$P$4)*L5+2*$S$9*(N5-$S$8*L5)