## 吸着材粒子内拡散
DAB= | 3e-10 | m2/s | Δr= | 0.00015 | m | 水V= | 7.85e-05 | m3 | Ar0= | 2.826e-05 | m2
Δt= | 10 | s | Θr= | 0.13333 |  | 吸着剤W= | 1.413e-08 | m3 | k= | 17000
n= | 0 | 1 | 2 | 3 | 4 | 5 | 6 | 7 | 8 | 9 | 10 | 11
r[m]= | 0 | 0.00015 | 0.0003 | 0.00045 | 0.0006 | 0.00075 | 0.0009 | 0.00105 | 0.0012 | 0.00135 | 0.0015 | 0.00151 | 0.00189
ΔV= | 1.7663e-12 | 4.5922e-11 | 1.7309e-10 | 3.8504e-10 | 6.8177e-10 | 1.0633e-09 | 1.5296e-09 | 2.0806e-09 | 2.7165e-09 | 3.4371e-09 | 2.0153e-09 |  |  | 数値解
t[s] | q[mol/m3] | [9 empty] | q*[mol/m3] | C | C | q~ | W= | 1.413e-08 | 1.413e-08
0 | 0 | 0 | 0 | 0 | 0 | 0 | 0 | 0 | 0 | 0 | 17000 | 1 | 1 | 2424.625
10 | 0 | 0 | 0 | 0 | 0 | 0 | 0 | 0 | 0 | 2518.5185 | 14919.2 | 0.8776 | 0.8776 | 2740.4805
20 | 0 | 0 | 0 | 0 | 0 | 0 | 0 | 0 | 377.7778 | 4057.1654 | 13401.3566 | 0.78832 | 0.78832 | 2970.9018
30 | 0 | 0 | 0 | 0 | 0 | 0 | 0 | 57.5661 | 885.6119 | 5005.4145 | 12257.6276 | 0.72104 | 0.72104 | 3144.5467
40 | 0 | 0 | 0 | 0 | 0 | 0 | 8.9547 | 177.1655 | 1406.9769 | 5591.5435 | 11369.9567 | 0.66882 | 0.66882 | 3279.3313
50 | 0 | 0 | 0 | 0 | 0 | 1.4328 | 34.1259 | 345.3413 | 1891.1839 | 5951.6561 | 10662.6789 | 0.62722 | 0.62722 | 3386.7385
60 | 0 | 0 | 0 | 0 | 0.23879 | 6.5108 | 78.9046 | 545.3308 | 2319.9064 | 6168.3443 | 10086.0497 | 0.5933 | 0.5933 | 3474.3174
70 | 0 | 0 | 0 | 0.042452 | 1.2603 | 17.4248 | 143.416 | 762.4365 | 2690.1383 | 6292.6339 | 9606.5226 | 0.56509 | 0.56509 | 3547.1593
80 | 0 | 0 | 0.0084904 | 0.25518 | 3.8326 | 35.8592 | 225.7091 | 985.4363 | 3005.6141 | 6356.6179 | 9200.9026 | 0.54123 | 0.54123 | 3608.7842
90 | 0 | 0.0022641 | 0.057262 | 0.86923 | 8.8126 | 62.819 | 322.7944 | 1206.4469 | 3272.5773 | 6380.8374 | 8852.7622 | 0.52075 | 0.52075 | 3661.6854
100 | 0.0018113 | 0.01693 | 0.21599 | 2.2092 | 17.0193 | 98.6544 | 431.3653 | 1420.297 | 3497.7677 | 6378.6621 | 8550.1986 | 0.50295 | 0.50295 | 3707.6693
110 | 0.013906 | 0.070012 | 0.60136 | 4.6649 | 29.1442 | 143.1804 | 548.2313 | 1623.8432 | 3687.5303 | 6358.9319 | 8284.4025 | 0.48732 | 0.48732 | 3748.073
120 | 0.058791 | 0.21171 | 1.3787 | 8.6556 | 45.7023 | 195.8247 | 670.543 | 1815.3827 | 3847.4771 | 6327.5762 | 8048.7249 | 0.47345 | 0.47345 | 3783.9056
130 | 0.18112 | 0.52289 | 2.7562 | 14.5948 | 67.018 | 255.7666 | 795.8827 | 1994.1964 | 3982.4143 | 6288.6235 | 7838.0563 | 0.46106 | 0.46106 | 3815.9426
140 | 0.45454 | 1.1185 | 4.9751 | 22.8622 | 93.2338 | 322.052 | 922.2742 | 2160.2128 | 4096.3869 | 6244.8406 | 7648.4057 | 0.44991 | 0.44991 | 3844.7898
150 | 0.98567 | 2.1469 | 8.2954 | 33.7827 | 124.333 | 393.6802 | 1048.151 | 2313.7701 | 4192.768 | 6198.1447 | 7476.6094 | 0.4398 | 0.4398 | 3870.9275
160 | 1.9146 | 3.7865 | 12.983 | 47.615 | 160.1692 | 469.6652 | 1172.3061 | 2455.4514 | 4274.3581 | 6149.8726 | 7320.1253 | 0.4306 | 0.4306 | 3894.7416
170 | 3.4121 | 6.2389 | 19.2963 | 64.5462 | 200.4964 | 549.0748 | 1293.8353 | 2585.973 | 4343.4795 | 6100.9601 | 7176.8864 | 0.42217 | 0.42217 | 3916.5459
180 | 5.6735 | 9.7208 | 27.4758 | 84.6929 | 244.9978 | 631.0548 | 1412.0833 | 2706.1106 | 4402.0591 | 6052.0626 | 7045.193 | 0.41442 | 0.41442 | 3936.5983
190 | 8.9114 | 14.4555 | 37.7355 | 108.1056 | 293.3102 | 714.84 | 1526.5955 | 2816.652 | 4451.699 | 6003.6371 | 6923.6338 | 0.40727 | 0.40727 | 3955.1133
200 | 13.3467 | 20.6635 | 50.2576 | 134.7757 | 345.0447 | 799.7577 | 1637.0759 | 2918.367 | 4493.7342 | 5955.9995 | 6811.0262 | 0.40065 | 0.40065 | 3972.2702
210 | 19.2001 | 28.5553 | 65.1883 | 164.6442 | 399.8033 | 885.2259 | 1743.3525 | 3011.9897 | 4529.2812 | 5909.3646 | 6706.371 | 0.39449 | 0.39449 | 3988.2209
220 | 26.6842 | 38.3241 | 82.6372 | 197.6097 | 457.1911 | 970.7477 | 1845.3487 | 3098.2089 | 4559.2764 | 5863.8742 | 6608.8174 | 0.38875 | 0.38875 | 4003.0944
230 | 35.9961 | 50.1409 | 102.6775 | 233.5377 | 516.8258 | 1055.9045 | 1943.0602 | 3177.6637 | 4584.5082 | 5819.6171 | 6517.6363 | 0.38339 | 0.38339 | 4017.0015
240 | 47.3119 | 64.1507 | 125.3471 | 272.268 | 578.3434 | 1140.3477 | 2036.5367 | 3250.9425 | 4605.6427 | 5776.6441 | 6432.1988 | 0.37836 | 0.37836 | 4030.0377
250 | 60.7829 | 80.4697 | 150.6515 | 313.6218 | 641.4032 | 1223.7908 | 2125.8677 | 3318.5838 | 4623.2445 | 5734.978 | 6351.9589 | 0.37364 | 0.37364 | 4042.2857
260 | 76.5324 | 99.1849 | 178.5668 | 357.4078 | 705.6897 | 1306.0018 | 2211.1706 | 3381.0788 | 4637.7941 | 5694.6215 | 6276.4404 | 0.3692 | 0.3692 | 4053.8179
270 | 94.6544 | 120.3534 | 209.0429 | 403.4276 | 770.9135 | 1386.7955 | 2292.582 | 3438.8745 | 4649.7014 | 5655.5633 | 6205.2258 | 0.36501 | 0.36501 | 4064.6976
280 | 115.2136 | 144.0039 | 242.0072 | 451.4798 | 836.8119 | 1466.0273 | 2370.2512 | 3492.3766 | 4659.3176 | 5617.7815 | 6137.9471 | 0.36106 | 0.36106 | 4074.9806
290 | 138.2458 | 170.1381 | 277.3682 | 501.3635 | 903.1479 | 1543.5868 | 2444.3347 | 3541.9533 | 4666.944 | 5581.2474 | 6074.2788 | 0.35731 | 0.35731 | 4084.7162
300 | 163.7597 | 198.7328 | 315.0186 | 552.8811 | 969.7093 | 1619.393 | 2514.9923 | 3587.9383 | 4672.8406 | 5545.9272 | 6013.9318 | 0.35376 | 0.35376 | 4093.9484
310 | 191.7382 | 229.7423 | 354.8387 | 605.8406 | 1036.3071 | 1693.3893 | 2582.384 | 3630.6344 | 4677.2317 | 5511.7843 | 5956.648 | 0.35039 | 0.35039 | 4102.7161
320 | 222.1415 | 263.1014 | 396.6993 | 660.0567 | 1102.7741 | 1765.5397 | 2646.6679 | 3670.3158 | 4680.3115 | 5478.7801 | 5902.1967 | 0.34719 | 0.34719 | 4111.0544
330 | 254.9094 | 298.7275 | 440.4643 | 715.3525 | 1168.9633 | 1835.8252 | 2707.9989 | 3707.2316 | 4682.249 | 5446.8752 | 5850.3705 | 0.34414 | 0.34414 | 4118.9947
340 | 289.9639 | 336.524 | 485.9928 | 771.5599 | 1234.7459 | 1904.2411 | 2766.5269 | 3741.6077 | 4683.1909 | 5416.0299 | 5800.9827 | 0.34123 | 0.34123 | 4126.5651
350 | 327.2119 | 376.3823 | 533.1416 | 828.5203 | 1300.0098 | 1970.794 | 2822.3966 | 3773.6492 | 4683.2654 | 5386.2049 | 5753.8644 | 0.33846 | 0.33846 | 4133.7913
360 | 366.5482 | 418.1848 | 581.7667 | 886.0848 | 1364.6582 | 2035.5001 | 2875.7467 | 3803.5428 | 4682.5844 | 5357.3617 | 5708.8629 | 0.33582 | 0.33582 | 4140.6964
370 | 407.8575 | 461.8066 | 631.7249 | 944.114 | 1428.6079 | 2098.3831 | 2926.7098 | 3831.4582 | 4681.2461 | 5329.4623 | 5665.8392 | 0.33328 | 0.33328 | 4147.3014
380 | 451.0168 | 507.1182 | 682.8748 | 1002.4783 | 1491.7877 | 2159.4727 | 2975.4121 | 3857.5498 | 4679.3366 | 5302.4703 | 5624.6666 | 0.33086 | 0.33086 | 4153.6254
390 | 495.8979 | 553.9866 | 735.0784 | 1061.0575 | 1554.1376 | 2218.8032 | 3021.9736 | 3881.9588 | 4676.9316 | 5276.3502 | 5585.2298 | 0.32854 | 0.32854 | 4159.6858
400 | 542.3689 | 602.2778 | 788.2014 | 1119.7402 | 1615.6072 | 2276.4128 | 3066.5079 | 3904.8135 | 4674.0975 | 5251.0679 | 5547.4229 | 0.32632 | 0.32632 | 4165.4987
410 | 590.296 | 651.8574 | 842.1143 | 1178.4242 | 1676.1548 | 2332.3421 | 3109.1227 | 3926.2314 | 4670.8933 | 5226.5907 | 5511.1491 | 0.32419 | 0.32419 | 4171.0787
420 | 639.5451 | 702.5926 | 896.6925 | 1237.0154 | 1735.7463 | 2386.6337 | 3149.9195 | 3946.3198 | 4667.3707 | 5202.8871 | 5476.3191 | 0.32214 | 0.32214 | 4176.4392
430 | 689.9831 | 754.3526 | 951.8171 | 1295.4278 | 1794.3544 | 2439.3314 | 3188.9945 | 3965.177 | 4663.5755 | 5179.9269 | 5442.8511 | 0.32017 | 0.32017 | 4181.5926
440 | 741.4787 | 807.0098 | 1007.3749 | 1353.5827 | 1851.9579 | 2490.48 | 3226.4381 | 3982.8931 | 4659.5484 | 5157.6814 | 5410.6691 | 0.31827 | 0.31827 | 4186.5503
450 | 793.9035 | 860.4405 | 1063.2588 | 1411.4087 | 1908.5407 | 2540.1242 | 3262.3357 | 3999.5505 | 4655.3252 | 5136.1231 | 5379.7035 | 0.31645 | 0.31645 | 4191.323
460 | 847.1331 | 914.5254 | 1119.3676 | 1468.8411 | 1964.0915 | 2588.3092 | 3296.7679 | 4015.2249 | 4650.9379 | 5115.2256 | 5349.8892 | 0.3147 | 0.3147 | 4195.9203
470 | 901.0469 | 969.1499 | 1175.6061 | 1525.8213 | 2018.6027 | 2635.0793 | 3329.8102 | 4029.9861 | 4646.4145 | 5094.9639 | 5321.1664 | 0.31301 | 0.31301 | 4200.3514
480 | 955.5293 | 1024.2049 | 1231.8854 | 1582.2966 | 2072.0707 | 2680.4788 | 3361.5342 | 4043.898 | 4641.7803 | 5075.314 | 5293.4792 | 0.31138 | 0.31138 | 4204.6246
490 | 1010.4698 | 1079.5864 | 1288.1223 | 1638.2199 | 2124.4946 | 2724.5508 | 3392.0068 | 4057.0194 | 4637.0574 | 5056.253 | 5266.7758 | 0.30981 | 0.30981 | 4208.7478
500 | 1065.7631 | 1135.196 | 1344.2394 | 1693.5489 | 2175.8765 | 2767.3377 | 3421.2914 | 4069.4047 | 4632.2656 | 5037.7591 | 5241.0078 | 0.30829 | 0.30829 | 4212.7283
510 | 1121.3094 | 1190.9409 | 1400.1651 | 1748.2463 | 2226.2206 | 2808.8811 | 3449.4475 | 4081.1039 | 4627.4226 | 5019.8115 | 5216.1302 | 0.30683 | 0.30683 | 4216.5729
520 | 1177.0146 | 1246.734 | 1455.8331 | 1802.279 | 2275.5333 | 2849.2213 | 3476.5311 | 4092.1632 | 4622.5437 | 5002.3904 | 5192.1008 | 0.30542 | 0.30542 | 4220.2878
530 | 1232.7901 | 1302.4937 | 1511.1823 | 1855.6179 | 2323.8225 | 2888.3975 | 3502.595 | 4102.6251 | 4617.643 | 4985.4768 | 5168.8802 | 0.30405 | 0.30405 | 4223.8792
540 | 1288.553 | 1358.144 | 1566.1568 | 1908.2378 | 2371.0979 | 2926.4478 | 3527.6889 | 4112.5292 | 4612.7326 | 4969.0525 | 5146.4316 | 0.30273 | 0.30273 | 4227.3525
550 | 1344.2258 | 1413.6141 | 1620.7055 | 1960.1168 | 2417.3702 | 2963.409 | 3551.8595 | 4121.9118 | 4607.8236 | 4953.1004 | 5124.7204 | 0.30145 | 0.30145 | 4230.713
560 | 1399.7365 | 1468.8385 | 1674.7817 | 2011.2364 | 2462.6513 | 2999.317 | 3575.1509 | 4130.8066 | 4602.9254 | 4937.6039 | 5103.7141 | 0.30022 | 0.30022 | 4233.9656
570 | 1455.0181 | 1523.7567 | 1728.3431 | 2061.5809 | 2506.9541 | 3034.206 | 3597.6047 | 4139.245 | 4598.0466 | 4922.5472 | 5083.3823 | 0.29902 | 0.29902 | 4237.1149
580 | 1510.009 | 1578.313 | 1781.3515 | 2111.1372 | 2550.2921 | 3068.1096 | 3619.26 | 4147.2559 | 4593.1949 | 4907.9153 | 5063.696 | 0.29786 | 0.29786 | 4240.1652
590 | 1564.6522 | 1632.4566 | 1833.7728 | 2159.8949 | 2592.6795 | 3101.0598 | 3640.1538 | 4154.8661 | 4588.3767 | 4893.6937 | 5044.6285 | 0.29674 | 0.29674 | 4243.1207
600 | 1618.8958 | 1686.1409 | 1885.5761 | 2207.8458 | 2634.1311 | 3133.0876 | 3660.3208 | 4162.1006 | 4583.598 | 4879.8687 | 5026.1541 | 0.29566 | 0.29566 | 4245.9851
610 | 1672.6919 | 1739.3237 | 1936.7344 | 2254.9836 | 2674.662 | 3164.2229 | 3679.794 | 4168.9825 | 4578.8639 | 4866.4271 | 5008.2487 | 0.2946 | 0.2946 | 4248.7622
620 | 1725.9973 | 1791.9665 | 1987.2235 | 2301.3043 | 2714.2876 | 3194.4944 | 3698.6043 | 4175.5334 | 4574.1789 | 4853.3561 | 4990.8898 | 0.29358 | 0.29358 | 4251.4554
630 | 1778.7727 | 1844.035 | 2037.0225 | 2346.8053 | 2753.0238 | 3223.93 | 3716.781 | 4181.7732 | 4569.5468 | 4840.6438 | 4974.0557 | 0.29259 | 0.29259 | 4254.0679
640 | 1830.9826 | 1895.4984 | 2086.1132 | 2391.4856 | 2790.8863 | 3252.5561 | 3734.3519 | 4187.7205 | 4564.9711 | 4828.2785 | 4957.726 | 0.29163 | 0.29163 | 4256.6028
650 | 1882.5952 | 1946.329 | 2134.4801 | 2435.346 | 2827.8912 | 3280.3987 | 3751.3431 | 4193.3928 | 4560.4547 | 4816.2491 | 4941.8817 | 0.2907 | 0.2907 | 4259.0631
660 | 1933.5822 | 1996.5026 | 2182.1098 | 2478.3882 | 2864.0546 | 3307.4823 | 3767.7792 | 4198.8061 | 4556 | 4804.545 | 4926.5042 | 0.28979 | 0.28979 | 4261.4514
670 | 1983.9185 | 2045.9979 | 2228.9917 | 2520.6152 | 2899.3926 | 3333.8309 | 3783.6837 | 4203.9754 | 4551.6091 | 4793.1558 | 4911.5764 | 0.28892 | 0.28892 | 4263.7706
680 | 2033.582 | 2094.7962 | 2275.1168 | 2562.0313 | 2933.9212 | 3359.4672 | 3799.0788 | 4208.9148 | 4547.2838 | 4782.0719 | 4897.0817 | 0.28806 | 0.28806 | 4266.023
690 | 2082.5534 | 2142.8817 | 2320.4783 | 2602.6416 | 2967.6566 | 3384.4135 | 3813.9853 | 4213.6374 | 4543.0256 | 4771.2836 | 4883.0045 | 0.28724 | 0.28724 | 4268.211
700 | 2130.8161 | 2190.2408 | 2365.0712 | 2642.452 | 3000.6146 | 3408.6909 | 3828.4232 | 4218.1554 | 4538.8357 | 4760.7821 | 4869.3299 | 0.28643 | 0.28643 | 4270.337
710 | 2178.3559 | 2236.8623 | 2408.892 | 2681.4692 | 3032.811 | 3432.3199 | 3842.4113 | 4222.4801 | 4534.715 | 4750.5585 | 4856.0436 | 0.28565 | 0.28565 | 4272.403
720 | 2225.161 | 2282.7369 | 2451.9388 | 2719.7009 | 3064.2617 | 3455.3203 | 3855.9674 | 4226.6223 | 4530.6641 | 4740.6045 | 4843.1323 | 0.28489 | 0.28489 | 4274.4112
730 | 2271.2217 | 2327.8574 | 2494.2111 | 2757.1551 | 3094.982 | 3477.7109 | 3869.1085 | 4230.5919 | 4526.6836 | 4730.9119 | 4830.5829 | 0.28415 | 0.28415 | 4276.3634
740 | 2316.5302 | 2372.2184 | 2535.7096 | 2793.8404 | 3124.9875 | 3499.5101 | 3881.8506 | 4234.3983 | 4522.7738 | 4721.4732 | 4818.3831 | 0.28343 | 0.28343 | 4278.2616
750 | 2361.0807 | 2415.816 | 2576.4364 | 2829.766 | 3154.2932 | 3520.7355 | 3894.2091 | 4238.0501 | 4518.9349 | 4712.2806 | 4806.5214 | 0.28274 | 0.28274 | 4280.1076
760 | 2404.869 | 2458.6481 | 2616.3943 | 2864.9416 | 3182.9142 | 3541.4041 | 3906.1984 | 4241.5555 | 4515.1669 | 4703.3272 | 4794.9863 | 0.28206 | 0.28206 | 4281.9031
770 | 2447.8923 | 2500.7138 | 2655.5873 | 2899.3769 | 3210.8653 | 3561.5323 | 3917.8324 | 4244.9221 | 4511.4696 | 4694.6058 | 4783.7672 | 0.2814 | 0.2814 | 4283.6497
780 | 2490.1495 | 2542.0134 | 2694.0204 | 2933.0825 | 3238.1609 | 3581.1358 | 3929.1241 | 4248.1572 | 4507.8428 | 4686.1099 | 4772.8539 | 0.28076 | 0.28076 | 4285.3489
790 | 2531.6406 | 2582.5486 | 2731.699 | 2966.0687 | 3264.8156 | 3600.2299 | 3940.0861 | 4251.2674 | 4504.2862 | 4677.8329 | 4762.2364 | 0.28013 | 0.28013 | 4287.0024
800 | 2572.367 | 2622.322 | 2768.6296 | 2998.3464 | 3290.8433 | 3618.8294 | 3950.7303 | 4254.2591 | 4500.7994 | 4669.7686 | 4751.9054 | 0.27952 | 0.27952 | 4288.6114
810 | 2612.331 | 2661.3374 | 2804.8191 | 3029.9265 | 3316.2579 | 3636.9483 | 3961.068 | 4257.1381 | 4497.3817 | 4661.9111 | 4741.8519 | 0.27893 | 0.27893 | 4290.1775
820 | 2651.5361 | 2699.5992 | 2840.2751 | 3060.8203 | 3341.0732 | 3654.6005 | 3971.11 | 4259.9101 | 4494.0327 | 4654.2544 | 4732.0671 | 0.27836 | 0.27836 | 4291.702
830 | 2689.9865 | 2737.1127 | 2875.0058 | 3091.0391 | 3365.3025 | 3671.7991 | 3980.8668 | 4262.5802 | 4490.7516 | 4646.7929 | 4722.5428 | 0.2778 | 0.2778 | 4293.186
840 | 2727.6875 | 2773.8842 | 2909.0196 | 3120.594 | 3388.9589 | 3688.557 | 3990.348 | 4265.1534 | 4487.5378 | 4639.5214 | 4713.271 | 0.27725 | 0.27725 | 4294.6309
850 | 2764.6449 | 2809.9203 | 2942.3254 | 3149.4967 | 3412.0554 | 3704.8864 | 3999.5632 | 4267.6342 | 4484.3905 | 4632.4344 | 4704.2441 | 0.27672 | 0.27672 | 4296.0379
860 | 2800.8652 | 2845.2283 | 2974.9327 | 3177.7586 | 3434.6047 | 3720.7994 | 4008.5212 | 4270.027 | 4481.3089 | 4625.5269 | 4695.4546 | 0.2762 | 0.2762 | 4297.4079
870 | 2836.3557 | 2879.8162 | 3006.8509 | 3205.3912 | 3456.6192 | 3736.3075 | 4017.2308 | 4272.336 | 4478.292 | 4618.7941 | 4686.8954 | 0.2757 | 0.2757 | 4298.7423
880 | 2871.1241 | 2913.6921 | 3038.09 | 3232.4059 | 3478.1111 | 3751.4218 | 4025.7001 | 4274.5649 | 4475.3391 | 4612.2311 | 4678.5598 | 0.27521 | 0.27521 | 4300.0419
890 | 2905.1785 | 2946.8649 | 3068.66 | 3258.8143 | 3499.0924 | 3766.1532 | 4033.9371 | 4276.7174 | 4472.4492 | 4605.8333 | 4670.4412 | 0.27473 | 0.27473 | 4301.3078
900 | 2938.5276 | 2979.3436 | 3098.5712 | 3284.6278 | 3519.5747 | 3780.5121 | 4041.9491 | 4278.7969 | 4469.6215 | 4599.5964 | 4662.5332 | 0.27427 | 0.27427 | 4302.541
910 | 2971.1804 | 3011.1376 | 3127.834 | 3309.8578 | 3539.5696 | 3794.5087 | 4049.7435 | 4280.8066 | 4466.8548 | 4593.5159 | 4654.8297 | 0.27381 | 0.27381 | 4303.7424
920 | 3003.1461 | 3042.2566 | 3156.459 | 3334.5155 | 3559.0883 | 3808.1528 | 4057.3273 | 4282.7496 | 4464.1484 | 4587.5878 | 4647.3249 | 0.27337 | 0.27337 | 4304.9129
930 | 3034.4345 | 3072.7106 | 3184.4568 | 3358.6123 | 3578.1417 | 3821.4538 | 4064.7069 | 4284.6288 | 4461.5011 | 4581.8078 | 4640.0131 | 0.27294 | 0.27294 | 4306.0534
940 | 3065.0554 | 3102.5096 | 3211.8382 | 3382.1593 | 3596.7408 | 3834.421 | 4071.8888 | 4286.4468 | 4458.912 | 4576.1723 | 4632.8888 | 0.27252 | 0.27252 | 4307.1648
950 | 3095.0187 | 3131.6639 | 3238.6138 | 3405.1675 | 3614.896 | 3847.0633 | 4078.8792 | 4288.2063 | 4456.3801 | 4570.6772 | 4625.9467 | 0.27211 | 0.27211 | 4308.2479
960 | 3124.3348 | 3160.1839 | 3264.7945 | 3427.6478 | 3632.6177 | 3859.3893 | 4085.6839 | 4289.9097 | 4453.9044 | 4565.3189 | 4619.1817 | 0.27172 | 0.27172 | 4309.3033
970 | 3153.0141 | 3188.08 | 3290.3911 | 3449.611 | 3649.916 | 3871.4075 | 4092.3085 | 4291.5593 | 4451.4839 | 4560.0939 | 4612.5889 | 0.27133 | 0.27133 | 4310.332
980 | 3181.0668 | 3215.363 | 3315.4144 | 3471.0679 | 3666.8007 | 3883.1259 | 4098.7585 | 4293.1572 | 4449.1175 | 4554.9986 | 4606.1635 | 0.27095 | 0.27095 | 4311.3347
990 | 3208.5038 | 3242.0434 | 3339.875 | 3492.029 | 3683.2817 | 3894.5524 | 4105.0391 | 4294.7056 | 4446.8043 | 4550.0297 | 4599.9009 | 0.27058 | 0.27058 | 4312.312
1000 | 3235.3354 | 3268.1318 | 3363.7837 | 3512.5047 | 3699.3682 | 3905.6948 | 4111.1554 | 4296.2064 | 4444.5433 | 4545.1839 | 4593.7967 | 0.27022 | 0.27022 | 4313.2646
1010 | 3261.5725 | 3293.639 | 3387.1511 | 3532.5052 | 3715.0696 | 3916.5603 | 4117.1121 | 4297.6614 | 4442.3334 | 4540.458 | 4587.8465 | 0.26987 | 0.26987 | 4314.1933
1020 | 3287.2257 | 3318.5755 | 3409.9878 | 3552.0407 | 3730.3949 | 3927.1562 | 4122.914 | 4299.0725 | 4440.1737 | 4535.849 | 4582.0461 | 0.26953 | 0.26953 | 4315.0986
1030 | 3312.3056 | 3342.9521 | 3432.3042 | 3571.1212 | 3745.3531 | 3937.4896 | 4128.5656 | 4300.4412 | 4438.0632 | 4531.3537 | 4576.3916 | 0.2692 | 0.2692 | 4315.9813
1040 | 3336.8228 | 3366.7794 | 3454.1108 | 3589.7565 | 3759.9526 | 3947.5672 | 4134.0711 | 4301.7692 | 4436.0009 | 4526.9693 | 4570.879 | 0.26888 | 0.26888 | 4316.8418
1050 | 3360.788 | 3390.0677 | 3475.4178 | 3607.9562 | 3774.2021 | 3957.3956 | 4139.4349 | 4303.0581 | 4433.9858 | 4522.693 | 4565.5044 | 0.26856 | 0.26856 | 4317.6808
1060 | 3384.2118 | 3412.8278 | 3496.2355 | 3625.7298 | 3788.1098 | 3966.9813 | 4144.6608 | 4304.3092 | 4432.017 | 4518.522 | 4560.2643 | 0.26825 | 0.26825 | 4318.4989
1070 | 3407.1046 | 3435.0698 | 3516.5739 | 3643.0868 | 3801.6837 | 3976.3304 | 4149.7528 | 4305.5239 | 4430.0935 | 4514.4536 | 4555.155 | 0.26795 | 0.26795 | 4319.2965
1080 | 3429.4768 | 3456.8042 | 3536.4428 | 3660.0362 | 3814.9318 | 3985.449 | 4154.7147 | 4306.7035 | 4428.2144 | 4510.4852 | 4550.1732 | 0.26766 | 0.26766 | 4320.0743
1090 | 3451.3387 | 3478.0412 | 3555.8523 | 3676.5871 | 3827.8618 | 3994.343 | 4159.5501 | 4307.8493 | 4426.3787 | 4506.6143 | 4545.3154 | 0.26737 | 0.26737 | 4320.8328
1100 | 3472.7007 | 3498.7908 | 3574.8118 | 3692.7484 | 3840.4812 | 4003.0181 | 4164.2625 | 4308.9624 | 4424.5856 | 4502.8384 | 4540.5784 | 0.26709 | 0.26709 | 4321.5725
1110 | 3493.5728 | 3519.0631 | 3593.3311 | 3708.5287 | 3852.7974 | 4011.48 | 4168.8554 | 4310.0441 | 4422.8342 | 4499.1551 | 4535.959 | 0.26682 | 0.26682 | 4322.2938
1120 | 3513.965 | 3538.8679 | 3611.4194 | 3723.9367 | 3864.8176 | 4019.7339 | 4173.3319 | 4311.0953 | 4421.1235 | 4495.5621 | 4531.4542 | 0.26656 | 0.26656 | 4322.9972
1130 | 3533.8873 | 3558.215 | 3629.0861 | 3738.9807 | 3876.5489 | 4027.7852 | 4177.6953 | 4312.1171 | 4419.4526 | 4492.0571 | 4527.061 | 0.2663 | 0.2663 | 4323.6833
1140 | 3553.3494 | 3577.1139 | 3646.3403 | 3753.6688 | 3887.9981 | 4035.6389 | 4181.9487 | 4313.1105 | 4417.8208 | 4488.6379 | 4522.7765 | 0.26605 | 0.26605 | 4324.3524
1150 | 3572.361 | 3595.5743 | 3663.1909 | 3768.0093 | 3899.172 | 4043.3001 | 4186.095 | 4314.0764 | 4416.2272 | 4485.3023 | 4518.5979 | 0.2658 | 0.2658 | 4325.0049
1160 | 3590.9316 | 3613.6054 | 3679.6468 | 3782.0099 | 3910.0771 | 4050.7736 | 4190.1371 | 4315.0158 | 4414.6709 | 4482.0483 | 4514.5226 | 0.26556 | 0.26556 | 4325.6414
1170 | 3609.0706 | 3631.2164 | 3695.7167 | 3795.6785 | 3920.7198 | 4058.0642 | 4194.0779 | 4315.9295 | 4413.1511 | 4478.8738 | 4510.5477 | 0.26533 | 0.26533 | 4326.2622
1180 | 3626.7873 | 3648.4165 | 3711.409 | 3809.0225 | 3931.1064 | 4065.1763 | 4197.9199 | 4316.8183 | 4411.667 | 4475.7769 | 4506.6708 | 0.2651 | 0.2651 | 4326.8677
1190 | 3644.0906 | 3665.2145 | 3726.7322 | 3822.0496 | 3941.243 | 4072.1145 | 4201.6659 | 4317.683 | 4410.2178 | 4472.7556 | 4502.8894 | 0.26488 | 0.26488 | 4327.4583
1200 | 3660.9897 | 3681.6192 | 3741.6945 | 3834.7669 | 3951.1356 | 4078.8831 | 4205.3184 | 4318.5245 | 4408.8027 | 4469.808 | 4499.201 | 0.26466 | 0.26466 | 4328.0344
1210 | 3677.4933 | 3697.6393 | 3756.304 | 3847.1815 | 3960.7899 | 4085.4863 | 4208.8799 | 4319.3433 | 4407.421 | 4466.9322 | 4495.6033 | 0.26445 | 0.26445 | 4328.5963
1220 | 3693.6101 | 3713.2832 | 3770.5685 | 3859.3006 | 3970.2118 | 4091.9284 | 4212.3527 | 4320.1403 | 4406.072 | 4464.1266 | 4492.094 | 0.26424 | 0.26424 | 4329.1445
1230 | 3709.3486 | 3728.5593 | 3784.4959 | 3871.1308 | 3979.4068 | 4098.2132 | 4215.7392 | 4320.9161 | 4404.7548 | 4461.3894 | 4488.6708 | 0.26404 | 0.26404 | 4329.6792
1240 | 3724.7171 | 3743.4757 | 3798.0938 | 3882.679 | 3988.3803 | 4104.3446 | 4219.0416 | 4321.6713 | 4403.4688 | 4458.7188 | 4485.3315 | 0.26384 | 0.26384 | 4330.2008
1250 | 3739.724 | 3758.0405 | 3811.3696 | 3893.9517 | 3997.1375 | 4110.3266 | 4222.2621 | 4322.4066 | 4402.2133 | 4456.1133 | 4482.0741 | 0.26365 | 0.26365 | 4330.7096
1260 | 3754.3772 | 3772.2616 | 3824.3307 | 3904.9552 | 4005.6838 | 4116.1628 | 4225.4028 | 4323.1225 | 4400.9875 | 4453.5712 | 4478.8965 | 0.26346 | 0.26346 | 4331.206
1270 | 3768.6847 | 3786.1467 | 3836.9844 | 3915.6959 | 4014.0241 | 4121.8568 | 4228.4659 | 4323.8197 | 4399.7908 | 4451.091 | 4475.7967 | 0.26328 | 0.26328 | 4331.6903
1280 | 3782.6543 | 3799.7034 | 3849.3375 | 3926.1799 | 4022.1634 | 4127.4121 | 4231.4533 | 4324.4987 | 4398.6225 | 4448.6711 | 4472.7727 | 0.2631 | 0.2631 | 4332.1627
1290 | 3796.2936 | 3812.9392 | 3861.397 | 3936.4132 | 4030.1065 | 4132.8321 | 4234.3669 | 4325.16 | 4397.482 | 4446.31 | 4469.8227 | 0.26293 | 0.26293 | 4332.6235
1300 | 3809.6101 | 3825.8613 | 3873.1697 | 3946.4017 | 4037.8581 | 4138.1203 | 4237.2086 | 4325.8041 | 4396.3686 | 4444.0063 | 4466.9447 | 0.26276 | 0.26276 | 4333.0731
1310 | 3822.611 | 3838.4769 | 3884.6622 | 3956.1511 | 4045.4228 | 4143.2798 | 4239.9803 | 4326.4316 | 4395.2818 | 4441.7587 | 4464.1371 | 0.2626 | 0.2626 | 4333.5117
1320 | 3835.3037 | 3850.793 | 3895.881 | 3965.667 | 4052.8051 | 4148.3138 | 4242.6838 | 4327.0429 | 4394.2208 | 4439.5656 | 4461.398 | 0.26244 | 0.26244 | 4333.9397
1330 | 3847.6951 | 3862.8164 | 3906.8323 | 3974.9551 | 4060.0094 | 4153.2254 | 4245.3208 | 4327.6385 | 4393.1851 | 4437.4258 | 4458.7257 | 0.26228 | 0.26228 | 4334.3572
1340 | 3859.7922 | 3874.554 | 3917.5225 | 3984.0205 | 4067.04 | 4158.0176 | 4247.8929 | 4328.2188 | 4392.1741 | 4435.338 | 4456.1186 | 0.26212 | 0.26212 | 4334.7645
1350 | 3871.6016 | 3886.0123 | 3927.9575 | 3992.8686 | 4073.901 | 4162.6934 | 4250.4019 | 4328.7843 | 4391.1872 | 4433.3009 | 4453.575 | 0.26198 | 0.26198 | 4335.1619
1360 | 3883.1301 | 3897.1977 | 3938.1434 | 4001.5045 | 4080.5965 | 4167.2556 | 4252.8493 | 4329.3353 | 4390.2239 | 4431.3132 | 4451.0935 | 0.26183 | 0.26183 | 4335.5496
1370 | 3894.3841 | 3908.1165 | 3948.0859 | 4009.9332 | 4087.1305 | 4171.7069 | 4255.2367 | 4329.8723 | 4389.2837 | 4429.3738 | 4448.6724 | 0.26169 | 0.26169 | 4335.9278
1380 | 3905.37 | 3918.775 | 3957.7907 | 4018.1596 | 4093.5068 | 4176.0502 | 4257.5656 | 4330.3957 | 4388.3659 | 4427.4814 | 4446.3102 | 0.26155 | 0.26155 | 4336.2969
1390 | 3916.094 | 3929.1792 | 3967.2634 | 4026.1885 | 4099.7293 | 4180.288 | 4259.8375 | 4330.9058 | 4387.47 | 4425.635 | 4444.0056 | 0.26141 | 0.26141 | 4336.657
1400 | 3926.5622 | 3939.335 | 3976.5095 | 4034.0247 | 4105.8017 | 4184.423 | 4262.0537 | 4331.403 | 4386.5956 | 4423.8333 | 4441.757 | 0.26128 | 0.26128 | 4337.0083
1410 | 3936.7804 | 3949.2482 | 3985.5342 | 4041.6726 | 4111.7275 | 4188.4577 | 4264.2158 | 4331.8877 | 4385.7421 | 4422.0753 | 4439.5632 | 0.26115 | 0.26115 | 4337.3511
1420 | 3946.7546 | 3958.9245 | 3994.3428 | 4049.1367 | 4117.5104 | 4192.3944 | 4266.3249 | 4332.3601 | 4384.9091 | 4420.3599 | 4437.4226 | 0.26102 | 0.26102 | 4337.6855
1430 | 3956.4905 | 3968.3694 | 4002.9404 | 4056.4215 | 4123.1537 | 4196.2357 | 4268.3826 | 4332.8207 | 4384.096 | 4418.6862 | 4435.3342 | 0.2609 | 0.2609 | 4338.0118
1440 | 3965.9936 | 3977.5883 | 4011.3319 | 4063.5311 | 4128.6608 | 4199.9838 | 4270.39 | 4333.2697 | 4383.3024 | 4417.0529 | 4433.2964 | 0.26078 | 0.26078 | 4338.3302
1450 | 3975.2694 | 3986.5866 | 4019.5221 | 4070.4698 | 4134.035 | 4203.641 | 4272.3483 | 4333.7075 | 4382.5278 | 4415.4593 | 4431.3082 | 0.26067 | 0.26067 | 4338.6409
1460 | 3984.3231 | 3995.3694 | 4027.516 | 4077.2416 | 4139.2795 | 4207.2095 | 4274.259 | 4334.1343 | 4381.7719 | 4413.9043 | 4429.3683 | 0.26055 | 0.26055 | 4338.944
1470 | 3993.1601 | 4003.9418 | 4035.318 | 4083.8505 | 4144.3974 | 4210.6916 | 4276.123 | 4334.5505 | 4381.034 | 4412.387 | 4427.4755 | 0.26044 | 0.26044 | 4339.2397
1480 | 4001.7855 | 4012.3088 | 4042.9327 | 4090.3004 | 4149.3917 | 4214.0892 | 4277.9415 | 4334.9562 | 4380.3139 | 4410.9064 | 4425.6287 | 0.26033 | 0.26033 | 4339.5283
1490 | 4010.2041 | 4020.4752 | 4050.3647 | 4096.595 | 4154.2655 | 4217.4045 | 4279.7158 | 4335.3519 | 4379.611 | 4409.4617 | 4423.8267 | 0.26023 | 0.26023 | 4339.8099
1500 | 4018.421 | 4028.4457 | 4057.6181 | 4102.7382 | 4159.0216 | 4220.6395 | 4281.4468 | 4335.7377 | 4378.9251 | 4408.052 | 4422.0684 | 0.26012 | 0.26012 | 4340.0846
1510 | 4026.4408 | 4036.225 | 4064.6973 | 4108.7335 | 4163.6629 | 4223.7961 | 4283.1357 | 4336.114 | 4378.2556 | 4406.6764 | 4420.3528 | 0.26002 | 0.26002 | 4340.3527
1520 | 4034.2682 | 4043.8176 | 4071.6064 | 4114.5844 | 4168.1922 | 4226.8762 | 4284.7835 | 4336.4809 | 4377.6022 | 4405.3342 | 4418.6788 | 0.25992 | 0.25992 | 4340.6143
1530 | 4041.9077 | 4051.228 | 4078.3494 | 4120.2944 | 4172.6121 | 4229.8817 | 4286.3912 | 4336.8387 | 4376.9645 | 4404.0244 | 4417.0454 | 0.25983 | 0.25983 | 4340.8695
1540 | 4049.3639 | 4058.4603 | 4084.9303 | 4125.8669 | 4176.9252 | 4232.8145 | 4287.9597 | 4337.1877 | 4376.3422 | 4402.7463 | 4415.4517 | 0.25973 | 0.25973 | 4341.1185
1550 | 4056.6411 | 4065.519 | 4091.3529 | 4131.3051 | 4181.1343 | 4235.6762 | 4289.4902 | 4337.528 | 4375.7348 | 4401.4992 | 4413.8965 | 0.25964 | 0.25964 | 4341.3615
1560 | 4063.7434 | 4072.4081 | 4097.6211 | 4136.6123 | 4185.2417 | 4238.4686 | 4290.9834 | 4337.86 | 4375.142 | 4400.2823 | 4412.3791 | 0.25955 | 0.25955 | 4341.5986
1570 | 4070.6751 | 4079.1315 | 4103.7385 | 4141.7917 | 4189.2499 | 4241.1935 | 4292.4403 | 4338.1837 | 4374.5635 | 4399.0948 | 4410.8985 | 0.25946 | 0.25946 | 4341.83
1580 | 4077.4403 | 4085.6934 | 4109.7087 | 4146.8462 | 4193.1613 | 4243.8523 | 4293.8619 | 4338.4995 | 4373.9989 | 4397.9361 | 4409.4537 | 0.25938 | 0.25938 | 4342.0558
1590 | 4084.0428 | 4092.0975 | 4115.5351 | 4151.7789 | 4196.9783 | 4246.4468 | 4295.2489 | 4338.8075 | 4373.4479 | 4396.8054 | 4408.0439 | 0.2593 | 0.2593 | 4342.276
1600 | 4090.4865 | 4098.3475 | 4121.2214 | 4156.5927 | 4200.7031 | 4248.9785 | 4296.6022 | 4339.1079 | 4372.9101 | 4395.7021 | 4406.6683 | 0.25922 | 0.25922 | 4342.491
1610 | 4096.7753 | 4104.4472 | 4126.7707 | 4161.2904 | 4204.338 | 4251.4489 | 4297.9227 | 4339.4009 | 4372.3853 | 4394.6254 | 4405.3261 | 0.25914 | 0.25914 | 4342.7007
1620 | 4102.9128 | 4110.4001 | 4132.1864 | 4165.8749 | 4207.885 | 4253.8596 | 4299.2111 | 4339.6867 | 4371.8731 | 4393.5748 | 4404.0163 | 0.25906 | 0.25906 | 4342.9054
1630 | 4108.9027 | 4116.2098 | 4137.4717 | 4170.3488 | 4211.3464 | 4256.2119 | 4300.4682 | 4339.9655 | 4371.3733 | 4392.5497 | 4402.7383 | 0.25898 | 0.25898 | 4343.1051
1640 | 4114.7484 | 4121.8796 | 4142.6297 | 4174.7149 | 4214.7242 | 4258.5072 | 4301.6949 | 4340.2375 | 4370.8855 | 4391.5493 | 4401.4912 | 0.25891 | 0.25891 | 4343.3
1650 | 4120.4534 | 4127.413 | 4147.6634 | 4178.9756 | 4218.0205 | 4260.7471 | 4302.8918 | 4340.5028 | 4370.4095 | 4390.5731 | 4400.2743 | 0.25884 | 0.25884 | 4343.4902
1660 | 4126.0211 | 4132.8131 | 4152.5758 | 4183.1336 | 4221.2371 | 4262.9327 | 4304.0596 | 4340.7616 | 4369.9449 | 4389.6206 | 4399.0869 | 0.25877 | 0.25877 | 4343.6757
1670 | 4131.4547 | 4138.0831 | 4157.3698 | 4187.1913 | 4224.376 | 4265.0655 | 4305.1992 | 4341.0141 | 4369.4916 | 4388.6911 | 4397.9282 | 0.2587 | 0.2587 | 4343.8568
1680 | 4136.7574 | 4143.2263 | 4162.0484 | 4191.1511 | 4227.4391 | 4267.1467 | 4306.3111 | 4341.2604 | 4369.0491 | 4387.784 | 4396.7976 | 0.25864 | 0.25864 | 4344.0334
1690 | 4141.9325 | 4148.2455 | 4166.6141 | 4195.0154 | 4230.4283 | 4269.1775 | 4307.396 | 4341.5006 | 4368.6173 | 4386.8989 | 4395.6943 | 0.25857 | 0.25857 | 4344.2058
1700 | 4146.9829 | 4153.1438 | 4171.0698 | 4198.7865 | 4233.3452 | 4271.1592 | 4308.4547 | 4341.735 | 4368.196 | 4386.0352 | 4394.6178 | 0.25851 | 0.25851 | 4344.3741
1710 | 4151.9116 | 4157.9241 | 4175.4181 | 4202.4665 | 4236.1916 | 4273.093 | 4309.4877 | 4341.9637 | 4367.7847 | 4385.1924 | 4393.5673 | 0.25845 | 0.25845 | 4344.5382
1720 | 4156.7216 | 4162.5891 | 4179.6615 | 4206.0578 | 4238.9694 | 4274.98 | 4310.4957 | 4342.1868 | 4367.3834 | 4384.37 | 4392.5422 | 0.25838 | 0.25838 | 4344.6984
1730 | 4161.4156 | 4167.1418 | 4183.8026 | 4209.5624 | 4241.68 | 4276.8214 | 4311.4792 | 4342.4044 | 4366.9918 | 4383.5675 | 4391.5419 | 0.25833 | 0.25833 | 4344.8547
1740 | 4165.9965 | 4171.5846 | 4187.8438 | 4212.9824 | 4244.3251 | 4278.6182 | 4312.4389 | 4342.6168 | 4366.6096 | 4382.7844 | 4390.5658 | 0.25827 | 0.25827 | 4345.0073
1750 | 4170.467 | 4175.9204 | 4191.7876 | 4216.3199 | 4246.9064 | 4280.3716 | 4313.3754 | 4342.8239 | 4366.2367 | 4382.0202 | 4389.6134 | 0.25821 | 0.25821 | 4345.1561
1760 | 4174.8298 | 4180.1517 | 4195.6363 | 4219.5769 | 4249.4253 | 4282.0826 | 4314.2892 | 4343.0261 | 4365.8727 | 4381.2745 | 4388.684 | 0.25816 | 0.25816 | 4345.3013
1770 | 4179.0873 | 4184.2809 | 4199.3921 | 4222.7552 | 4251.8833 | 4283.7522 | 4315.1809 | 4343.2232 | 4365.5175 | 4380.5468 | 4387.7771 | 0.2581 | 0.2581 | 4345.4431
1780 | 4183.2422 | 4188.3105 | 4203.0573 | 4225.8568 | 4254.282 | 4285.3814 | 4316.0509 | 4343.4156 | 4365.1709 | 4379.8367 | 4386.8921 | 0.25805 | 0.25805 | 4345.5814
1790 | 4187.2969 | 4192.243 | 4206.6341 | 4228.8835 | 4256.6227 | 4286.9713 | 4316.8999 | 4343.6033 | 4364.8327 | 4379.1438 | 4386.0285 | 0.258 | 0.258 | 4345.7163
1800 | 4191.2538 | 4196.0806 | 4210.1246 | 4231.8372 | 4258.9069 | 4288.5227 | 4317.7284 | 4343.7865 | 4364.5026 | 4378.4676 | 4385.1858 | 0.25795 | 0.25795 | 4345.848
1810 | 4195.1153 | 4199.8257 | 4213.5308 | 4234.7196 | 4261.1359 | 4290.0366 | 4318.5368 | 4343.9651 | 4364.1804 | 4377.8078 | 4384.3635 | 0.2579 | 0.2579 | 4345.9765
1820 | 4198.8836 | 4203.4804 | 4216.8549 | 4237.5324 | 4263.311 | 4291.5139 | 4319.3256 | 4344.1395 | 4363.8661 | 4377.1639 | 4383.5611 | 0.25786 | 0.25786 | 4346.1019
1830 | 4202.561 | 4207.0469 | 4220.0988 | 4240.2773 | 4265.4336 | 4292.9555 | 4320.0954 | 4344.3096 | 4363.5593 | 4376.5356 | 4382.7781 | 0.25781 | 0.25781 | 4346.2242
1840 | 4206.1497 | 4210.5274 | 4223.2643 | 4242.9559 | 4267.505 | 4294.3622 | 4320.8465 | 4344.4755 | 4363.26 | 4375.9225 | 4382.014 | 0.25777 | 0.25777 | 4346.3437
1850 | 4209.6519 | 4213.9239 | 4226.3535 | 4245.5698 | 4269.5263 | 4295.7349 | 4321.5794 | 4344.6374 | 4362.9678 | 4375.3242 | 4381.2684 | 0.25772 | 0.25772 | 4346.4602
1860 | 4213.0695 | 4217.2385 | 4229.3681 | 4248.1206 | 4271.4987 | 4297.0744 | 4322.2946 | 4344.7954 | 4362.6827 | 4374.7403 | 4380.5408 | 0.25768 | 0.25768 | 4346.5739
1870 | 4216.4047 | 4220.4731 | 4232.31 | 4250.6098 | 4273.4235 | 4298.3816 | 4322.9925 | 4344.9496 | 4362.4045 | 4374.1706 | 4379.8308 | 0.25764 | 0.25764 | 4346.6848
1880 | 4219.6594 | 4223.6296 | 4235.1808 | 4253.0389 | 4275.3018 | 4299.6571 | 4323.6735 | 4345.1 | 4362.133 | 4373.6147 | 4379.138 | 0.2576 | 0.2576 | 4346.7931
1890 | 4222.8355 | 4226.7099 | 4237.9824 | 4255.4094 | 4277.1348 | 4300.9019 | 4324.338 | 4345.2468 | 4361.8681 | 4373.0722 | 4378.462 | 0.25756 | 0.25756 | 4346.8987
1900 | 4225.935 | 4229.7159 | 4240.7163 | 4257.7226 | 4278.9234 | 4302.1165 | 4324.9865 | 4345.39 | 4361.6095 | 4372.5428 | 4377.8023 | 0.25752 | 0.25752 | 4347.0018
1910 | 4228.9597 | 4232.6493 | 4243.3842 | 4259.98 | 4280.6688 | 4303.3018 | 4325.6192 | 4345.5297 | 4361.3572 | 4372.0262 | 4377.1585 | 0.25748 | 0.25748 | 4347.1024
1920 | 4231.9114 | 4235.512 | 4245.9877 | 4262.1828 | 4282.3721 | 4304.4584 | 4326.2367 | 4345.666 | 4361.111 | 4371.522 | 4376.5303 | 0.25744 | 0.25744 | 4347.2006
1930 | 4234.7918 | 4238.3055 | 4248.5283 | 4264.3325 | 4284.0342 | 4305.587 | 4326.8392 | 4345.7991 | 4360.8708 | 4371.0301 | 4375.9173 | 0.25741 | 0.25741 | 4347.2964
1940 | 4237.6028 | 4241.0316 | 4251.0076 | 4266.4302 | 4285.6562 | 4306.6884 | 4327.4272 | 4345.9289 | 4360.6363 | 4370.5501 | 4375.3191 | 0.25737 | 0.25737 | 4347.3899
1950 | 4240.3458 | 4243.6919 | 4253.4271 | 4268.4772 | 4287.239 | 4307.7632 | 4328.0009 | 4346.0555 | 4360.4075 | 4370.0816 | 4374.7354 | 0.25734 | 0.25734 | 4347.4811
1960 | 4243.0227 | 4246.2879 | 4255.7881 | 4270.4749 | 4288.7835 | 4308.812 | 4328.5608 | 4346.1791 | 4360.1842 | 4369.6245 | 4374.1657 | 0.2573 | 0.2573 | 4347.5701
1970 | 4245.6349 | 4248.8213 | 4258.0921 | 4272.4242 | 4290.2907 | 4309.8354 | 4329.1071 | 4346.2997 | 4359.9663 | 4369.1784 | 4373.6099 | 0.25727 | 0.25727 | 4347.657
1980 | 4248.184 | 4251.2935 | 4260.3405 | 4274.3265 | 4291.7615 | 4310.8341 | 4329.6402 | 4346.4174 | 4359.7537 | 4368.7431 | 4373.0675 | 0.25724 | 0.25724 | 4347.7417
1990 | 4250.6716 | 4253.706 | 4262.5346 | 4276.1829 | 4293.1968 | 4311.8087 | 4330.1604 | 4346.5322 | 4359.5462 | 4368.3184 | 4372.5382 | 0.25721 | 0.25721 | 4347.8244
2000 | 4253.0992 | 4256.0603 | 4264.6757 | 4277.9944 | 4294.5974 | 4312.7597 | 4330.6681 | 4346.6442 | 4359.3437 | 4367.9039 | 4372.0217 | 0.25718 | 0.25718 | 4347.9052
2010 | 4255.4681 | 4258.3577 | 4266.765 | 4279.7621 | 4295.9641 | 4313.6877 | 4331.1634 | 4346.7535 | 4359.1461 | 4367.4994 | 4371.5177 | 0.25715 | 0.25715 | 4347.9839
2020 | 4257.7798 | 4260.5997 | 4268.804 | 4281.4872 | 4297.2979 | 4314.5933 | 4331.6468 | 4346.8602 | 4358.9533 | 4367.1047 | 4371.0258 | 0.25712 | 0.25712 | 4348.0608
2030 | 4260.0357 | 4262.7875 | 4270.7937 | 4283.1706 | 4298.5994 | 4315.477 | 4332.1185 | 4346.9643 | 4358.7652 | 4366.7195 | 4370.5459 | 0.25709 | 0.25709 | 4348.1358
2040 | 4262.2371 | 4264.9225 | 4272.7353 | 4284.8133 | 4299.8694 | 4316.3394 | 4332.5788 | 4347.0659 | 4358.5815 | 4366.3436 | 4370.0775 | 0.25706 | 0.25706 | 4348.209
2050 | 4264.3854 | 4267.0059 | 4274.6301 | 4286.4164 | 4301.1088 | 4317.1809 | 4333.028 | 4347.165 | 4358.4024 | 4365.9768 | 4369.6205 | 0.25704 | 0.25704 | 4348.2804
2060 | 4266.4818 | 4269.039 | 4276.479 | 4287.9807 | 4302.3182 | 4318.0021 | 4333.4663 | 4347.2617 | 4358.2275 | 4365.6189 | 4369.1745 | 0.25701 | 0.25701 | 4348.3501
2070 | 4268.5276 | 4271.023 | 4278.2834 | 4289.5072 | 4303.4985 | 4318.8034 | 4333.894 | 4347.356 | 4358.0569 | 4365.2697 | 4368.7393 | 0.25698 | 0.25698 | 4348.4181
2080 | 4270.5239 | 4272.9591 | 4280.0441 | 4290.9969 | 4304.6502 | 4319.5854 | 4334.3113 | 4347.4481 | 4357.8904 | 4364.9288 | 4368.3146 | 0.25696 | 0.25696 | 4348.4845
2090 | 4272.4721 | 4274.8484 | 4281.7623 | 4292.4505 | 4305.774 | 4320.3484 | 4334.7186 | 4347.538 | 4357.7279 | 4364.5962 | 4367.9002 | 0.25694 | 0.25694 | 4348.5492
2100 | 4274.3732 | 4276.6921 | 4283.439 | 4293.8691 | 4306.8707 | 4321.0931 | 4335.116 | 4347.6256 | 4357.5693 | 4364.2717 | 4367.4958 | 0.25691 | 0.25691 | 4348.6124
2110 | 4276.2283 | 4278.4913 | 4285.0753 | 4295.2534 | 4307.941 | 4321.8197 | 4335.5039 | 4347.7112 | 4357.4146 | 4363.955 | 4367.1012 | 0.25689 | 0.25689 | 4348.6741
2120 | 4278.0387 | 4280.247 | 4286.672 | 4296.6042 | 4308.9853 | 4322.5288 | 4335.8823 | 4347.7947 | 4357.2636 | 4363.6459 | 4366.7161 | 0.25687 | 0.25687 | 4348.7343
2130 | 4279.8054 | 4281.9603 | 4288.2301 | 4297.9224 | 4310.0045 | 4323.2207 | 4336.2516 | 4347.8761 | 4357.1162 | 4363.3443 | 4366.3403 | 0.25684 | 0.25684 | 4348.793
2140 | 4281.5293 | 4283.6323 | 4289.7506 | 4299.2088 | 4310.999 | 4323.8959 | 4336.612 | 4347.9556 | 4356.9724 | 4363.05 | 4365.9736 | 0.25682 | 0.25682 | 4348.8503
2150 | 4283.2117 | 4285.2638 | 4291.2343 | 4300.4641 | 4311.9694 | 4324.5548 | 4336.9637 | 4348.0332 | 4356.8321 | 4362.7628 | 4365.6157 | 0.2568 | 0.2568 | 4348.9062
2160 | 4284.8534 | 4286.856 | 4292.6823 | 4301.6891 | 4312.9165 | 4325.1978 | 4337.3068 | 4348.1089 | 4356.6952 | 4362.4826 | 4365.2665 | 0.25678 | 0.25678 | 4348.9608
2170 | 4286.4554 | 4288.4096 | 4294.0952 | 4302.8844 | 4313.8406 | 4325.8252 | 4337.6417 | 4348.1828 | 4356.5616 | 4362.2091 | 4364.9258 | 0.25676 | 0.25676 | 4349.0141
2180 | 4288.0188 | 4289.9258 | 4295.474 | 4304.0509 | 4314.7424 | 4326.4375 | 4337.9685 | 4348.2548 | 4356.4312 | 4361.9422 | 4364.5933 | 0.25674 | 0.25674 | 4349.066
2190 | 4289.5444 | 4291.4053 | 4296.8195 | 4305.1893 | 4315.6225 | 4327.035 | 4338.2874 | 4348.3252 | 4356.3039 | 4361.6818 | 4364.2688 | 0.25672 | 0.25672 | 4349.1167
2200 | 4291.0331 | 4292.8491 | 4298.1325 | 4306.3001 | 4316.4812 | 4327.618 | 4338.5985 | 4348.3938 | 4356.1798 | 4361.4277 | 4363.9521 | 0.2567 | 0.2567 | 4349.1662
2210 | 4292.4859 | 4294.258 | 4299.4138 | 4307.3841 | 4317.3192 | 4328.187 | 4338.9022 | 4348.4608 | 4356.0586 | 4361.1797 | 4363.6431 | 0.25668 | 0.25668 | 4349.2145
2220 | 4293.9036 | 4295.6329 | 4300.6641 | 4308.4418 | 4318.137 | 4328.7422 | 4339.1985 | 4348.5261 | 4355.9403 | 4360.9377 | 4363.3416 | 0.25667 | 0.25667 | 4349.2616
2230 | 4295.287 | 4296.9746 | 4301.8843 | 4309.4741 | 4318.935 | 4329.284 | 4339.4877 | 4348.5899 | 4355.825 | 4360.7016 | 4363.0474 | 0.25665 | 0.25665 | 4349.3076
2240 | 4296.637 | 4298.2838 | 4303.0749 | 4310.4814 | 4319.7138 | 4329.8127 | 4339.7698 | 4348.6521 | 4355.7124 | 4360.4711 | 4362.7603 | 0.25663 | 0.25663 | 4349.3525
2250 | 4297.9545 | 4299.5614 | 4304.2368 | 4311.4643 | 4320.4737 | 4330.3286 | 4340.0452 | 4348.7129 | 4355.6025 | 4360.2463 | 4362.4801 | 0.25662 | 0.25662 | 4349.3963
2260 | 4299.24 | 4300.8082 | 4305.3706 | 4312.4235 | 4321.2152 | 4330.8321 | 4340.3139 | 4348.7721 | 4355.4953 | 4360.0268 | 4362.2066 | 0.2566 | 0.2566 | 4349.439
2270 | 4300.4946 | 4302.0248 | 4306.477 | 4313.3596 | 4321.9389 | 4331.3234 | 4340.5761 | 4348.8299 | 4355.3906 | 4359.8127 | 4361.9398 | 0.25658 | 0.25658 | 4349.4807
2280 | 4301.7188 | 4303.2121 | 4307.5567 | 4314.273 | 4322.645 | 4331.8028 | 4340.8319 | 4348.8864 | 4355.2885 | 4359.6037 | 4361.6795 | 0.25657 | 0.25657 | 4349.5214
2290 | 4302.9134 | 4304.3707 | 4308.6103 | 4315.1644 | 4323.3341 | 4332.2706 | 4341.0816 | 4348.9414 | 4355.1889 | 4359.3998 | 4361.4254 | 0.25655 | 0.25655 | 4349.5611
2300 | 4304.0792 | 4305.5012 | 4309.6385 | 4316.0342 | 4324.0066 | 4332.7271 | 4341.3252 | 4348.9951 | 4355.0916 | 4359.2008 | 4361.1775 | 0.25654 | 0.25654 | 4349.5998
2310 | 4305.2168 | 4306.6045 | 4310.6418 | 4316.883 | 4324.6627 | 4333.1726 | 4341.563 | 4349.0476 | 4354.9968 | 4359.0066 | 4360.9355 | 0.25653 | 0.25653 | 4349.6376
2320 | 4306.327 | 4307.6811 | 4311.6209 | 4317.7113 | 4325.3031 | 4333.6074 | 4341.795 | 4349.0987 | 4354.9042 | 4358.8172 | 4360.6994 | 0.25651 | 0.25651 | 4349.6745
2330 | 4307.4103 | 4308.7317 | 4312.5763 | 4318.5196 | 4325.928 | 4334.0316 | 4342.0214 | 4349.1487 | 4354.8138 | 4358.6323 | 4360.469 | 0.2565 | 0.2565 | 4349.7105
2340 | 4308.4675 | 4309.757 | 4313.5087 | 4319.3083 | 4326.5377 | 4334.4456 | 4342.2423 | 4349.1974 | 4354.7256 | 4358.4518 | 4360.2442 | 0.25648 | 0.25648 | 4349.7457
2350 | 4309.4991 | 4310.7574 | 4314.4185 | 4320.078 | 4327.1328 | 4334.8496 | 4342.4579 | 4349.2449 | 4354.6396 | 4358.2757 | 4360.0248 | 0.25647 | 0.25647 | 4349.7799
2360 | 4310.5057 | 4311.7337 | 4315.3063 | 4320.8291 | 4327.7134 | 4335.2438 | 4342.6683 | 4349.2913 | 4354.5556 | 4358.1039 | 4359.8107 | 0.25646 | 0.25646 | 4349.8134
2370 | 4311.4881 | 4312.6864 | 4316.1727 | 4321.5621 | 4328.28 | 4335.6285 | 4342.8736 | 4349.3366 | 4354.4737 | 4357.9362 | 4359.6018 | 0.25645 | 0.25645 | 4349.8461
2380 | 4312.4467 | 4313.6161 | 4317.0182 | 4322.2773 | 4328.833 | 4336.0038 | 4343.0739 | 4349.3808 | 4354.3938 | 4357.7726 | 4359.398 | 0.25644 | 0.25644 | 4349.8779
2390 | 4313.3822 | 4314.5233 | 4317.8432 | 4322.9753 | 4329.3726 | 4336.3702 | 4343.2694 | 4349.4239 | 4354.3157 | 4357.613 | 4359.199 | 0.25642 | 0.25642 | 4349.909
2400 | 4314.2951 | 4315.4086 | 4318.6483 | 4323.6564 | 4329.8991 | 4336.7276 | 4343.4602 | 4349.4659 | 4354.2396 | 4357.4571 | 4359.0049 | 0.25641 | 0.25641 | 4349.9393
2410 | 4315.1859 | 4316.2725 | 4319.4339 | 4324.3211 | 4330.4129 | 4337.0765 | 4343.6464 | 4349.507 | 4354.1653 | 4357.3051 | 4358.8154 | 0.2564 | 0.2564 | 4349.9689
2420 | 4316.0552 | 4317.1156 | 4320.2006 | 4324.9696 | 4330.9143 | 4337.4169 | 4343.828 | 4349.547 | 4354.0928 | 4357.1567 | 4358.6306 | 0.25639 | 0.25639 | 4349.9978
2430 | 4316.9035 | 4317.9382 | 4320.9487 | 4325.6026 | 4331.4036 | 4337.7491 | 4344.0053 | 4349.5861 | 4354.0221 | 4357.0119 | 4358.4502 | 0.25638 | 0.25638 | 4350.026
2440 | 4317.7313 | 4318.741 | 4321.6788 | 4326.2202 | 4331.8811 | 4338.0732 | 4344.1783 | 4349.6243 | 4353.953 | 4356.8707 | 4358.2741 | 0.25637 | 0.25637 | 4350.0535
2450 | 4318.5391 | 4319.5244 | 4322.3912 | 4326.8229 | 4332.347 | 4338.3895 | 4344.3471 | 4349.6615 | 4353.8856 | 4356.7328 | 4358.1023 | 0.25636 | 0.25636 | 4350.0804
2460 | 4319.3274 | 4320.2889 | 4323.0864 | 4327.411 | 4332.8017 | 4338.6982 | 4344.5118 | 4349.6978 | 4353.8199 | 4356.5982 | 4357.9347 | 0.25635 | 0.25635 | 4350.1066
2470 | 4320.0966 | 4321.0349 | 4323.7649 | 4327.985 | 4333.2454 | 4338.9994 | 4344.6726 | 4349.7333 | 4353.7557 | 4356.467 | 4357.7711 | 0.25634 | 0.25634 | 4350.1321
2480 | 4320.8473 | 4321.7629 | 4324.4269 | 4328.545 | 4333.6783 | 4339.2934 | 4344.8294 | 4349.7678 | 4353.6931 | 4356.3388 | 4357.6115 | 0.25633 | 0.25633 | 4350.1571
2490 | 4321.5798 | 4322.4733 | 4325.0729 | 4329.0916 | 4334.1008 | 4339.5802 | 4344.9825 | 4349.8016 | 4353.632 | 4356.2138 | 4357.4557 | 0.25632 | 0.25632 | 4350.1814
2500 | 4322.2946 | 4323.1665 | 4325.7033 | 4329.6249 | 4334.5131 | 4339.8601 | 4345.1319 | 4349.8345 | 4353.5724 | 4356.0918 | 4357.3037 | 0.25631 | 0.25631 | 4350.2052
2510 | 4322.9921 | 4323.843 | 4326.3185 | 4330.1453 | 4334.9155 | 4340.1333 | 4345.2777 | 4349.8667 | 4353.5142 | 4355.9728 | 4357.1554 | 0.2563 | 0.2563 | 4350.2284
2520 | 4323.6728 | 4324.5032 | 4326.9189 | 4330.6532 | 4335.3081 | 4340.3998 | 4345.4199 | 4349.898 | 4353.4575 | 4355.8566 | 4357.0106 | 0.25629 | 0.25629 | 4350.251
2530 | 4324.3371 | 4325.1473 | 4327.5047 | 4331.1488 | 4335.6912 | 4340.6599 | 4345.5587 | 4349.9286 | 4353.4021 | 4355.7432 | 4356.8694 | 0.25629 | 0.25629 | 4350.2731
2540 | 4324.9853 | 4325.776 | 4328.0763 | 4331.6324 | 4336.0651 | 4340.9137 | 4345.6942 | 4349.9585 | 4353.348 | 4355.6326 | 4356.7315 | 0.25628 | 0.25628 | 4350.2946
2550 | 4325.6178 | 4326.3894 | 4328.6342 | 4332.1043 | 4336.4299 | 4341.1614 | 4345.8263 | 4349.9876 | 4353.2952 | 4355.5246 | 4356.597 | 0.25627 | 0.25627 | 4350.3156
2560 | 4326.2351 | 4326.988 | 4329.1786 | 4332.5649 | 4336.7859 | 4341.4031 | 4345.9553 | 4350.0161 | 4353.2438 | 4355.4193 | 4356.4658 | 0.25626 | 0.25626 | 4350.3361
2570 | 4326.8374 | 4327.5722 | 4329.7098 | 4333.0143 | 4337.1334 | 4341.639 | 4346.0812 | 4350.0438 | 4353.1935 | 4355.3165 | 4356.3377 | 0.25626 | 0.25626 | 4350.3562
2580 | 4327.4252 | 4328.1422 | 4330.2282 | 4333.4528 | 4337.4724 | 4341.8691 | 4346.204 | 4350.0709 | 4353.1445 | 4355.2162 | 4356.2127 | 0.25625 | 0.25625 | 4350.3757
2590 | 4327.9988 | 4328.6985 | 4330.7341 | 4333.8808 | 4337.8032 | 4342.0937 | 4346.3239 | 4350.0973 | 4353.0967 | 4355.1183 | 4356.0907 | 0.25624 | 0.25624 | 4350.3948
2600 | 4328.5585 | 4329.2413 | 4331.2277 | 4334.2984 | 4338.1261 | 4342.3129 | 4346.4408 | 4350.1231 | 4353.05 | 4355.0227 | 4355.9717 | 0.25623 | 0.25623 | 4350.4134
2610 | 4329.1047 | 4329.771 | 4331.7094 | 4334.7059 | 4338.4411 | 4342.5268 | 4346.555 | 4350.1483 | 4353.0044 | 4354.9295 | 4355.8555 | 0.25623 | 0.25623 | 4350.4315
2620 | 4329.6377 | 4330.2879 | 4332.1795 | 4335.1036 | 4338.7485 | 4342.7355 | 4346.6664 | 4350.1729 | 4352.96 | 4354.8385 | 4355.7422 | 0.25622 | 0.25622 | 4350.4492
2630 | 4330.1579 | 4330.7923 | 4332.6382 | 4335.4917 | 4339.0485 | 4342.9391 | 4346.7751 | 4350.1968 | 4352.9166 | 4354.7498 | 4355.6316 | 0.25621 | 0.25621 | 4350.4665
2640 | 4330.6654 | 4331.2846 | 4333.0858 | 4335.8704 | 4339.3413 | 4343.1379 | 4346.8811 | 4350.2202 | 4352.8743 | 4354.6631 | 4355.5236 | 0.25621 | 0.25621 | 4350.4834
2650 | 4331.1607 | 4331.7649 | 4333.5227 | 4336.2399 | 4339.627 | 4343.3318 | 4346.9846 | 4350.243 | 4352.833 | 4354.5786 | 4355.4183 | 0.2562 | 0.2562 | 4350.4998
2660 | 4331.6441 | 4332.2336 | 4333.9489 | 4336.6005 | 4339.9057 | 4343.5211 | 4347.0856 | 4350.2653 | 4352.7926 | 4354.4961 | 4355.3155 | 0.2562 | 0.2562 | 4350.5159
2670 | 4332.1157 | 4332.691 | 4334.3649 | 4336.9524 | 4340.1778 | 4343.7058 | 4347.1842 | 4350.287 | 4352.7533 | 4354.4156 | 4355.2152 | 0.25619 | 0.25619 | 4350.5316
2680 | 4332.576 | 4333.1374 | 4334.7708 | 4337.2958 | 4340.4432 | 4343.886 | 4347.2803 | 4350.3082 | 4352.7149 | 4354.3371 | 4355.1174 | 0.25618 | 0.25618 | 4350.5469
2690 | 4333.0251 | 4333.573 | 4335.1669 | 4337.6309 | 4340.7023 | 4344.0619 | 4347.3742 | 4350.3289 | 4352.6775 | 4354.2604 | 4355.0219 | 0.25618 | 0.25618 | 4350.5618
2700 | 4333.4634 | 4333.998 | 4335.5534 | 4337.9579 | 4340.9551 | 4344.2335 | 4347.4658 | 4350.3491 | 4352.6409 | 4354.1856 | 4354.9287 | 0.25617 | 0.25617 | 4350.5763
2710 | 4333.8911 | 4334.4128 | 4335.9306 | 4338.277 | 4341.2018 | 4344.401 | 4347.5552 | 4350.3688 | 4352.6052 | 4354.1126 | 4354.8377 | 0.25617 | 0.25617 | 4350.5906
2720 | 4334.3085 | 4334.8176 | 4336.2987 | 4338.5884 | 4341.4425 | 4344.5644 | 4347.6424 | 4350.388 | 4352.5704 | 4354.0414 | 4354.749 | 0.25616 | 0.25616 | 4350.6044
2730 | 4334.7157 | 4335.2125 | 4336.6579 | 4338.8923 | 4341.6774 | 4344.7239 | 4347.7275 | 4350.4068 | 4352.5365 | 4353.9719 | 4354.6623 | 0.25616 | 0.25616 | 4350.618
2740 | 4335.1132 | 4335.598 | 4337.0084 | 4339.1888 | 4341.9066 | 4344.8795 | 4347.8105 | 4350.4251 | 4352.5033 | 4353.904 | 4354.5778 | 0.25615 | 0.25615 | 4350.6312
2750 | 4335.501 | 4335.9741 | 4337.3505 | 4339.4781 | 4342.1303 | 4345.0313 | 4347.8916 | 4350.443 | 4352.471 | 4353.8378 | 4354.4954 | 0.25615 | 0.25615 | 4350.6441
2760 | 4335.8795 | 4336.3411 | 4337.6842 | 4339.7605 | 4342.3486 | 4345.1795 | 4347.9706 | 4350.4604 | 4352.4394 | 4353.7733 | 4354.4149 | 0.25614 | 0.25614 | 4350.6566
2770 | 4336.2488 | 4336.6993 | 4338.01 | 4340.0361 | 4342.5616 | 4345.3241 | 4348.0478 | 4350.4774 | 4352.4086 | 4353.7102 | 4354.3363 | 0.25614 | 0.25614 | 4350.6689
2780 | 4336.6092 | 4337.0488 | 4338.3278 | 4340.305 | 4342.7695 | 4345.4653 | 4348.1231 | 4350.494 | 4352.3785 | 4353.6487 | 4354.2597 | 0.25613 | 0.25613 | 4350.6809
2790 | 4336.9609 | 4337.3899 | 4338.638 | 4340.5673 | 4342.9723 | 4345.603 | 4348.1966 | 4350.5102 | 4352.3492 | 4353.5887 | 4354.1849 | 0.25613 | 0.25613 | 4350.6926
2800 | 4337.3041 | 4337.7227 | 4338.9406 | 4340.8234 | 4343.1703 | 4345.7374 | 4348.2683 | 4350.526 | 4352.3206 | 4353.5301 | 4354.1119 | 0.25612 | 0.25612 | 4350.704
2810 | 4337.639 | 4338.0475 | 4339.236 | 4341.0733 | 4343.3634 | 4345.8685 | 4348.3383 | 4350.5415 | 4352.2926 | 4353.473 | 4354.0407 | 0.25612 | 0.25612 | 4350.7151
2820 | 4337.9658 | 4338.3644 | 4339.5242 | 4341.3171 | 4343.5519 | 4345.9965 | 4348.4066 | 4350.5565 | 4352.2654 | 4353.4172 | 4353.9712 | 0.25612 | 0.25612 | 4350.726
2830 | 4338.2847 | 4338.6737 | 4339.8055 | 4341.555 | 4343.7359 | 4346.1213 | 4348.4732 | 4350.5712 | 4352.2388 | 4353.3628 | 4353.9034 | 0.25611 | 0.25611 | 4350.7366
2840 | 4338.5959 | 4338.9755 | 4340.0799 | 4341.7872 | 4343.9154 | 4346.2432 | 4348.5383 | 4350.5856 | 4352.2128 | 4353.3096 | 4353.8372 | 0.25611 | 0.25611 | 4350.7469
2850 | 4338.8996 | 4339.27 | 4340.3478 | 4342.0138 | 4344.0905 | 4346.3621 | 4348.6017 | 4350.5995 | 4352.1875 | 4353.2578 | 4353.7727 | 0.2561 | 0.2561 | 4350.757
2860 | 4339.1959 | 4339.5574 | 4340.6091 | 4342.2349 | 4344.2614 | 4346.4781 | 4348.6637 | 4350.6132 | 4352.1628 | 4353.2072 | 4353.7096 | 0.2561 | 0.2561 | 4350.7668
2870 | 4339.4851 | 4339.8379 | 4340.8642 | 4342.4507 | 4344.4282 | 4346.5914 | 4348.7241 | 4350.6265 | 4352.1387 | 4353.1579 | 4353.6482 | 0.2561 | 0.2561 | 4350.7765
2880 | 4339.7673 | 4340.1115 | 4341.113 | 4342.6612 | 4344.591 | 4346.7019 | 4348.783 | 4350.6395 | 4352.1151 | 4353.1097 | 4353.5881 | 0.25609 | 0.25609 | 4350.7858
2890 | 4340.0427 | 4340.3786 | 4341.3559 | 4342.8667 | 4344.7498 | 4346.8097 | 4348.8406 | 4350.6522 | 4352.0922 | 4353.0627 | 4353.5296 | 0.25609 | 0.25609 | 4350.795
2900 | 4340.3114 | 4340.6392 | 4341.5929 | 4343.0672 | 4344.9048 | 4346.9149 | 4348.8967 | 4350.6646 | 4352.0698 | 4353.0169 | 4353.4724 | 0.25609 | 0.25609 | 4350.8039
2910 | 4340.5737 | 4340.8935 | 4341.8242 | 4343.2628 | 4345.0561 | 4347.0176 | 4348.9515 | 4350.6767 | 4352.0479 | 4352.9721 | 4353.4167 | 0.25608 | 0.25608 | 4350.8126
2920 | 4340.8296 | 4341.1417 | 4342.0499 | 4343.4537 | 4345.2037 | 4347.1178 | 4349.005 | 4350.6885 | 4352.0265 | 4352.9284 | 4353.3623 | 0.25608 | 0.25608 | 4350.8211
2930 | 4341.0793 | 4341.3839 | 4342.2701 | 4343.64 | 4345.3477 | 4347.2156 | 4349.0572 | 4350.7 | 4352.0057 | 4352.8858 | 4353.3092 | 0.25608 | 0.25608 | 4350.8294
2940 | 4341.323 | 4341.6202 | 4342.485 | 4343.8219 | 4345.4882 | 4347.311 | 4349.1081 | 4350.7112 | 4351.9854 | 4352.8442 | 4353.2573 | 0.25607 | 0.25607 | 4350.8375
2950 | 4341.5608 | 4341.8508 | 4342.6947 | 4343.9993 | 4345.6254 | 4347.4041 | 4349.1578 | 4350.7221 | 4351.9656 | 4352.8036 | 4353.2068 | 0.25607 | 0.25607 | 4350.8454
2960 | 4341.7928 | 4342.0759 | 4342.8994 | 4344.1724 | 4345.7592 | 4347.495 | 4349.2063 | 4350.7328 | 4351.9462 | 4352.764 | 4353.1574 | 0.25607 | 0.25607 | 4350.8531
2970 | 4342.0192 | 4342.2955 | 4343.0991 | 4344.3413 | 4345.8898 | 4347.5836 | 4349.2536 | 4350.7433 | 4351.9273 | 4352.7254 | 4353.1093 | 0.25607 | 0.25607 | 4350.8607
2980 | 4342.2402 | 4342.5098 | 4343.294 | 4344.5062 | 4346.0173 | 4347.6702 | 4349.2998 | 4350.7534 | 4351.9089 | 4352.6877 | 4353.0623 | 0.25606 | 0.25606 | 4350.868
2990 | 4342.4558 | 4342.7189 | 4343.4841 | 4344.6671 | 4346.1417 | 4347.7546 | 4349.3448 | 4350.7634 | 4351.8909 | 4352.6509 | 4353.0164 | 0.25606 | 0.25606 | 4350.8752
3000 | 4342.6663 | 4342.9229 | 4343.6697 | 4344.8241 | 4346.263 | 4347.837 | 4349.3888 | 4350.7731 | 4351.8734 | 4352.615 | 4352.9717 | 0.25606 | 0.25606 | 4350.8822
3010 | 4342.8716 | 4343.1221 | 4343.8508 | 4344.9773 | 4346.3815 | 4347.9174 | 4349.4317 | 4350.7825 | 4351.8562 | 4352.5799 | 4352.928 | 0.25605 | 0.25605 | 4350.889
3020 | 4343.072 | 4343.3164 | 4344.0275 | 4345.1268 | 4346.497 | 4347.9958 | 4349.4736 | 4350.7918 | 4351.8395 | 4352.5457 | 4352.8854 | 0.25605 | 0.25605 | 4350.8957
3030 | 4343.2675 | 4343.506 | 4344.2 | 4345.2727 | 4346.6098 | 4348.0724 | 4349.5144 | 4350.8008 | 4351.8232 | 4352.5123 | 4352.8438 | 0.25605 | 0.25605 | 4350.9022
3040 | 4343.4583 | 4343.6911 | 4344.3682 | 4345.415 | 4346.7199 | 4348.1471 | 4349.5543 | 4350.8096 | 4351.8073 | 4352.4798 | 4352.8033 | 0.25605 | 0.25605 | 4350.9085
3050 | 4343.6445 | 4343.8717 | 4344.5325 | 4345.554 | 4346.8273 | 4348.22 | 4349.5932 | 4350.8181 | 4351.7918 | 4352.448 | 4352.7637 | 0.25604 | 0.25604 | 4350.9147
3060 | 4343.8262 | 4344.0479 | 4344.6927 | 4345.6895 | 4346.9321 | 4348.2912 | 4349.6312 | 4350.8265 | 4351.7766 | 4352.417 | 4352.725 | 0.25604 | 0.25604 | 4350.9207
3070 | 4344.0035 | 4344.2198 | 4344.8491 | 4345.8218 | 4347.0343 | 4348.3606 | 4349.6682 | 4350.8347 | 4351.7618 | 4352.3867 | 4352.6873 | 0.25604 | 0.25604 | 4350.9266
3080 | 4344.1766 | 4344.3876 | 4345.0017 | 4345.9509 | 4347.1341 | 4348.4284 | 4349.7044 | 4350.8427 | 4351.7474 | 4352.3572 | 4352.6505 | 0.25604 | 0.25604 | 4350.9324
3090 | 4344.3454 | 4344.5514 | 4345.1506 | 4346.0769 | 4347.2315 | 4348.4945 | 4349.7397 | 4350.8504 | 4351.7333 | 4352.3284 | 4352.6146 | 0.25604 | 0.25604 | 4350.938
3100 | 4344.5102 | 4344.7112 | 4345.2959 | 4346.1998 | 4347.3265 | 4348.559 | 4349.7741 | 4350.858 | 4351.7196 | 4352.3003 | 4352.5796 | 0.25603 | 0.25603 | 4350.9434
3110 | 4344.671 | 4344.8671 | 4345.4377 | 4346.3198 | 4347.4193 | 4348.6219 | 4349.8077 | 4350.8654 | 4351.7062 | 4352.2728 | 4352.5454 | 0.25603 | 0.25603 | 4350.9488
3120 | 4344.8279 | 4345.0192 | 4345.5761 | 4346.4368 | 4347.5098 | 4348.6834 | 4349.8405 | 4350.8727 | 4351.6931 | 4352.246 | 4352.512 | 0.25603 | 0.25603 | 4350.954
3130 | 4344.981 | 4345.1677 | 4345.7111 | 4346.5511 | 4347.5981 | 4348.7433 | 4349.8725 | 4350.8797 | 4351.6803 | 4352.2199 | 4352.4795 | 0.25603 | 0.25603 | 4350.9591
3140 | 4345.1304 | 4345.3126 | 4345.8429 | 4346.6625 | 4347.6842 | 4348.8018 | 4349.9037 | 4350.8866 | 4351.6678 | 4352.1944 | 4352.4477 | 0.25603 | 0.25603 | 4350.9641
3150 | 4345.2762 | 4345.454 | 4345.9714 | 4346.7713 | 4347.7683 | 4348.8589 | 4349.9342 | 4350.8933 | 4351.6557 | 4352.1695 | 4352.4167 | 0.25602 | 0.25602 | 4350.9689
3160 | 4345.4185 | 4345.592 | 4346.0969 | 4346.8775 | 4347.8504 | 4348.9146 | 4349.9639 | 4350.8999 | 4351.6438 | 4352.1453 | 4352.3865 | 0.25602 | 0.25602 | 4350.9736
3170 | 4345.5573 | 4345.7267 | 4346.2194 | 4346.981 | 4347.9305 | 4348.969 | 4349.9929 | 4350.9063 | 4351.6322 | 4352.1216 | 4352.3569 | 0.25602 | 0.25602 | 4350.9782
3180 | 4345.6928 | 4345.858 | 4346.3389 | 4347.0821 | 4348.0086 | 4349.022 | 4350.0212 | 4350.9125 | 4351.6209 | 4352.0984 | 4352.3281 | 0.25602 | 0.25602 | 4350.9827
3190 | 4345.825 | 4345.9863 | 4346.4555 | 4347.1808 | 4348.0849 | 4349.0738 | 4350.0488 | 4350.9186 | 4351.6099 | 4352.0759 | 4352.3 | 0.25602 | 0.25602 | 4350.9871
3200 | 4345.954 | 4346.1114 | 4346.5692 | 4347.277 | 4348.1593 | 4349.1243 | 4350.0758 | 4350.9245 | 4351.5992 | 4352.0539 | 4352.2726 | 0.25602 | 0.25602 | 4350.9914
3210 | 4346.0799 | 4346.2335 | 4346.6803 | 4347.371 | 4348.2319 | 4349.1736 | 4350.1021 | 4350.9303 | 4351.5887 | 4352.0324 | 4352.2458 | 0.25601 | 0.25601 | 4350.9956
3220 | 4346.2028 | 4346.3526 | 4346.7886 | 4347.4626 | 4348.3028 | 4349.2217 | 4350.1278 | 4350.936 | 4351.5784 | 4352.0114 | 4352.2197 | 0.25601 | 0.25601 | 4350.9997
3230 | 4346.3227 | 4346.4689 | 4346.8944 | 4347.5521 | 4348.3719 | 4349.2687 | 4350.1528 | 4350.9415 | 4351.5684 | 4351.9909 | 4352.1942 | 0.25601 | 0.25601 | 4351.0037
3240 | 4346.4396 | 4346.5823 | 4346.9975 | 4347.6394 | 4348.4394 | 4349.3145 | 4350.1773 | 4350.9469 | 4351.5586 | 4351.971 | 4352.1693 | 0.25601 | 0.25601 | 4351.0076
3250 | 4346.5538 | 4346.6931 | 4347.0982 | 4347.7245 | 4348.5052 | 4349.3592 | 4350.2011 | 4350.9522 | 4351.5491 | 4351.9515 | 4352.145 | 0.25601 | 0.25601 | 4351.0114
3260 | 4346.6652 | 4346.8011 | 4347.1965 | 4347.8077 | 4348.5695 | 4349.4028 | 4350.2244 | 4350.9573 | 4351.5398 | 4351.9325 | 4352.1213 | 0.25601 | 0.25601 | 4351.0151
3270 | 4346.7739 | 4346.9065 | 4347.2924 | 4347.8888 | 4348.6322 | 4349.4454 | 4350.2471 | 4350.9623 | 4351.5308 | 4351.9139 | 4352.0982 | 0.25601 | 0.25601 | 4351.0187
3280 | 4346.88 | 4347.0094 | 4347.3859 | 4347.9679 | 4348.6934 | 4349.4869 | 4350.2693 | 4350.9672 | 4351.5219 | 4351.8958 | 4352.0757 | 0.256 | 0.256 | 4351.0222
3290 | 4346.9835 | 4347.1098 | 4347.4772 | 4348.0452 | 4348.7531 | 4349.5275 | 4350.2909 | 4350.972 | 4351.5133 | 4351.8781 | 4352.0536 | 0.256 | 0.256 | 4351.0256
3300 | 4347.0846 | 4347.2078 | 4347.5663 | 4348.1205 | 4348.8114 | 4349.567 | 4350.312 | 4350.9766 | 4351.5049 | 4351.8609 | 4352.0322 | 0.256 | 0.256 | 4351.029
3310 | 4347.1831 | 4347.3034 | 4347.6533 | 4348.1941 | 4348.8682 | 4349.6056 | 4350.3326 | 4350.9812 | 4351.4966 | 4351.8441 | 4352.0112 | 0.256 | 0.256 | 4351.0323
3320 | 4347.2793 | 4347.3967 | 4347.7381 | 4348.2658 | 4348.9237 | 4349.6433 | 4350.3527 | 4350.9856 | 4351.4886 | 4351.8277 | 4351.9907 | 0.256 | 0.256 | 4351.0355
3330 | 4347.3732 | 4347.4877 | 4347.8209 | 4348.3359 | 4348.9778 | 4349.68 | 4350.3724 | 4350.9899 | 4351.4808 | 4351.8116 | 4351.9708 | 0.256 | 0.256 | 4351.0386
3340 | 4347.4648 | 4347.5766 | 4347.9017 | 4348.4042 | 4349.0307 | 4349.7159 | 4350.3915 | 4350.9941 | 4351.4731 | 4351.796 | 4351.9513 | 0.256 | 0.256 | 4351.0416
3350 | 4347.5542 | 4347.6633 | 4347.9805 | 4348.4709 | 4349.0822 | 4349.7509 | 4350.4102 | 4350.9983 | 4351.4657 | 4351.7807 | 4351.9323 | 0.256 | 0.256 | 4351.0446
3360 | 4347.6415 | 4347.7479 | 4348.0574 | 4348.536 | 4349.1326 | 4349.7851 | 4350.4284 | 4351.0023 | 4351.4584 | 4351.7659 | 4351.9137 | 0.25599 | 0.25599 | 4351.0475
3370 | 4347.7266 | 4347.8304 | 4348.1325 | 4348.5995 | 4349.1817 | 4349.8184 | 4350.4462 | 4351.0062 | 4351.4513 | 4351.7513 | 4351.8956 | 0.25599 | 0.25599 | 4351.0503
3380 | 4347.8097 | 4347.911 | 4348.2058 | 4348.6615 | 4349.2296 | 4349.8509 | 4350.4635 | 4351.01 | 4351.4444 | 4351.7372 | 4351.878 | 0.25599 | 0.25599 | 4351.0531
3390 | 4347.8907 | 4347.9896 | 4348.2773 | 4348.722 | 4349.2763 | 4349.8827 | 4350.4805 | 4351.0138 | 4351.4376 | 4351.7233 | 4351.8607 | 0.25599 | 0.25599 | 4351.0558
3400 | 4347.9698 | 4348.0663 | 4348.347 | 4348.781 | 4349.3219 | 4349.9136 | 4350.497 | 4351.0174 | 4351.431 | 4351.7098 | 4351.8439 | 0.25599 | 0.25599 | 4351.0584
3410 | 4348.047 | 4348.1412 | 4348.4151 | 4348.8386 | 4349.3665 | 4349.9439 | 4350.5131 | 4351.021 | 4351.4246 | 4351.6966 | 4351.8275 | 0.25599 | 0.25599 | 4351.061
3420 | 4348.1223 | 4348.2142 | 4348.4815 | 4348.8948 | 4349.4099 | 4349.9734 | 4350.5289 | 4351.0244 | 4351.4183 | 4351.6838 | 4351.8115 | 0.25599 | 0.25599 | 4351.0635
3430 | 4348.1958 | 4348.2855 | 4348.5464 | 4348.9496 | 4349.4523 | 4350.0021 | 4350.5442 | 4351.0278 | 4351.4122 | 4351.6712 | 4351.7959 | 0.25599 | 0.25599 | 4351.0659
3440 | 4348.2676 | 4348.3551 | 4348.6096 | 4349.0032 | 4349.4937 | 4350.0302 | 4350.5592 | 4351.0311 | 4351.4062 | 4351.659 | 4351.7806 | 0.25599 | 0.25599 | 4351.0683
3450 | 4348.3376 | 4348.423 | 4348.6714 | 4349.0554 | 4349.5341 | 4350.0576 | 4350.5739 | 4351.0343 | 4351.4004 | 4351.6471 | 4351.7657 | 0.25599 | 0.25599 | 4351.0706
3460 | 4348.4059 | 4348.4892 | 4348.7316 | 4349.1063 | 4349.5735 | 4350.0844 | 4350.5881 | 4351.0375 | 4351.3947 | 4351.6354 | 4351.7512 | 0.25599 | 0.25599 | 4351.0729
3470 | 4348.4725 | 4348.5538 | 4348.7904 | 4349.1561 | 4349.6119 | 4350.1105 | 4350.6021 | 4351.0406 | 4351.3891 | 4351.624 | 4351.737 | 0.25598 | 0.25598 | 4351.0751
3480 | 4348.5376 | 4348.6169 | 4348.8478 | 4349.2046 | 4349.6494 | 4350.136 | 4350.6157 | 4351.0436 | 4351.3837 | 4351.6129 | 4351.7232 | 0.25598 | 0.25598 | 4351.0773
3490 | 4348.6011 | 4348.6785 | 4348.9037 | 4349.252 | 4349.686 | 4350.1608 | 4350.6289 | 4351.0465 | 4351.3784 | 4351.6021 | 4351.7097 | 0.25598 | 0.25598 | 4351.0794
3500 | 4348.663 | 4348.7386 | 4348.9584 | 4349.2982 | 4349.7217 | 4350.1851 | 4350.6419 | 4351.0493 | 4351.3732 | 4351.5915 | 4351.6965 | 0.25598 | 0.25598 | 4351.0814
3510 | 4348.7234 | 4348.7972 | 4349.0117 | 4349.3433 | 4349.7566 | 4350.2087 | 4350.6545 | 4351.0521 | 4351.3682 | 4351.5812 | 4351.6837 | 0.25598 | 0.25598 | 4351.0835
3520 | 4348.7824 | 4348.8544 | 4349.0637 | 4349.3873 | 4349.7906 | 4350.2318 | 4350.6668 | 4351.0548 | 4351.3633 | 4351.5711 | 4351.6711 | 0.25598 | 0.25598 | 4351.0854
3530 | 4348.84 | 4348.9102 | 4349.1145 | 4349.4302 | 4349.8238 | 4350.2544 | 4350.6788 | 4351.0575 | 4351.3585 | 4351.5613 | 4351.6589 | 0.25598 | 0.25598 | 4351.0873
3540 | 4348.8962 | 4348.9647 | 4349.164 | 4349.4721 | 4349.8562 | 4350.2764 | 4350.6906 | 4351.0601 | 4351.3538 | 4351.5517 | 4351.6469 | 0.25598 | 0.25598 | 4351.0892
3550 | 4348.951 | 4349.0178 | 4349.2123 | 4349.513 | 4349.8878 | 4350.2978 | 4350.702 | 4351.0626 | 4351.3492 | 4351.5424 | 4351.6353 | 0.25598 | 0.25598 | 4351.091
3560 | 4349.0044 | 4349.0697 | 4349.2595 | 4349.5529 | 4349.9187 | 4350.3188 | 4350.7132 | 4351.0651 | 4351.3447 | 4351.5332 | 4351.6239 | 0.25598 | 0.25598 | 4351.0928
3570 | 4349.0566 | 4349.1203 | 4349.3055 | 4349.5919 | 4349.9488 | 4350.3392 | 4350.7241 | 4351.0675 | 4351.3404 | 4351.5243 | 4351.6128 | 0.25598 | 0.25598 | 4351.0945
3580 | 4349.1076 | 4349.1697 | 4349.3505 | 4349.6299 | 4349.9782 | 4350.3591 | 4350.7348 | 4351.0698 | 4351.3361 | 4351.5156 | 4351.602 | 0.25598 | 0.25598 | 4351.0962
3590 | 4349.1573 | 4349.2179 | 4349.3943 | 4349.667 | 4350.0068 | 4350.3786 | 4350.7451 | 4351.0721 | 4351.332 | 4351.5072 | 4351.5914 | 0.25598 | 0.25598 | 4351.0979
3600 | 4349.2058 | 4349.2649 | 4349.4371 | 4349.7031 | 4350.0348 | 4350.3976 | 4350.7553 | 4351.0743 | 4351.3279 | 4351.4989 | 4351.5811 | 0.25598 | 0.25598 | 4351.0995
Note on L8: =$K$2*M8
Note on M8: =M7-($K$1*$B$1*(L7-K7)/$E$1)*$B$2/$H$1
Note on N8: =M8