## 表8.3
表8.3 熱貫流率の計算
|  | 熱伝導率λ ［W/（m・K）］ | 厚さd［m］ | 熱抵抗r=d/λ［m2・K/W］
室内 | 室内表面熱伝達抵抗ri=1/9 |  |  | 0.11111
① | 石膏ボード | 0.17 | 0.012 | 0.070588
② | 空気層ra=0.09 |  |  | 0.09
③ | コンクリート | 1.4 | 0.2 | 0.14286
④ | グラスウール | 0.041 | 0.07 | 1.7073
⑤ | 外装材 | 0.17 | 0.03 | 0.17647
屋外 | 外表面熱伝達抵抗ri=1/25 |  |  | 0.04
熱貫流抵抗Rt（熱抵抗rの合計） |  |  |  | 2.3383
熱貫流率K=1/Rt |  |  |  | 0.42765

## 表8.4
表8.4 窓ガラスの熱貫流率
| 中空層 | [5 empty] | 熱貫流抵抗R_G［m2・K/W］ | 熱貫流率K_G ［W/（m2・K）］
| 放射率 |  | 放射Cr ［W/（m2・K）］ | 伝導・対流 ［W/（m2・K）］ | 対流+放射 ［W/（m2・K）］ | 熱抵抗 ［m2・K/W］
| ε1 | ε2 | 式（8.44） | Cc | Ca=Cc+Cr | rG=1/Ca | 式（8.38） | 1/RG
単層ガラス6mm | 0.84 | [5 empty] | 0.15111 | 6.6176
複層ガラス
（1）両側普通ガラス6mm+12A+6mm | 0.84 | 0.84 | 3.9232 | 2.5 | 6.4232 | 0.15569 | 0.3068 | 3.2595
（2）片側低放射率ガラス6mm+12A+6mm | 0.1 | 0.84 | 0.53165 | 2.5 | 3.0317 | 0.32985 | 0.48096 | 2.0792
（3）両側低放射率ガラス6mm+12A+6mm | 0.1 | 0.1 | 0.28515 | 2.5 | 2.7851 | 0.35905 | 0.51016 | 1.9602

## 表8.5
表8.5 窓ガラスの日射透過率，吸収率，日射熱取得率
| 窓ガラス透過率・吸収率 |  |  | 中空層熱抵抗［m2・K/W］ | 外表面熱抵抗［m2・K/W］ | 熱貫流抵抗［m2・K/W］ | 熱貫流率 ［W/（m2・K）］ | 吸収日射熱取得率B_G | 日射熱取得率η
| 総合透過率 | 吸収率（室内側） | 吸収率（外側）
| τT | aT(1) | aT(2) | rG | ro | RG | KG=1/RG | 式（8.46），式（8.47） | 式（8.55）
（1）単層ガラス6mm | 0.79 | 0.14 |  |  | 0.04 | 0.15111 | 6.6176 | 0.037059 | 0.82706
複層ガラス
（a）両側透明 6mm+12A+6mm | 0.63 | 0.11 | 0.15 | 0.156 | 0.04 | 0.30711 | 3.2562 | 0.08974 | 0.71974
（b）内側低放射率（断熱）6mm+12A+6mm | 0.47 | 0.16 | 0.19 | 0.33 | 0.04 | 0.48111 | 2.0785 | 0.13885 | 0.60885
（c）外側低放射率（断熱・遮熱）6mm+12A+6mm | 0.36 | 0.06 | 0.26 | 0.359 | 0.04 | 0.51011 | 1.9604 | 0.067319 | 0.42732